## Tech. specifikace
Příloha kupní smlouvy č. 1
Technická specifikace - teleskopický manipulátor
Výrobce:
Typové označení stroje:
Parametr | Požadavek zadavatele | Hodnota / splnění požadavku
Průměrná spotřeba stroje | Max. 6,2 l/mth
Teleskopický manipulátor | ANO | ANO / NE
Maximální zvedací kapacita | Min. 4 200 kg
Maximální výška zdvihu | Min. 7,00 m
Vznětový motor se zdvihovým objemem | Max. 4,4 l
Maximální pojezdová rychlost | Min. 30 km/h
Výkon motoru | Min. 93 kW
Motor splňující emisní normu ošetření výfukových plynů (požadavek min. Stupeň IV) bez použití filtru pevných částic (DPF) | ANO | ANO / NE
Hydraulika – výkon čerpadla | Min. 140 l/min
Automatické zapínání reverzních otáček ventilátoru | ANO | ANO / NE
Převodovka POWERSCHIFT se 4 převodovými stupni pro jízdu vpřed a 4 vzad (řazení pod zatížením) | ANO | ANO / NE
Objem palivové nádrže | min 150 l
Jeden vnější hydraulický okruh s rychlospojkami na rameni | ANO | ANO / NE
Odtlakování rychlospojek vnějšího hydr. okruhu z kabiny a z ramene výložníku | ANO | ANO / NE
Funkce automatického vyklepávání lžíce tlačítkem na joysticku | ANO | ANO / NE
Možnost nastavení stálého průtoku oleje vnějšího okruhu hydrauliky | ANO | ANO / NE
Kabina s klimatizací | ANO | ANO / NE
Vzduchem odpružená sedačka | ANO | ANO / NE
Rychloupínací zařízení adaptérů s mechanickým jištěním | ANO | ANO / NE
Prac. LED osvětlení na kabině (2 x vzadu, 2 x vpředu) a na rameni výložníku, včetně majáku | ANO | ANO / NE
Zadní tažný závěs | ANO | ANO / NE
Možnost elektrohydraulického odpojování pohonu zadní nápravy | ANO | ANO / NE
Aktivní odpružení ramene | ANO | ANO / NE
Nový stroj, maximální nájezd do 10 motohodin | ANO | ANO / NE
Šířka stroje | Max. 2,4 m
Výška stroje přes kabinu | Max. 3 m
Délka stroje včetně rychloupínacího adaptéru pro připojení příslušenství | Max. 5 m
Poloměr otáčení přes pneumatiky | Max. 3,8 m
Příslušenství
Nakládací lopata (objem min. 2,5 m3) | ANO | ANO / NE
Paletizační vidle (min. 1200 mm) | ANO | ANO / NE
Do nabídky uveďte výrobce a typové označení stroje/značka
Uchazeč je povinen tabulku kompletně vyplnit !
Uchazeč o zakázku čestně prohlašuje, že veškeré údaje a informace, které v této technické specifikaci uvedl, jsou pravdivé a odpovídají skutečnosti.
V...................................... dne .......................................
..............................................................................
jméno a příjmení
razítko a podpis osoby oprávněné jednat či zastupovat