## List1
Popis parametrů | požadovaná hodnota | hodnota v nabídce | závažnost
CNC soustružnicko-frézovací centrum |  | Vyplní uchazeč
Maximální průměr obrábění musí být minimálně 650 mm | 650 mm |  | MINIMÁLNĚ
Maximální průměr tyče, která jde vložit do hlavního vřetene musí být minimálně 65 mm | 65 mm |  | MINIMÁLNĚ
Maximální průměr tyče, která jde vložit do vedlejšího vřetene musí být minimálně 65 mm | 65 mm |  | MINIMÁLNĚ
Maximální délka obrábění musí být minimálně 1 500 mm | 1 500 mm |  | MINIMÁLNĚ
Maximální trvalý výkon hlavního vřetene musí být minimálně 20,0 kW | 20,0 kW |  | MINIMÁLNĚ
Maximální trvalý krouticí moment hlavního vřetene musí být minimálně 590,0 Nm | 590,0 Nm |  | MINIMÁLNĚ
Maximální výkon hlavního vřetene při přetížení 40 % ED musí být minimálně 28,0 kW | 28,0 kW |  | MINIMÁLNĚ
Maximální krouticí moment hlavního vřetene při přetížení 40 % ED musí být minimálně 700,0 Nm | 700,0 Nm |  | MINIMÁLNĚ
Maximální trvalý výkon vedlejšího vřetene musí být minimálně 20,0 kW | 20,0 kW |  | MINIMÁLNĚ
Maximální trvalý krouticí moment vedlejšího vřetene musí být minimálně 330,0 Nm | 330,0 Nm |  | MINIMÁLNĚ
Maximální výkon vedlejšího vřetene při přetížení 40 % ED musí být minimálně 24,0 kW | 24,0 kW |  | MINIMÁLNĚ
Maximální krouticí moment vedlejšího vřetene při přetížení 40 % ED musí být minimálně 480,0 Nm | 480,0 Nm |  | MINIMÁLNĚ
Maximální trvalý výkon frézovacího vřetene musí být minimálně 20,0 kW | 20,0 kW |  | MINIMÁLNĚ
Maximální trvalý krouticí moment frézovacího vřetene musí být minimálně 60,0 Nm | 60,0 Nm |  | MINIMÁLNĚ
Maximální výkon frézovacího vřetene při přetížení 40 % ED musí být minimálně 22,0 kW | 22,0 kW |  | MINIMÁLNĚ
Maximální krouticí moment frézovacího vřetene při přetížení 40 % ED musí být minimálně 80,0 Nm | 80,0 Nm |  | MINIMÁLNĚ
Maximální rychlost rychloposuvu v ose X musí být minimálně 48 m/min | 48 m/min |  | MINIMÁLNĚ
Maximální rychlost rychloposuvu v ose Y musí být minimálně 38 m/min | 38 m/min |  | MINIMÁLNĚ
Maximální rychlost rychloposuvu v ose Z musí být minimálně 48 m/min | 48 m/min |  | MINIMÁLNĚ
Maximální rychlost rychloposuvu v ose W musí být minimálně 28 m/min | 28 m/min |  | MINIMÁLNĚ
Maximální pojezd v ose X musí být minimálně 600 mm | 600 mm |  | MINIMÁLNĚ
Maximální pojezd v ose Y musí být minimálně 250 mm | 250 mm |  | MINIMÁLNĚ
Maximální pojezd v ose Z musí být minimálně 1 560 mm | 1 560 mm |  | MINIMÁLNĚ
Maximální pojezd v ose W musí být minimálně 1 550 mm | 1 550 mm |  | MINIMÁLNĚ
Součástí zařízení je vynašeč třísek s výstupem na pravou stranu | ANO |  | PODMÍNKA
Zásobník nástrojů pojme minimálně 36 nástrojů | 36 nástrojů |  | MINIMÁLNĚ
Upínací kužel nástrojů Capto C6 | ANO |  | PODMÍNKA
Stroj umožňuje teplotní kompenzaci | ANO |  | PODMÍNKA
Pohybové kuličkové šrouby v ose X, Y, Z mají vnitřní chlazení pomocí oleje | ANO |  | PODMÍNKA
Stroj má chlazení frézovacího vřetene pomocí oleje | ANO |  | PODMÍNKA
Stroj má chlazení středem frézovacího vřetene pomocí chladicí kapaliny | ANO |  | PODMÍNKA
Vedení v osách X, Y, Z jsou realizována jako lineární válečková vedení | ANO |  | PODMÍNKA
Součástí stroje je automatická nástrojová sonda pro měření opotřebení a detekci zlomení nástroje | ANO |  | PODMÍNKA
Stroje je vybaven sklíčidlem 10" s průchozím otvorem, na hlavním vřetenu i proti vřetenu | ANO |  | PODMÍNKA
Maximální průměr nástroje (s vedlejšími nástroji) musí být minimálně 85 mm | 85 mm |  | MINIMÁLNĚ
Maximální průměr nástroje (bez vedlejších nástrojů) musí být minimálně 120 mm | 120 mm |  | MINIMÁLNĚ
Maximální délka nástroje od referenčního čela kuželu musí být minimálně 390 mm | 390 mm |  | MINIMÁLNĚ
Maximální hmotnost nástroje musí být minimálně 12 kg | 12 kg |  | MINIMÁLNĚ
Dodaný systém umožňuje dialogové programování i parametrické ISO programování | ANO |  | PODMÍNKA
Řídicí systém je v českém jazyce | ANO |  | PODMÍNKA
Výška osy vřeten nad úrovní podlahy musí být maximálně 1 250 mm | 1 250 mm |  | MAXIMÁLNĚ
Maximální délka stroje 5 400 mm (bez dopravníku třísek, laserového vybavení) | 5 400 mm |  | MAXIMÁLNĚ
Maximální šířka stroje 3 000 mm (bez ovládacího panelu, laserového vybavení) | 3 000 mm |  | MAXIMÁLNĚ
Maximální výška stroje 3 800 mm nad úrovní podlahy (bez signalizačního majáčku) | 3 800 mm |  | MAXIMÁLNĚ
Cena obsahuje dopravu, instalaci a školení (konvenční obrábění, aditivní technologie | ANO |  | PODMÍNKA
Příslušenství pro CNC soustružnicko-frézovací centrum
Zakládání nástrojů do zásobníku nástrojů je na čelní straně stroje | ANO |  | PODMÍNKA
Stroj je vybaven tenzometrickou rádiovou obrobkovou sondou | ANO |  | PODMÍNKA
Stroj je vybaven vysokotlakým chlazením minimálně 12 bar | ANO |  | PODMÍNKA
Stroj je vybaven vynašečem třísek s bubnovou filtrací | ANO |  | PODMÍNKA
Stroj je vybaven laserovou hlavou s výkonem 2 kW | ANO |  | PODMÍNKA
Laserová hlava má řízení ve 4 osách a je uložena v samostatném zásobníku | ANO |  | PODMÍNKA
Laserová hlava se pohybuje na vlastním vedení portálového typu | ANO |  | PODMÍNKA
Laserová hlava umožňuje nanášení kovového prášku metodou LMD | ANO |  | PODMÍNKA
Stroj je vybaven kamerovým systém, který snímá pracovní prostor laserového paprsku | ANO |  | PODMÍNKA
Řidicí software laserového navařování umožňuje řízení laserového procesu uzavřenou smyčkou | ANO |  | PODMÍNKA
Laserová hlava má vlastní chladicí jednotku | ANO |  | PODMÍNKA
Stroj je vybaven světelnou signalizací indikující zapnutý laser | ANO |  | PODMÍNKA
Stroj je vybaven bezpečnostním sklem pro laser třídy 4 | ANO |  | PODMÍNKA
Stroj je vybaven olejovým mazáním na plochy lineárních válečkových vedení a kuličkových šroubů | ANO |  | PODMÍNKA
Stroj je vybaven automatickým otevíráním dveří | ANO |  | PODMÍNKA
Stroj je vybaven zdvojeným zásobíken a nahřívačem kovového prášku | ANO |  | PODMÍNKA
Stroj je vybaven cyklonovým odsavačem pracovního prostoru | ANO |  | PODMÍNKA
Nástrojové vybavení pro CNC soustružnicko-frézovací centrum
Upínač EPS 63 Ø20 - 125 trojdržák levý | 1 |  | PODMÍNKA
Upínač EPS 63 Ø20 - 125 trojdržák pravý | 1 |  | PODMÍNKA
Redukce válcová 25 na 8 | 1 |  | PODMÍNKA
Redukce válcová 25 na 10 | 1 |  | PODMÍNKA
Upínač vnitřních nožů PSK 63-12-80 ISO 26623 | 1 |  | PODMÍNKA
Upínač vnitřních nožů PSK 63-16-80 ISO 26623 | 1 |  | PODMÍNKA
Upínač vnitřních nožů PSK 63-20-85 ISO 26623 | 1 |  | PODMÍNKA
Upínač vnitřních nožů PSK 63-25-85 ISO 26623 | 3 |  | PODMÍNKA
Upínač vnitřních nožů PSK 63-32-90 ISO 26623 | 1 |  | PODMÍNKA
Nůž PSC 6 pozitivní | 1 |  | PODMÍNKA
Nůž PSC 6 negativní | 1 |  | PODMÍNKA
Nůž PSC 6 negativní | 1 |  | PODMÍNKA
Axiální upínač EPS ISO 26623-1 EPS 63 Ø25 - 130 levý | 2 |  | PODMÍNKA
Axiální upínač EPS ISO 26623-1 EPS 63 Ø25 - 130 pravý | 2 |  | PODMÍNKA
Upínač weldon PSK 63-08-55 ISO 26623 | 1 |  | PODMÍNKA
Upínač weldon PSK 63-10-60 ISO 26623 | 1 |  | PODMÍNKA
Upínač weldon PSK 63-12-60 ISO 26623 | 1 |  | PODMÍNKA
Upínač weldon PSK 63-14-60 ISO 26623 | 1 |  | PODMÍNKA
Upínač weldon PSK 63-16-65 ISO 26623 | 1 |  | PODMÍNKA
Upínač weldon PSK 63-18-65 ISO 26623 | 1 |  | PODMÍNKA
Upínač weldon PSK 63-20-65 ISO 26623 | 1 |  | PODMÍNKA
Upínač weldon PSK 63-25-80 ISO 26623 | 1 |  | PODMÍNKA
Upínač weldon PSK 63-32-90 ISO 26623 | 1 |  | PODMÍNKA
Upínač nástrčný trn PSK 63-27-40 ISO 26623 | 1 |  | PODMÍNKA
Upínač nástrčný trn PSK 63-32-40 ISO 26623 | 1 |  | PODMÍNKA
Upínač nástrčný trn PSK 63-22-100 ISO 26623 | 1 |  | PODMÍNKA
Upínač nástrčný trn PSK 63-16-100 ISO 26623 | 1 |  | PODMÍNKA
Klíč pro FMH D27 | 1 |  | PODMÍNKA
Klíč pro FMH D32 | 1 |  | PODMÍNKA
Upínač tepelný PSK 63-08-80 ISO 26623 | 1 |  | PODMÍNKA
Upínač tepelný PSK 63-10-80 ISO 26623 | 1 |  | PODMÍNKA
Upínač tepelný PSK 63-12-80 ISO 26623 | 1 |  | PODMÍNKA
Upínač tepelný PSK 63-14-85 ISO 26623 | 1 |  | PODMÍNKA
Upínač tepelný PSK 63-16-85 ISO 26623 | 1 |  | PODMÍNKA
Upínač tepelný PSK 63-20-85 ISO 26623 | 1 |  | PODMÍNKA
Upínač tepelný PSK 63-1/10-100 ER16 ISO 26623 | 1 |  | PODMÍNKA
Upínač tepelný PSK 63-2/16-100 ER25 ISO 26623 | 1 |  | PODMÍNKA
Upínač tepelný PSK 63-2/20-100 ER32 ISO 26623 | 1 |  | PODMÍNKA
Sada kleštin přesných ER16 | 1 |  | PODMÍNKA
Sada kleštin přesných ER25 | 1 |  | PODMÍNKA
Sada kleštin přesných ER32 | 1 |  | PODMÍNKA
Sada kleštin těsněných ER16 | 1 |  | PODMÍNKA
Sada kleštin těsněných ER25 | 1 |  | PODMÍNKA
Sada kleštin těsněných ER32 | 1 |  | PODMÍNKA
Klíč ER16 | 1 |  | PODMÍNKA
Klíč ER25 | 1 |  | PODMÍNKA
Klíč ER32 | 1 |  | PODMÍNKA
Upínač Morse EPS ISO 26623-1 EPS 63 MT2 - 110 | 1 |  | PODMÍNKA
Upínač Morse EPS ISO 26623-1 EPS 63 MT3 - 130 | 1 |  | PODMÍNKA
Upínač CNC-vrtací sklíčidlo PSK 63-1/13-112 | 1 |  | PODMÍNKA
Upínač CNC-vrtací sklíčidlo PSK 63-1/13-112 | 1 |  | PODMÍNKA
Klíč pro chladicí spojku C6 | 1 |  | PODMÍNKA
Trubička chladicí kapaliny pro C6 ¦ PSC63 | 60 |  | PODMÍNKA
Montážní bloček univerzální HSK A63 - SK40 - BT40-CAT40 - C6 | 1 |  | PODMÍNKA
Předal: Josef Drozda, vývojový technolog, 13.2.2023