## Ú-V
Výkaz výměr - Specifikace
Elektroinstalace
Akce:
Změna zdroje vytápění a zateplení objektu OÚ ve Všelibicích, čp. 65
Výměna osvětlení
Investor:
Obec Všelibice 65, 463 48 Všelibice
Výkaz výměr - Specifikace neobsahuje :
- likvidaci stávajcích os.těles
Poznámka :
Je-li v rozpočtu (nebo ve výkazu) uveden výrobek nebo konstrukce či její prvek ukazující na konkrétního výrobce je tuto skutečnost třeba jednoznačně chápat jako příklad z možných variant z důvodu jasné specifikace technické a uživatelské parametrizace prvku, výrobku, systému nebo konstrukce s tím, že konečné použití konkrétního výrobku, prvku, systému nebo konstrukce (z možné variace výrobců nebo dodavatelů) při průkazném splnění deklarovaných nebo popisem stanovených technických specifikací a technických a uživatelských standardů je na zhotoviteli stavby.
Cena položek je uvedena vč. recyklačních poplatků
Vypracoval : Roman Hladík
2013-11-25

## Výkaz
Výměna osvětlovacích těles |  |  | materiál |  | montáž
Název položky | jm | množství | kč/jm | celkem | kč/jm | celkem
Svítidlo 3x36W, T8, AL mřížka leštěná, IP20 vč. zdroje, EVG, vestavné (600x600mm) | ks | 29 | 700 | 20300 | 299 | 8671
Svítidlo 2x36W, T8, AL mřížka leštěná, IP20 vč. zdroje, EVG, vestavné (1200x300mm) | ks | 15 | 1830 | 27450 | 312 | 4680
Svítidlo 1x36W, T8, AL mřížka leštěná, IP20 vč. zdroje, EVG, vestavné (1200x200mm) | ks | 2 | 1590 | 3180 | 312 | 624
Zářivková trubice T8 36W/840 G13, 26mm, 3350lm | ks | 119
Kabel CYKY-J 3x1,5 | m | 500
|  |  |  | 50930 |  | 13975
Drobný materiál |  | 3 | % | 1527.9
Drobné stavební přípomoce |  | 6 | % |  |  | 838.5
Celkem |  |  |  | 52457.9 |  | 14813.5
HZS, PD, revize |  |  | materiál |  | montáž
Název položky | jm | množství | kč/jm | celkem | kč/jm | celkem
Demontáž stávajících osvětlovacích těles | hod | 20 | 1 | 20 | 220 | 4400
Zpětná montáž a zapojení stávajících osvětlovacích těles | hod | 20 | 1 | 20 | 220 | 4400
Projektová dokumentace skutečného provedení | set | 1 | 1 | 1 | 2200 | 2200
Revize | set | 1 | 1 |  | 2900 | 2900
|  |  |  | 41 |  | 13900
Drobný materiál (% z materálu) |  | 10 | % | 4.1
Sekání prostupy a stavební přípomoce (% z montáží) |  | 10 | % |  |  | 1390
Celkem |  |  |  | 45.1 |  | 15290
Rekapitulace |  |  | materiál |  | montáž
Název položky |  |  |  | celkem |  | celkem
Výměna osvětlovacích těles |  | 21 | 52457.9 |  | 14813.5
HZS, PD, revize |  | 21 | 45.1 |  | 15290
Celkem |  |  | 52503 |  | 30103.5
Celkem materiál a montáž |  |  | 82606.5 |  | bez DPH
0 |  | 15 | 0 |  | 0
99953.9 |  | 21 | 82606.5 |  | 17347.4
Celková cena |  |  | 99953.9 |  | vč. DPH