## Rekapitulace stavby
Export VZ |  | List obsahuje: |  |  |  |  | 1) Rekapitulace stavby |  |  | 2) Rekapitulace objektů stavby a soupisů prací | [16 empty] | 3.0 | [5 empty] | False | False | {f09b2975-9438-46ca-8ef7-73ff0c7e1dfc}
[18 empty] | >> skryté sloupce << | [13 empty] | 0,01 | 21
[32 empty] | 0,01 | 15
|  | REKAPITULACE STAVBY | [16 empty] | v --- níže se nacházejí doplnkové a pomocné údaje k sestavám --- v | [11 empty] | Návod na vyplnění | 0,001
|  | Kód: |  |  |  |  | 160127 | [23 empty] | Měnit lze pouze buňky se žlutým podbarvením! 1) v Rekapitulaci stavby vyplňte údaje o Uchazeči (přenesou se do ostatních sestav i v jiných listech) 2) na vybraných listech vyplňte v sestavě Soupis prací ceny u položek Podrobnosti k vyplnění naleznete na poslední záložce s Pokyny pro vyplnění | 0,01
|  | Stavba: |  |  |  |  | Mutná - ČOV, kanalizace a vodovod | [24 empty] | 0,1
|  | KSO: | [11 empty] | CC-CZ: | [17 empty] | 1
|  | Místo: | [11 empty] | Datum: |  | 2016-05-18 | [15 empty] | 10
100
|  | Zadavatel: | [11 empty] | IČ: | [17 empty] | 0,1
[14 empty] | DIČ: | [17 empty] | 0,1
0,1
|  | Uchazeč: | [11 empty] | IČ: |  | Vyplň údaj | [15 empty] | 0,1
|  |  | Vyplň údaj | [10 empty] | DIČ: |  | Vyplň údaj | [15 empty] | 0,1
False
|  | Projektant: | [11 empty] | IČ: | [17 empty] | False
[14 empty] | DIČ: | [17 empty] | True
0,01
|  | Poznámka: | [29 empty] | 0,01
True
|  | Cena bez DPH | [11 empty] | 13611111
[8 empty] | Sazba daně |  | Základ daně |  |  |  | Výše daně
|  | DPH |  | základní |  |  |  | 21% |  | 13611111 |  |  |  | 2858333.31
|  |  |  | snížená |  |  |  | 15% |  | 0 |  |  |  | 0
|  |  |  | zákl. přenesená |  |  |  | 21% |  | 0 |  |  |  | 0
|  |  |  | sníž. přenesená |  |  |  | 15% |  | 0 |  |  |  | 0
|  |  |  | nulová |  |  |  | 0% |  | 0 |  |  |  | 0
|  | Cena s DPH | [6 empty] | v |  | CZK |  |  | 16469444.31
REKAPITULACE OBJEKTŮ STAVBY A SOUPISŮ PRACÍ
| Kód: | [6 empty] | 160127
| Stavba: | [6 empty] | Mutná - ČOV, kanalizace a vodovod
| Místo: | [11 empty] | Datum: |  | 2016-05-18
| Zadavatel: | [11 empty] | Projektant: | [5 empty] | Informatívní údaje z listů zakázek
Uchazeč:
| Kód |  |  |  | Objekt, Soupis prací | [6 empty] | Cena bez DPH [CZK] |  |  |  | Cena s DPH [CZK] | Typ |  | z toho Ostat. náklady [CZK] | DPH [CZK] | Normohodiny [h] | DPH základní [CZK] | DPH snížená [CZK] | DPH základní přenesená [CZK] | DPH snížená přenesená [CZK] | Základna DPH základní | Základna DPH snížená | Základna DPH zákl. přenesená | Základna DPH sníž. přenesená | Základna DPH nulová
| Náklady stavby celkem | [10 empty] | 13611111 |  |  |  | 16469444.31 |  |  | 0 | 2858333.31 | 0 | 2858333.31 | 0 | 0 | 0 | 13611111 | 0 | 0 | 0 | 0 |  | D | 0 | ###NOIMPORT### | IMPORT | {f09b2975-9438-46ca-8ef7-73ff0c7e1dfc} | {00000000-0000-0000-0000-000000000000}
/ |  | PS01 |  |  |  | ČOV - BC 125 - technologická část | [5 empty] | 1001340.29 |  |  |  | 1211621.75 | STA |  | 0 | 210281.46 | 0 | 210281.46 | 0 | 0 | 0 | 1001340.29 | 0 | 0 | 0 | 0 |  |  | 1 |  | IMPORT | {9c50a6d9-ae04-448d-a75f-30c7b5a29871} | {f09b2975-9438-46ca-8ef7-73ff0c7e1dfc} | 2
/ |  | SO00 |  |  |  | Ostatní a všeobecné náklady | [5 empty] | 471500 |  |  |  | 570515 | STA |  | 0 | 99015 | 0 | 99015 | 0 | 0 | 0 | 471500 | 0 | 0 | 0 | 0 |  |  | 1 |  | IMPORT | {ecf65844-3225-4aad-a9fb-1bd83b448f38} | {f09b2975-9438-46ca-8ef7-73ff0c7e1dfc} | 2
/ |  | SO01 |  |  |  | ČOV - BC 125 - stavební část | [5 empty] | 167801 |  |  |  | 203039.21 | STA |  | 0 | 35238.21 | 0 | 35238.21 | 0 | 0 | 0 | 167801 | 0 | 0 | 0 | 0 |  |  | 1 |  | IMPORT | {69d0fa23-eaba-4d7a-be1f-f4d1e6295537} | {f09b2975-9438-46ca-8ef7-73ff0c7e1dfc} | 2
/ |  | SO02 |  |  |  | Splašková kanalizace | [5 empty] | 6237624.14 |  |  |  | 7547525.21 | STA |  | 0 | 1309901.07 | 0 | 1309901.07 | 0 | 0 | 0 | 6237624.14 | 0 | 0 | 0 | 0 |  |  | 1 |  | IMPORT | {fb45ce36-0461-45ad-9099-0ebbbc560554} | {f09b2975-9438-46ca-8ef7-73ff0c7e1dfc} | 2
|  | SO03 |  |  |  | Vodovodní řady | [5 empty] | 5208735.31 |  |  |  | 6302569.73 | STA |  | 0 | 1093834.42 | 0 | 1093834.42 | 0 | 0 | 0 | 5208735.31 | 0 | 0 | 0 | 0 |  | D | 1 | ###NOIMPORT### | IMPORT | {be6b9167-2344-4aa5-b189-139e546c0ce3} | {f09b2975-9438-46ca-8ef7-73ff0c7e1dfc} | 2
/ |  |  | 01 |  |  |  | Přívodní řad |  |  |  |  | 2541376.18 |  |  |  | 3075065.18 | Soupis |  | 0 | 533689 | 0 | 533689 | 0 | 0 | 0 | 2541376.18 | 0 | 0 | 0 | 0 |  |  | 2 |  | IMPORT | {d9d334f6-57b5-4790-970c-804cdd2b62c1} | {be6b9167-2344-4aa5-b189-139e546c0ce3}
/ |  |  | 02 |  |  |  | Rozvodný řad |  |  |  |  | 2667359.13 |  |  |  | 3227504.55 | Soupis |  | 0 | 560145.42 | 0 | 560145.42 | 0 | 0 | 0 | 2667359.13 | 0 | 0 | 0 | 0 |  |  | 2 |  | IMPORT | {8d0e76a2-088e-4244-a55b-1dafac20950f} | {be6b9167-2344-4aa5-b189-139e546c0ce3}
/ |  | SO04 |  |  |  | ČOV - Zpevněné plochy a příjezdová komunikace | [5 empty] | 241833.44 |  |  |  | 292618.46 | STA |  | 0 | 50785.02 | 0 | 50785.02 | 0 | 0 | 0 | 241833.44 | 0 | 0 | 0 | 0 |  |  | 1 |  | IMPORT | {c5bc9871-d8b7-4051-a8c9-d393552e971b} | {f09b2975-9438-46ca-8ef7-73ff0c7e1dfc} | 2
/ |  | SO06 |  |  |  | ČOV - Terénní úpravy a oplocení areálu | [5 empty] | 110757.98 |  |  |  | 134017.16 | STA |  | 0 | 23259.18 | 0 | 23259.18 | 0 | 0 | 0 | 110757.98 | 0 | 0 | 0 | 0 |  |  | 1 |  | IMPORT | {0829b2d5-e00b-432a-a837-d2a42109a4e2} | {f09b2975-9438-46ca-8ef7-73ff0c7e1dfc} | 2
/ |  | SO07 |  |  |  | ČOV - Vodovodní přípojka | [5 empty] | 92826.84 |  |  |  | 112320.48 | STA |  | 0 | 19493.64 | 0 | 19493.64 | 0 | 0 | 0 | 92826.84 | 0 | 0 | 0 | 0 |  |  | 1 |  | IMPORT | {43ab631c-e972-4a45-a1ed-dbe4c6d402af} | {f09b2975-9438-46ca-8ef7-73ff0c7e1dfc} | 2
/ |  | SO08 |  |  |  | ČOV - Vnitřní rozvod NN | [5 empty] | 78692 |  |  |  | 95217.32 | STA |  | 0 | 16525.32 | 0 | 16525.32 | 0 | 0 | 0 | 78692 | 0 | 0 | 0 | 0 |  |  | 1 |  | IMPORT | {3045d471-4a6d-4628-8add-f231d0d86652} | {f09b2975-9438-46ca-8ef7-73ff0c7e1dfc} | 2

## PS01 - ČOV - BC 125 - tec...
| List obsahuje: |  | 1) Krycí list soupisu | 2) Rekapitulace |  |  | 3) Soupis prací | Zpět na list: | Rekapitulace stavby
[9 empty] | >> skryté sloupce << | [9 empty] | {9c50a6d9-ae04-448d-a75f-30c7b5a29871}
2
| KRYCÍ LIST SOUPISU | [8 empty] | v --- níže se nacházejí doplnkové a pomocné údaje k sestavám --- v | [8 empty] | False
Stavba:
Mutná - ČOV, kanalizace a vodovod
Objekt:
PS01 - ČOV - BC 125 - technologická část
| KSO: |  |  |  |  | CC-CZ:
| Místo: |  |  |  |  | Datum: | 2016-05-18
| Zadavatel: |  |  |  |  | IČ:
DIČ:
| Uchazeč: |  |  |  |  | IČ:
DIČ:
| Projektant: |  |  |  |  | IČ:
DIČ:
Poznámka:
| Cena bez DPH | [5 empty] | 1001340.29
|  |  | Základ daně |  |  | Sazba daně | Výše daně
| DPH | základní | 1001340.29 |  |  | 21% | 210281.46
|  | snížená | 0 |  |  | 15% | 0
|  | zákl. přenesená | 0 |  |  | 21% | 0
|  | sníž. přenesená | 0 |  |  | 15% | 0
|  | nulová | 0 |  |  | 0% | 0
| Cena s DPH |  |  | v | CZK |  | 1211621.75
REKAPITULACE ČLENĚNÍ SOUPISU PRACÍ
Stavba:
Mutná - ČOV, kanalizace a vodovod
Objekt:
PS01 - ČOV - BC 125 - technologická část
Místo: | [5 empty] | Datum: | 2016-05-18
Zadavatel: | [5 empty] | Projektant:
Uchazeč:
Kód dílu - Popis | [6 empty] | Cena celkem [CZK]
Náklady soupisu celkem | [6 empty] | 1001340.29 | [12 empty] | -1
| BC125 - ČOV BC 125 COMFORT | [5 empty] | 1001340.29
SOUPIS PRACÍ
Stavba:
Mutná - ČOV, kanalizace a vodovod
Objekt:
PS01 - ČOV - BC 125 - technologická část
Místo: | [5 empty] | Datum: | 2016-05-18
Zadavatel: | [5 empty] | Projektant:
Uchazeč:
PČ | Typ | Kód | Popis | MJ | Množství | J.cena [CZK] | Cena celkem [CZK] | Cenová soustava |  | Poznámka | DPH | J. Nh [h] | Nh celkem [h] | J. hmotnost [t] | Hmotnost celkem [t] | J. suť [t] | Suť Celkem [t]
Náklady soupisu celkem | [6 empty] | 1001340.29 | [5 empty] | 0 |  | 0 |  | 0 |  | D | -1 | [7 empty] | 1001340.29
| D | BC125 | ČOV BC 125 COMFORT |  |  |  | 1001340.29 | [5 empty] | 0 |  | 0 |  | 0 | 4 | D | 0 | ROZPOCET | [6 empty] | 1001340.29
1 | K | MBC125001 | ČOV BC 125 COMFORT (železobetonová prefabrikovaná nádrž 6580x2450x2930 mm, technologická vestavba ČOV, dmychadlo, řídící jednotka, potrubní rozvody vzduchu) | Kč | 1 | 536238.81 | 536238.81 | Vlastní |  |  | základní |  | 0 | 0 | 0 | 0 | 0 | 512 | K | 1 | ROZPOCET | 536238.81 | 0 | 0 | 0 | 0 | 1 | 536238.81 | 512 | -649634703
2 | K | MBC125002 | Nástavec nádrže v = 1000 mm | Kč | 1 | 87681.9636 | 87681.96 | Vlastní |  |  | základní |  | 0 | 0 | 0 | 0 | 0 | 512 | K | 1 | ROZPOCET | 87681.96 | 0 | 0 | 0 | 0 | 1 | 87681.96 | 512 | 308232475
3 | K | MBC125003 | Sklolaminátové zastropení | Kč | 1 | 90413.4 | 90413.4 | Vlastní |  |  | základní |  | 0 | 0 | 0 | 0 | 0 | 512 | K | 1 | ROZPOCET | 90413.4 | 0 | 0 | 0 | 0 | 1 | 90413.4 | 512 | -1060032490
4 | K | MBC125004 | Obslužná lávka, žebřík | Kč | 1 | 18988.1736 | 18988.17 | Vlastní |  |  | základní |  | 0 | 0 | 0 | 0 | 0 | 512 | K | 1 | ROZPOCET | 18988.17 | 0 | 0 | 0 | 0 | 1 | 18988.17 | 512 | -1240789996
5 | K | MBC125005 | Parschallův žlab, ultrazvuková sonda vč. vyhodnocení jednotky kalibrace | Kč | 1 | 110464.7808 | 110464.78 | Vlastní |  |  | základní |  | 0 | 0 | 0 | 0 | 0 | 512 | K | 1 | ROZPOCET | 110464.78 | 0 | 0 | 0 | 0 | 1 | 110464.78 | 512 | 311879400
6 | K | MBC125006 | Jeřábnické práce | Kč | 1 | 20937.84 | 20937.84 | Vlastní |  |  | základní |  | 0 | 0 | 0 | 0 | 0 | 512 | K | 1 | ROZPOCET | 20937.84 | 0 | 0 | 0 | 0 | 1 | 20937.84 | 512 | -1607923921
7 | K | MBC125007 | Náklady na přepravu ČOV | Kč | 1 | 50849.04 | 50849.04 | Vlastní |  |  | základní |  | 0 | 0 | 0 | 0 | 0 | 512 | K | 1 | ROZPOCET | 50849.04 | 0 | 0 | 0 | 0 | 1 | 50849.04 | 512 | -1191196663
8 | K | MBC125008 | Vykládka ČOV a její osazení na místě určení | Kč | 1 | 31406.76 | 31406.76 | Vlastní |  |  | základní |  | 0 | 0 | 0 | 0 | 0 | 512 | K | 1 | ROZPOCET | 31406.76 | 0 | 0 | 0 | 0 | 1 | 31406.76 | 512 | -1862124632
9 | K | MBC125009 | Prefabrikátový pilíř vč. konzoly pro osazení dmychadla | Kč | 1 | 18421.2204 | 18421.22 | Vlastní |  |  | základní |  | 0 | 0 | 0 | 0 | 0 | 512 | K | 1 | ROZPOCET | 18421.22 | 0 | 0 | 0 | 0 | 1 | 18421.22 | 512 | 1459777371
10 | K | MBC125010 | Montáž ČOV, doprava montážních dělníků | Kč | 1 | 35938.3068 | 35938.31 | Vlastní |  |  | základní |  | 0 | 0 | 0 | 0 | 0 | 512 | K | 1 | ROZPOCET | 35938.31 | 0 | 0 | 0 | 0 | 1 | 35938.31 | 512 | -1711744316

## SO00 - Ostatní a všeobecn...
| List obsahuje: |  | 1) Krycí list soupisu | 2) Rekapitulace |  |  | 3) Soupis prací | Zpět na list: | Rekapitulace stavby
[9 empty] | >> skryté sloupce << | [9 empty] | {ecf65844-3225-4aad-a9fb-1bd83b448f38}
2
| KRYCÍ LIST SOUPISU | [8 empty] | v --- níže se nacházejí doplnkové a pomocné údaje k sestavám --- v | [8 empty] | False
Stavba:
Mutná - ČOV, kanalizace a vodovod
Objekt:
SO00 - Ostatní a všeobecné náklady
| KSO: |  |  |  |  | CC-CZ:
| Místo: |  |  |  |  | Datum: | 2016-05-18
| Zadavatel: |  |  |  |  | IČ:
DIČ:
| Uchazeč: |  |  |  |  | IČ:
DIČ:
| Projektant: |  |  |  |  | IČ:
DIČ:
Poznámka:
| Cena bez DPH | [5 empty] | 471500
|  |  | Základ daně |  |  | Sazba daně | Výše daně
| DPH | základní | 471500 |  |  | 21% | 99015
|  | snížená | 0 |  |  | 15% | 0
|  | zákl. přenesená | 0 |  |  | 21% | 0
|  | sníž. přenesená | 0 |  |  | 15% | 0
|  | nulová | 0 |  |  | 0% | 0
| Cena s DPH |  |  | v | CZK |  | 570515
REKAPITULACE ČLENĚNÍ SOUPISU PRACÍ
Stavba:
Mutná - ČOV, kanalizace a vodovod
Objekt:
SO00 - Ostatní a všeobecné náklady
Místo: | [5 empty] | Datum: | 2016-05-18
Zadavatel: | [5 empty] | Projektant:
Uchazeč:
Kód dílu - Popis | [6 empty] | Cena celkem [CZK]
Náklady soupisu celkem | [6 empty] | 471500 | [12 empty] | -1
| VRN - Vedlejší rozpočtové náklady | [5 empty] | 471500
SOUPIS PRACÍ
Stavba:
Mutná - ČOV, kanalizace a vodovod
Objekt:
SO00 - Ostatní a všeobecné náklady
Místo: | [5 empty] | Datum: | 2016-05-18
Zadavatel: | [5 empty] | Projektant:
Uchazeč:
PČ | Typ | Kód | Popis | MJ | Množství | J.cena [CZK] | Cena celkem [CZK] | Cenová soustava |  | Poznámka | DPH | J. Nh [h] | Nh celkem [h] | J. hmotnost [t] | Hmotnost celkem [t] | J. suť [t] | Suť Celkem [t]
Náklady soupisu celkem | [6 empty] | 471500 | [5 empty] | 0 |  | 0 |  | 0 |  | D | -1 | [7 empty] | 471500
| D | VRN | Vedlejší rozpočtové náklady |  |  |  | 471500 | [5 empty] | 0 |  | 0 |  | 0 | 5 | D | 0 | ROZPOCET | [6 empty] | 471500
1 | K | VRN000001 | Dopracování podrobné dodavatelské dokumentace stavby | Kč | 1 | 5150 | 5150 | Vlastní |  |  | základní |  | 0 | 0 | 0 | 0 | 0 | 4 | K | 1 | ROZPOCET | 5150 | 0 | 0 | 0 | 0 | 1 | 5150 | 4 | -1885247868
2 | K | VRN000002 | Obnovení vyjádření správců inženýrských sítí | Kč | 1 | 2060 | 2060 | Vlastní |  |  | základní |  | 0 | 0 | 0 | 0 | 0 | 4 | K | 1 | ROZPOCET | 2060 | 0 | 0 | 0 | 0 | 1 | 2060 | 4 | 1543722852
3 | K | VRN000003 | Zařízení staveniště | Kč | 1 | 214000 | 214000 | Vlastní |  |  | základní |  | 0 | 0 | 0 | 0 | 0 | 4 | K | 1 | ROZPOCET | 214000 | 0 | 0 | 0 | 0 | 1 | 214000 | 4 | -1136339104
4 | K | VRN000004 | Vytýčení stávajících podzemních zařízení | Kč | 1 | 15450 | 15450 | Vlastní |  |  | základní |  | 0 | 0 | 0 | 0 | 0 | 4 | K | 1 | ROZPOCET | 15450 | 0 | 0 | 0 | 0 | 1 | 15450 | 4 | -182350659
5 | K | VRN000005 | Vytýčení nových objektů a inženýrských sítí | Kč | 1 | 72100 | 72100 | Vlastní |  |  | základní |  | 0 | 0 | 0 | 0 | 0 | 4 | K | 1 | ROZPOCET | 72100 | 0 | 0 | 0 | 0 | 1 | 72100 | 4 | 1123051946
6 | K | VRN000006 | Přechodné dopravní značení | Kč | 1 | 31930 | 31930 | Vlastní |  |  | základní |  | 0 | 0 | 0 | 0 | 0 | 4 | K | 1 | ROZPOCET | 31930 | 0 | 0 | 0 | 0 | 1 | 31930 | 4 | -1776331153
7 | K | VRN000007 | Fotodokumentace a videodokumentace průběhu stavby | Kč | 1 | 5150 | 5150 | Vlastní |  |  | základní |  | 0 | 0 | 0 | 0 | 0 | 4 | K | 1 | ROZPOCET | 5150 | 0 | 0 | 0 | 0 | 1 | 5150 | 4 | -218393602
8 | K | VRN000008 | Geodetické zaměření skutečného provedení stavby | Kč | 1 | 72100 | 72100 | Vlastní |  |  | základní |  | 0 | 0 | 0 | 0 | 0 | 4 | K | 1 | ROZPOCET | 72100 | 0 | 0 | 0 | 0 | 1 | 72100 | 4 | -1971868597
9 | K | VRN000009 | Zajištění komplexních zkoušek | Kč | 1 | 10300 | 10300 | Vlastní |  |  | základní |  | 0 | 0 | 0 | 0 | 0 | 4 | K | 1 | ROZPOCET | 10300 | 0 | 0 | 0 | 0 | 1 | 10300 | 4 | 569039412
10 | K | VRN000010 | Dokumentace skutečného provedení stavby | Kč | 1 | 20600 | 20600 | Vlastní |  |  | základní |  | 0 | 0 | 0 | 0 | 0 | 4 | K | 1 | ROZPOCET | 20600 | 0 | 0 | 0 | 0 | 1 | 20600 | 4 | 2040771462
11 | K | VRN000011 | Doklady požadované k předání a převzetí díla | Kč | 1 | 1030 | 1030 | Vlastní |  |  | základní |  | 0 | 0 | 0 | 0 | 0 | 4 | K | 1 | ROZPOCET | 1030 | 0 | 0 | 0 | 0 | 1 | 1030 | 4 | 249650748
12 | K | VRN000012 | Provozní řád pro zkušební provoz kanalizace a ČOV | Kč | 1 | 20600 | 20600 | Vlastní |  |  | základní |  | 0 | 0 | 0 | 0 | 0 | 4 | K | 1 | ROZPOCET | 20600 | 0 | 0 | 0 | 0 | 1 | 20600 | 4 | -1174393227
13 | K | VRN000013 | Zaškolení personálu obsluhy a údržby | Kč | 1 | 1030 | 1030 | Vlastní |  |  | základní |  | 0 | 0 | 0 | 0 | 0 | 4 | K | 1 | ROZPOCET | 1030 | 0 | 0 | 0 | 0 | 1 | 1030 | 4 | -1062182173

## SO01 - ČOV - BC 125 - sta...
| List obsahuje: |  | 1) Krycí list soupisu | 2) Rekapitulace |  |  | 3) Soupis prací | Zpět na list: | Rekapitulace stavby
[9 empty] | >> skryté sloupce << | [9 empty] | {69d0fa23-eaba-4d7a-be1f-f4d1e6295537}
2
| KRYCÍ LIST SOUPISU | [8 empty] | v --- níže se nacházejí doplnkové a pomocné údaje k sestavám --- v | [8 empty] | False
Stavba:
Mutná - ČOV, kanalizace a vodovod
Objekt:
SO01 - ČOV - BC 125 - stavební část
| KSO: |  |  |  |  | CC-CZ:
| Místo: |  |  |  |  | Datum: | 2016-05-18
| Zadavatel: |  |  |  |  | IČ:
DIČ:
| Uchazeč: |  |  |  |  | IČ:
DIČ:
| Projektant: |  |  |  |  | IČ:
DIČ:
Poznámka:
| Cena bez DPH | [5 empty] | 167801
|  |  | Základ daně |  |  | Sazba daně | Výše daně
| DPH | základní | 167801 |  |  | 21% | 35238.21
|  | snížená | 0 |  |  | 15% | 0
|  | zákl. přenesená | 0 |  |  | 21% | 0
|  | sníž. přenesená | 0 |  |  | 15% | 0
|  | nulová | 0 |  |  | 0% | 0
| Cena s DPH |  |  | v | CZK |  | 203039.21
REKAPITULACE ČLENĚNÍ SOUPISU PRACÍ
Stavba:
Mutná - ČOV, kanalizace a vodovod
Objekt:
SO01 - ČOV - BC 125 - stavební část
Místo: | [5 empty] | Datum: | 2016-05-18
Zadavatel: | [5 empty] | Projektant:
Uchazeč:
Kód dílu - Popis | [6 empty] | Cena celkem [CZK]
Náklady soupisu celkem | [6 empty] | 167801 | [12 empty] | -1
| HSV - Práce a dodávky HSV | [5 empty] | 167801
| 1 - Zemní práce | [5 empty] | 92112.21
| 2 - Zakládání | [5 empty] | 57987.72
| 998 - Přesun hmot | [5 empty] | 17701.07
SOUPIS PRACÍ
Stavba:
Mutná - ČOV, kanalizace a vodovod
Objekt:
SO01 - ČOV - BC 125 - stavební část
Místo: | [5 empty] | Datum: | 2016-05-18
Zadavatel: | [5 empty] | Projektant:
Uchazeč:
PČ | Typ | Kód | Popis | MJ | Množství | J.cena [CZK] | Cena celkem [CZK] | Cenová soustava |  | Poznámka | DPH | J. Nh [h] | Nh celkem [h] | J. hmotnost [t] | Hmotnost celkem [t] | J. suť [t] | Suť Celkem [t]
Náklady soupisu celkem | [6 empty] | 167801 | [5 empty] | 0 |  | 34.3712 |  | 0 |  | D | -1 | [7 empty] | 167801
| D | HSV | Práce a dodávky HSV |  |  |  | 167801 | [5 empty] | 0 |  | 34.3712 |  | 0 | 1 | D | 0 | ROZPOCET | [6 empty] | 167801
| D | 1 | Zemní práce |  |  |  | 92112.21 | [5 empty] | 0 |  | 0 |  | 0 | 1 | D | 1 | ROZPOCET | [6 empty] | 92112.21
1 | K | 115101201 | Čerpání vody na dopravní výšku do 10 m průměrný přítok do 500 l/min | hod | 160 | 51.5 | 8240 | CS ÚRS 2016 01 |  |  | základní |  | 0 | 0 | 0 | 0 | 0 | 4 | K | 2 | ROZPOCET | 8240 | 0 | 0 | 0 | 0 | 1 | 8240 | 4 | -594812586
2 | K | 115101301 | Pohotovost čerpací soupravy pro dopravní výšku do 10 m přítok do 500 l/min | den | 20 | 51.5 | 1030 | CS ÚRS 2016 01 |  |  | základní |  | 0 | 0 | 0 | 0 | 0 | 4 | K | 2 | ROZPOCET | 1030 | 0 | 0 | 0 | 0 | 1 | 1030 | 4 | 2026617335
3 | K | 121101101 | Sejmutí ornice s přemístěním na vzdálenost do 50 m | m3 | 22.5 | 51.5 | 1158.75 | CS ÚRS 2016 01 |  |  | základní |  | 0 | 0 | 0 | 0 | 0 | 4 | K | 2 | ROZPOCET | 1158.75 | 0 | 0 | 0 | 0 | 1 | 1158.75 | 4 | 983259700
4 | K | 131201101 | Hloubení jam nezapažených v hornině tř. 3 objemu do 100 m3 | m3 | 87.5 | 309 | 27037.5 | CS ÚRS 2016 01 |  |  | základní |  | 0 | 0 | 0 | 0 | 0 | 4 | K | 2 | ROZPOCET | 27037.5 | 0 | 0 | 0 | 0 | 1 | 27037.5 | 4 | -1988246119
5 | K | 131201109 | Příplatek za lepivost u hloubení jam nezapažených v hornině tř. 3 | m3 | 43.75 | 5.15 | 225.31 | CS ÚRS 2016 01 |  |  | základní |  | 0 | 0 | 0 | 0 | 0 | 4 | K | 2 | ROZPOCET | 225.31 | 0 | 0 | 0 | 0 | 1 | 225.31 | 4 | -734289363
6 | K | 131301101 | Hloubení jam nezapažených v hornině tř. 4 objemu do 100 m3 | m3 | 87.5 | 309 | 27037.5 | CS ÚRS 2016 01 |  |  | základní |  | 0 | 0 | 0 | 0 | 0 | 4 | K | 2 | ROZPOCET | 27037.5 | 0 | 0 | 0 | 0 | 1 | 27037.5 | 4 | -184727827
7 | K | 131301109 | Příplatek za lepivost u hloubení jam nezapažených v hornině tř. 4 | m3 | 43.75 | 5.15 | 225.31 | CS ÚRS 2016 01 |  |  | základní |  | 0 | 0 | 0 | 0 | 0 | 4 | K | 2 | ROZPOCET | 225.31 | 0 | 0 | 0 | 0 | 1 | 225.31 | 4 | -523665942
8 | K | 161101102 | Svislé přemístění výkopku z horniny tř. 1 až 4 hl výkopu do 4 m | m3 | 96.25 | 103 | 9913.75 | CS ÚRS 2016 01 |  |  | základní |  | 0 | 0 | 0 | 0 | 0 | 4 | K | 2 | ROZPOCET | 9913.75 | 0 | 0 | 0 | 0 | 1 | 9913.75 | 4 | -1472770281
9 | K | 162501102 | Vodorovné přemístění do 3000 m výkopku/sypaniny z horniny tř. 1 až 4 | m3 | 62.398 | 103 | 6426.99 | CS ÚRS 2016 01 |  |  | základní |  | 0 | 0 | 0 | 0 | 0 | 4 | K | 2 | ROZPOCET | 6426.99 | 0 | 0 | 0 | 0 | 1 | 6426.99 | 4 | 1477440486
10 | K | 171101131 | Uložení sypaniny z hornin nesoudržných a soudržných střídavě do násypů zhutněných | m3 | 62.398 | 30.9 | 1928.1 | CS ÚRS 2016 01 |  |  | základní |  | 0 | 0 | 0 | 0 | 0 | 4 | K | 2 | ROZPOCET | 1928.1 | 0 | 0 | 0 | 0 | 1 | 1928.1 | 4 | 254676252
11 | K | 174101101 | Zásyp jam, šachet rýh nebo kolem objektů sypaninou se zhutněním | m3 | 112.602 | 51.5 | 5799 | CS ÚRS 2016 01 |  |  | základní |  | 0 | 0 | 0 | 0 | 0 | 4 | K | 2 | ROZPOCET | 5799 | 0 | 0 | 0 | 0 | 1 | 5799 | 4 | -1149505379
12 | K | 181301112 | Rozprostření ornice tl vrstvy do 150 mm pl přes 500 m2 v rovině nebo ve svahu do 1:5 | m2 | 150 | 20.6 | 3090 | CS ÚRS 2016 01 |  |  | základní |  | 0 | 0 | 0 | 0 | 0 | 4 | K | 2 | ROZPOCET | 3090 | 0 | 0 | 0 | 0 | 1 | 3090 | 4 | -353202648
| D | 2 | Zakládání |  |  |  | 57987.72 | [5 empty] | 0 |  | 34.3712 |  | 0 | 1 | D | 1 | ROZPOCET | [6 empty] | 57987.72
13 | K | 271532211 | Podsyp pod základové konstrukce se zhutněním z hrubého kameniva frakce 32 až 63 mm | m3 | 8.845 | 824 | 7288.28 | CS ÚRS 2016 01 |  |  | základní |  | 0 | 2.16 | 19.1052 | 0 | 0 | 4 | K | 2 | ROZPOCET | 7288.28 | 0 | 0 | 0 | 0 | 1 | 7288.28 | 4 | -1249233275
14 | K | 273321311 | Základové desky ze ŽB bez zvýšených nároků na prostředí tř. C 16/20 | m3 | 6.318 | 3090 | 19522.62 | CS ÚRS 2016 01 |  |  | základní |  | 0 | 2.2563 | 14.2556 | 0 | 0 | 4 | K | 2 | ROZPOCET | 19522.62 | 0 | 0 | 0 | 0 | 1 | 19522.62 | 4 | 29229961
15 | K | 273351215 | Zřízení bednění stěn základových desek | m2 | 5.225 | 257.5 | 1345.44 | CS ÚRS 2016 01 |  |  | základní |  | 0 | 0.00103 | 0.0053818 | 0 | 0 | 4 | K | 2 | ROZPOCET | 1345.44 | 0 | 0 | 0 | 0 | 1 | 1345.44 | 4 | -1850232297
16 | K | 273351216 | Odstranění bednění stěn základových desek | m2 | 5.225 | 103 | 538.18 | CS ÚRS 2016 01 |  |  | základní |  | 0 | 0 | 0 | 0 | 0 | 4 | K | 2 | ROZPOCET | 538.18 | 0 | 0 | 0 | 0 | 1 | 538.18 | 4 | -1616963947
17 | K | 273361821 | Výztuž základových desek betonářskou ocelí 10 505 (R) | t | 0.948 | 30900 | 29293.2 | CS ÚRS 2016 01 |  |  | základní |  | 0 | 1.0602 | 1.005 | 0 | 0 | 4 | K | 2 | ROZPOCET | 29293.2 | 0 | 0 | 0 | 0 | 1 | 29293.2 | 4 | 1229195890
| D | 998 | Přesun hmot |  |  |  | 17701.07 | [5 empty] | 0 |  | 0 |  | 0 | 1 | D | 1 | ROZPOCET | [6 empty] | 17701.07
18 | K | 998142251 | Přesun hmot pro nádrže, jímky, zásobníky a jámy betonové monolitické v do 25 m | t | 34.371 | 515 | 17701.07 | CS ÚRS 2016 01 |  |  | základní |  | 0 | 0 | 0 | 0 | 0 | 4 | K | 2 | ROZPOCET | 17701.07 | 0 | 0 | 0 | 0 | 1 | 17701.07 | 4 | 1788489359

## SO02 - Splašková kanalizace
| List obsahuje: |  | 1) Krycí list soupisu | 2) Rekapitulace |  |  | 3) Soupis prací | Zpět na list: | Rekapitulace stavby
[9 empty] | >> skryté sloupce << | [9 empty] | {fb45ce36-0461-45ad-9099-0ebbbc560554}
2
| KRYCÍ LIST SOUPISU | [8 empty] | v --- níže se nacházejí doplnkové a pomocné údaje k sestavám --- v | [8 empty] | False
Stavba:
Mutná - ČOV, kanalizace a vodovod
Objekt:
SO02 - Splašková kanalizace
| KSO: |  |  |  |  | CC-CZ:
| Místo: |  |  |  |  | Datum: | 2016-05-18
| Zadavatel: |  |  |  |  | IČ:
DIČ:
| Uchazeč: |  |  |  |  | IČ:
DIČ:
| Projektant: |  |  |  |  | IČ:
DIČ:
Poznámka:
| Cena bez DPH | [5 empty] | 6237624.14
|  |  | Základ daně |  |  | Sazba daně | Výše daně
| DPH | základní | 6237624.14 |  |  | 21% | 1309901.07
|  | snížená | 0 |  |  | 15% | 0
|  | zákl. přenesená | 0 |  |  | 21% | 0
|  | sníž. přenesená | 0 |  |  | 15% | 0
|  | nulová | 0 |  |  | 0% | 0
| Cena s DPH |  |  | v | CZK |  | 7547525.21
REKAPITULACE ČLENĚNÍ SOUPISU PRACÍ
Stavba:
Mutná - ČOV, kanalizace a vodovod
Objekt:
SO02 - Splašková kanalizace
Místo: | [5 empty] | Datum: | 2016-05-18
Zadavatel: | [5 empty] | Projektant:
Uchazeč:
Kód dílu - Popis | [6 empty] | Cena celkem [CZK]
Náklady soupisu celkem | [6 empty] | 6237624.14 | [12 empty] | -1
| HSV - Práce a dodávky HSV | [5 empty] | 6237624.14
| 1 - Zemní práce | [5 empty] | 1403292.64
| 2 - Zakládání | [5 empty] | 68742.2
| 3 - Svislé a kompletní konstrukce | [5 empty] | 68742.2
| 4 - Vodorovné konstrukce | [5 empty] | 129806.57
| 5 - Komunikace pozemní | [5 empty] | 795564.79
| 8 - Trubní vedení | [5 empty] | 3182611.01
| 9 - Ostatní konstrukce a práce, bourání | [5 empty] | 188387
| 997 - Přesun sutě | [5 empty] | 149383.12
| 998 - Přesun hmot | [5 empty] | 251094.61
SOUPIS PRACÍ
Stavba:
Mutná - ČOV, kanalizace a vodovod
Objekt:
SO02 - Splašková kanalizace
Místo: | [5 empty] | Datum: | 2016-05-18
Zadavatel: | [5 empty] | Projektant:
Uchazeč:
PČ | Typ | Kód | Popis | MJ | Množství | J.cena [CZK] | Cena celkem [CZK] | Cenová soustava |  | Poznámka | DPH | J. Nh [h] | Nh celkem [h] | J. hmotnost [t] | Hmotnost celkem [t] | J. suť [t] | Suť Celkem [t]
Náklady soupisu celkem | [6 empty] | 6237624.14 | [5 empty] | 0 |  | 1931.4971 |  | 637.504 |  | D | -1 | [10 empty] | 6237624.14
| D | HSV | Práce a dodávky HSV |  |  |  | 6237624.14 | [5 empty] | 0 |  | 1931.4971 |  | 637.504 | 1 | D | 0 |  |  |  | ROZPOCET | [6 empty] | 6237624.14
| D | 1 | Zemní práce |  |  |  | 1403292.64 | [5 empty] | 0 |  | 1185.4937 |  | 637.504 | 1 | D | 1 |  |  |  | ROZPOCET | [6 empty] | 1403292.64
1 | K | 113107222 | Odstranění podkladu pl přes 200 m2 z kameniva drceného tl 200 mm | m2 | 269 | 20.6 | 5541.4 | CS ÚRS 2016 01 |  |  | základní |  | 0 | 0 | 0 | 0.235 | 63.215 | 4 | K | 2 |  |  |  | ROZPOCET | 5541.4 | 0 | 0 | 0 | 0 | 1 | 5541.4 | 4 | 1144773970
2 | K | 113107224 | Odstranění podkladu pl přes 200 m2 z kameniva drceného tl 400 mm | m2 | 600 | 41.2 | 24720 | CS ÚRS 2016 01 |  |  | základní |  | 0 | 0 | 0 | 0.56 | 336 | 4 | K | 2 |  |  |  | ROZPOCET | 24720 | 0 | 0 | 0 | 0 | 1 | 24720 | 4 | -1066804560
3 | K | 113107242 | Odstranění podkladu pl přes 200 m2 živičných tl 100 mm | m2 | 269 | 20.6 | 5541.4 | CS ÚRS 2016 01 |  |  | základní |  | 0 | 0 | 0 | 0.181 | 48.689 | 4 | K | 2 |  |  |  | ROZPOCET | 5541.4 | 0 | 0 | 0 | 0 | 1 | 5541.4 | 4 | 1661175229
4 | K | 113107243 | Odstranění podkladu pl přes 200 m2 živičných tl 150 mm | m2 | 600 | 41.2 | 24720 | CS ÚRS 2016 01 |  |  | základní |  | 0 | 0 | 0 | 0.316 | 189.6 | 4 | K | 2 |  |  |  | ROZPOCET | 24720 | 0 | 0 | 0 | 0 | 1 | 24720 | 4 | -1634022868
5 | K | 115101201 | Čerpání vody na dopravní výšku do 10 m průměrný přítok do 500 l/min | hod | 711.893 | 51.5 | 36662.49 | CS ÚRS 2016 01 |  |  | základní |  | 0 | 0 | 0 | 0 | 0 | 4 | K | 2 |  |  |  | ROZPOCET | 36662.49 | 0 | 0 | 0 | 0 | 1 | 36662.49 | 4 | 1570176113
6 | K | 115101301 | Pohotovost čerpací soupravy pro dopravní výšku do 10 m přítok do 500 l/min | den | 88.987 | 51.5 | 4582.83 | CS ÚRS 2016 01 |  |  | základní |  | 0 | 0 | 0 | 0 | 0 | 4 | K | 2 |  |  |  | ROZPOCET | 4582.83 | 0 | 0 | 0 | 0 | 1 | 4582.83 | 4 | 1614547333
7 | K | 119001401 | Dočasné zajištění potrubí ocelového nebo litinového DN do 200 | m | 75 | 206 | 15450 | CS ÚRS 2016 01 |  |  | základní |  | 0 | 0.00868 | 0.651 | 0 | 0 | 4 | K | 2 |  |  |  | ROZPOCET | 15450 | 0 | 0 | 0 | 0 | 1 | 15450 | 4 | 219818724
8 | K | 119001421 | Dočasné zajištění kabelů a kabelových tratí ze 3 volně ložených kabelů | m | 125 | 206 | 25750 | CS ÚRS 2016 01 |  |  | základní |  | 0 | 0.0369 | 4.6125 | 0 | 0 | 4 | K | 2 |  |  |  | ROZPOCET | 25750 | 0 | 0 | 0 | 0 | 1 | 25750 | 4 | 1454602405
9 | K | 121101101 | Sejmutí ornice s přemístěním na vzdálenost do 50 m | m3 | 104.806 | 51.5 | 5397.51 | CS ÚRS 2016 01 |  |  | základní |  | 0 | 0 | 0 | 0 | 0 | 4 | K | 2 |  |  |  | ROZPOCET | 5397.51 | 0 | 0 | 0 | 0 | 1 | 5397.51 | 4 | 572578370
10 | K | 130001101 | Příplatek za ztížení vykopávky v blízkosti podzemního vedení | m3 | 234.925 | 309 | 72591.83 | CS ÚRS 2016 01 |  |  | základní |  | 0 | 0 | 0 | 0 | 0 | 4 | K | 2 |  |  |  | ROZPOCET | 72591.83 | 0 | 0 | 0 | 0 | 1 | 72591.83 | 4 | -1711613327
11 | K | 132201202 | Hloubení rýh š do 2000 mm v hornině tř. 3 objemu do 1000 m3 | m3 | 1174.624 | 206 | 241972.54 | CS ÚRS 2016 01 |  |  | základní |  | 0 | 0 | 0 | 0 | 0 | 4 | K | 2 |  |  |  | ROZPOCET | 241972.54 | 0 | 0 | 0 | 0 | 1 | 241972.54 | 4 | 530230111
12 | K | 132201209 | Příplatek za lepivost k hloubení rýh š do 2000 mm v hornině tř. 3 | m3 | 587.312 | 5.15 | 3024.66 | CS ÚRS 2016 01 |  |  | základní |  | 0 | 0 | 0 | 0 | 0 | 4 | K | 2 |  |  |  | ROZPOCET | 3024.66 | 0 | 0 | 0 | 0 | 1 | 3024.66 | 4 | 728091148
13 | K | 132301202 | Hloubení rýh š do 2000 mm v hornině tř. 4 objemu do 1000 m3 | m3 | 1174.624 | 206 | 241972.54 | CS ÚRS 2016 01 |  |  | základní |  | 0 | 0 | 0 | 0 | 0 | 4 | K | 2 |  |  |  | ROZPOCET | 241972.54 | 0 | 0 | 0 | 0 | 1 | 241972.54 | 4 | -1353140921
14 | K | 132301209 | Příplatek za lepivost k hloubení rýh š do 2000 mm v hornině tř. 4 | m3 | 587.312 | 5.15 | 3024.66 | CS ÚRS 2016 01 |  |  | základní |  | 0 | 0 | 0 | 0 | 0 | 4 | K | 2 |  |  |  | ROZPOCET | 3024.66 | 0 | 0 | 0 | 0 | 1 | 3024.66 | 4 | 382877918
15 | K | 151101101 | Zřízení příložného pažení a rozepření stěn rýh hl do 2 m | m2 | 6674 | 10.3 | 68742.2 | CS ÚRS 2016 01 |  |  | základní |  | 0 | 0.00084 | 5.6062 | 0 | 0 | 4 | K | 2 |  |  |  | ROZPOCET | 68742.2 | 0 | 0 | 0 | 0 | 1 | 68742.2 | 4 | -1804274632
16 | K | 151101111 | Odstranění příložného pažení a rozepření stěn rýh hl do 2 m | m2 | 6674 | 5.15 | 34371.1 | CS ÚRS 2016 01 |  |  | základní |  | 0 | 0 | 0 | 0 | 0 | 4 | K | 2 |  |  |  | ROZPOCET | 34371.1 | 0 | 0 | 0 | 0 | 1 | 34371.1 | 4 | 1791052272
17 | K | 161101101 | Svislé přemístění výkopku z horniny tř. 1 až 4 hl výkopu do 2,5 m | m3 | 1292.086 | 41.2 | 53233.94 | CS ÚRS 2016 01 |  |  | základní |  | 0 | 0 | 0 | 0 | 0 | 4 | K | 2 |  |  |  | ROZPOCET | 53233.94 | 0 | 0 | 0 | 0 | 1 | 53233.94 | 4 | 1327316161
18 | K | 162501102 | Vodorovné přemístění do 3000 m výkopku/sypaniny z horniny tř. 1 až 4 | m3 | 824.051 | 103 | 84877.25 | CS ÚRS 2016 01 |  |  | základní |  | 0 | 0 | 0 | 0 | 0 | 4 | K | 2 |  |  |  | ROZPOCET | 84877.25 | 0 | 0 | 0 | 0 | 1 | 84877.25 | 4 | -1741764280
19 | K | 171101131 | Uložení sypaniny z hornin nesoudržných a soudržných střídavě do násypů zhutněných | m3 | 824.051 | 30.9 | 25463.18 | CS ÚRS 2016 01 |  |  | základní |  | 0 | 0 | 0 | 0 | 0 | 4 | K | 2 |  |  |  | ROZPOCET | 25463.18 | 0 | 0 | 0 | 0 | 1 | 25463.18 | 4 | 2094684914
20 | K | 174101101 | Zásyp jam, šachet rýh nebo kolem objektů sypaninou se zhutněním | m3 | 1525.197 | 51.5 | 78547.65 | CS ÚRS 2016 01 |  |  | základní |  | 0 | 0 | 0 | 0 | 0 | 4 | K | 2 |  |  |  | ROZPOCET | 78547.65 | 0 | 0 | 0 | 0 | 1 | 78547.65 | 4 | 2035578566
21 | K | 175151101 | Obsypání potrubí strojně sypaninou bez prohození, uloženou do 3 m | m3 | 587.312 | 154.5 | 90739.7 | CS ÚRS 2016 01 |  |  | základní |  | 0 | 0 | 0 | 0 | 0 | 4 | K | 2 |  |  |  | ROZPOCET | 90739.7 | 0 | 0 | 0 | 0 | 1 | 90739.7 | 4 | 625093279
22 | M | 583312000 | štěrkopísek netříděný zásypový materiál | t | 1174.624 | 206 | 241972.54 | CS ÚRS 2016 01 |  |  | základní |  | 0 | 1 | 1174.624 | 0 | 0 | 8 | M | 2 |  |  |  | ROZPOCET | 241972.54 | 0 | 0 | 0 | 0 | 1 | 241972.54 | 4 | 2036050671
| VV |  | 587,312*2 'Přepočtené koeficientem množství |  | 1174.624 | [13 empty] | VV | 2 | 2 | False | 1 | ROZPOCET
23 | K | 181301112 | Rozprostření ornice tl vrstvy do 150 mm pl přes 500 m2 v rovině nebo ve svahu do 1:5 | m2 | 698.7 | 20.6 | 14393.22 | CS ÚRS 2016 01 |  |  | základní |  | 0 | 0 | 0 | 0 | 0 | 4 | K | 2 |  |  |  | ROZPOCET | 14393.22 | 0 | 0 | 0 | 0 | 1 | 14393.22 | 4 | -1447184084
| D | 2 | Zakládání |  |  |  | 68742.2 | [5 empty] | 0 |  | 302.4256 |  | 0 | 1 | D | 1 |  |  |  | ROZPOCET | [6 empty] | 68742.2
24 | K | 212752212 | Trativod z drenážních trubek plastových flexibilních D do 100 mm včetně lože otevřený výkop | m | 1334.8 | 51.5 | 68742.2 | CS ÚRS 2016 01 |  |  | základní |  | 0 | 0.22657 | 302.4256 | 0 | 0 | 4 | K | 2 |  |  |  | ROZPOCET | 68742.2 | 0 | 0 | 0 | 0 | 1 | 68742.2 | 4 | 789308162
| D | 3 | Svislé a kompletní konstrukce |  |  |  | 68742.2 | [5 empty] | 0 |  | 0 |  | 0 | 1 | D | 1 |  |  |  | ROZPOCET | [6 empty] | 68742.2
25 | K | 359901211 | Monitoring stoky jakékoli výšky na nové kanalizaci | m | 1334.8 | 51.5 | 68742.2 | CS ÚRS 2016 01 |  |  | základní |  | 0 | 0 | 0 | 0 | 0 | 4 | K | 2 |  |  |  | ROZPOCET | 68742.2 | 0 | 0 | 0 | 0 | 1 | 68742.2 | 4 | -103163414
| D | 4 | Vodorovné konstrukce |  |  |  | 129806.57 | [5 empty] | 0 |  | 433.2734 |  | 0 | 1 | D | 1 |  |  |  | ROZPOCET | [6 empty] | 129806.57
26 | K | 451541111 | Lože pod potrubí otevřený výkop ze štěrkodrtě | m3 | 76.563 | 618 | 47315.93 | CS ÚRS 2016 01 |  |  | základní |  | 0 | 1.7034 | 130.4174 | 0 | 0 | 4 | K | 2 |  |  |  | ROZPOCET | 47315.93 | 0 | 0 | 0 | 0 | 1 | 47315.93 | 4 | -2053520312
27 | K | 451572111 | Lože pod potrubí otevřený výkop z kameniva drobného těženého | m3 | 160.176 | 515 | 82490.64 | CS ÚRS 2016 01 |  |  | základní |  | 0 | 1.8908 | 302.856 | 0 | 0 | 4 | K | 2 |  |  |  | ROZPOCET | 82490.64 | 0 | 0 | 0 | 0 | 1 | 82490.64 | 4 | -706811489
| D | 5 | Komunikace pozemní |  |  |  | 795564.79 | [5 empty] | 0 |  | 0 |  | 0 | 1 | D | 1 |  |  |  | ROZPOCET | [6 empty] | 795564.79
28 | K | 564651113 | Podklad z kameniva hrubého drceného vel. 63-125 mm tl 170 mm | m2 | 269 | 123.6 | 33248.4 | CS ÚRS 2016 01 |  |  | základní |  | 0 | 0 | 0 | 0 | 0 | 4 | K | 2 |  |  |  | ROZPOCET | 33248.4 | 0 | 0 | 0 | 0 | 1 | 33248.4 | 4 | -1529174609
29 | K | 564661111 | Podklad z kameniva hrubého drceného vel. 63-125 mm tl 200 mm | m2 | 600 | 133.9 | 80340 | CS ÚRS 2016 01 |  |  | základní |  | 0 | 0 | 0 | 0 | 0 | 4 | K | 2 |  |  |  | ROZPOCET | 80340 | 0 | 0 | 0 | 0 | 1 | 80340 | 4 | 1970882898
30 | K | 564761111 | Podklad z kameniva hrubého drceného vel. 32-63 mm tl 200 mm | m2 | 869 | 133.9 | 116359.1 | CS ÚRS 2016 01 |  |  | základní |  | 0 | 0 | 0 | 0 | 0 | 4 | K | 2 |  |  |  | ROZPOCET | 116359.1 | 0 | 0 | 0 | 0 | 1 | 116359.1 | 4 | -1273555957
31 | K | 573231111 | Postřik živičný spojovací ze silniční emulze v množství do 0,7 kg/m2 | m2 | 269 | 12.36 | 3324.84 | CS ÚRS 2016 01 |  |  | základní |  | 0 | 0 | 0 | 0 | 0 | 4 | K | 2 |  |  |  | ROZPOCET | 3324.84 | 0 | 0 | 0 | 0 | 1 | 3324.84 | 4 | 1542937048
32 | K | 577124131 | Asfaltový beton vrstva obrusná ACO 11 (ABS) tř. I tl 35 mm š do 3 m z modifikovaného asfaltu | m2 | 600 | 195.7 | 117420 | CS ÚRS 2016 01 |  |  | základní |  | 0 | 0 | 0 | 0 | 0 | 4 | K | 2 |  |  |  | ROZPOCET | 117420 | 0 | 0 | 0 | 0 | 1 | 117420 | 4 | 1365091611
33 | K | 577134131 | Asfaltový beton vrstva obrusná ACO 11 (ABS) tř. I tl 40 mm š do 3 m z modifikovaného asfaltu | m2 | 269 | 216.3 | 58184.7 | CS ÚRS 2016 01 |  |  | základní |  | 0 | 0 | 0 | 0 | 0 | 4 | K | 2 |  |  |  | ROZPOCET | 58184.7 | 0 | 0 | 0 | 0 | 1 | 58184.7 | 4 | -897170657
34 | K | 577145131 | Asfaltový beton vrstva obrusná ACO 16 (ABH) tl 50 mm š do 3 m z modifikovaného asfaltu | m2 | 600 | 247.2 | 148320 | CS ÚRS 2016 01 |  |  | základní |  | 0 | 0 | 0 | 0 | 0 | 4 | K | 2 |  |  |  | ROZPOCET | 148320 | 0 | 0 | 0 | 0 | 1 | 148320 | 4 | 1208159733
35 | K | 577145132 | Asfaltový beton vrstva ložní ACL 16 (ABH) tl 50 mm š do 3 m z modifikovaného asfaltu | m2 | 600 | 247.2 | 148320 | CS ÚRS 2016 01 |  |  | základní |  | 0 | 0 | 0 | 0 | 0 | 4 | K | 2 |  |  |  | ROZPOCET | 148320 | 0 | 0 | 0 | 0 | 1 | 148320 | 4 | -392088000
36 | K | 577165132 | Asfaltový beton vrstva ložní ACL 16 (ABH) tl 70 mm š do 3 m z modifikovaného asfaltu | m2 | 269 | 334.75 | 90047.75 | CS ÚRS 2016 01 |  |  | základní |  | 0 | 0 | 0 | 0 | 0 | 4 | K | 2 |  |  |  | ROZPOCET | 90047.75 | 0 | 0 | 0 | 0 | 1 | 90047.75 | 4 | -913003509
| D | 8 | Trubní vedení |  |  |  | 3182611.01 | [5 empty] | 0 |  | 10.2324 |  | 0 | 1 | D | 1 |  |  |  | ROZPOCET | [6 empty] | 3182611.01
37 | K | 871365221 | Kanalizační potrubí z tvrdého PVC-systém KG tuhost třídy SN8 DN250 | m | 1334.8 | 1050.6 | 1402340.88 | CS ÚRS 2016 01 |  |  | základní |  | 0 | 0.00724 | 9.664 | 0 | 0 | 4 | K | 2 |  |  |  | ROZPOCET | 1402340.88 | 0 | 0 | 0 | 0 | 1 | 1402340.88 | 4 | -1116533428
38 | K | 877360320 | Montáž odboček na potrubí z PVC trub hladkých plnostěnných DN 250 | kus | 55 | 494.4 | 27192 | CS ÚRS 2016 01 |  |  | základní |  | 0 | 0 | 0 | 0 | 0 | 4 | K | 2 |  |  |  | ROZPOCET | 27192 | 0 | 0 | 0 | 0 | 1 | 27192 | 4 | -572645841
39 | M | 286113990 | odbočka kanalizační plastová s hrdlem KGEA-250/150/45° | kus | 55 | 741.6 | 40788 | CS ÚRS 2016 01 |  |  | základní |  | 0 | 0.00718 | 0.3949 | 0 | 0 | 8 | M | 2 |  |  |  | ROZPOCET | 40788 | 0 | 0 | 0 | 0 | 1 | 40788 | 4 | 987959816
40 | K | 890500500 | Šachta z betonových dílců pro DN 250 PREFA dno, výška vstupu 1,6 - 2,1 m, poklop, dodávka a montáž | kus | 49 | 34608 | 1695792 | Vlastní |  |  | základní |  | 0 | 0 | 0 | 0 | 0 | 4 | K | 2 |  |  |  | ROZPOCET | 1695792 | 0 | 0 | 0 | 0 | 1 | 1695792 | 4 | -1295974762
41 | K | 899722114 | Krytí potrubí z plastů výstražnou fólií z PVC 40 cm | m | 1334.8 | 12.36 | 16498.13 | CS ÚRS 2016 01 |  |  | základní |  | 0 | 0.00013 | 0.17352 | 0 | 0 | 4 | K | 2 |  |  |  | ROZPOCET | 16498.13 | 0 | 0 | 0 | 0 | 1 | 16498.13 | 4 | 1257785630
| D | 9 | Ostatní konstrukce a práce, bourání |  |  |  | 188387 | [5 empty] | 0 |  | 0.072 |  | 0 | 1 | D | 1 |  |  |  | ROZPOCET | [6 empty] | 188387
42 | K | 919112212 | Řezání spár pro vytvoření komůrky š 10 mm hl 20 mm pro těsnící zálivku v živičném krytu | m | 1200 | 30.9 | 37080 | CS ÚRS 2016 01 |  |  | základní |  | 0 | 0 | 0 | 0 | 0 | 4 | K | 2 |  |  |  | ROZPOCET | 37080 | 0 | 0 | 0 | 0 | 1 | 37080 | 4 | 1808255972
43 | K | 919121111 | Těsnění spár zálivkou za studena pro komůrky š 10 mm hl 20 mm s těsnicím profilem | m | 1200 | 30.9 | 37080 | CS ÚRS 2016 01 |  |  | základní |  | 0 | 6e-05 | 0.072 | 0 | 0 | 4 | K | 2 |  |  |  | ROZPOCET | 37080 | 0 | 0 | 0 | 0 | 1 | 37080 | 4 | -951040264
44 | K | 919735112 | Řezání stávajícího živičného krytu hl do 100 mm | m | 538 | 51.5 | 27707 | CS ÚRS 2016 01 |  |  | základní |  | 0 | 0 | 0 | 0 | 0 | 4 | K | 2 |  |  |  | ROZPOCET | 27707 | 0 | 0 | 0 | 0 | 1 | 27707 | 4 | -206685751
45 | K | 919735113 | Řezání stávajícího živičného krytu hl do 150 mm | m | 1200 | 72.1 | 86520 | CS ÚRS 2016 01 |  |  | základní |  | 0 | 0 | 0 | 0 | 0 | 4 | K | 2 |  |  |  | ROZPOCET | 86520 | 0 | 0 | 0 | 0 | 1 | 86520 | 4 | 8473610
| D | 997 | Přesun sutě |  |  |  | 149383.12 | [5 empty] | 0 |  | 0 |  | 0 | 1 | D | 1 |  |  |  | ROZPOCET | [6 empty] | 149383.12
46 | K | 997221551 | Vodorovná doprava suti ze sypkých materiálů do 1 km | t | 637.504 | 51.5 | 32831.46 | CS ÚRS 2016 01 |  |  | základní |  | 0 | 0 | 0 | 0 | 0 | 4 | K | 2 |  |  |  | ROZPOCET | 32831.46 | 0 | 0 | 0 | 0 | 1 | 32831.46 | 4 | 1629636397
47 | K | 997221559 | Příplatek ZKD 1 km u vodorovné dopravy suti ze sypkých materiálů | t | 24862.656 | 2.575 | 64021.34 | CS ÚRS 2016 01 |  |  | základní |  | 0 | 0 | 0 | 0 | 0 | 4 | K | 2 |  |  |  | ROZPOCET | 64021.34 | 0 | 0 | 0 | 0 | 1 | 64021.34 | 4 | -275761960
| VV |  | 637,504*39 'Přepočtené koeficientem množství |  | 24862.656 | [13 empty] | VV | 2 | 2 | False | 1 | ROZPOCET
48 | K | 997221611 | Nakládání suti na dopravní prostředky pro vodorovnou dopravu | t | 637.504 | 30.9 | 19698.87 | CS ÚRS 2016 01 |  |  | základní |  | 0 | 0 | 0 | 0 | 0 | 4 | K | 2 |  |  |  | ROZPOCET | 19698.87 | 0 | 0 | 0 | 0 | 1 | 19698.87 | 4 | 1194708382
49 | K | 997221845 | Poplatek za uložení odpadu z asfaltových povrchů na skládce (skládkovné) | t | 238.289 | 51.5 | 12271.88 | CS ÚRS 2016 01 |  |  | základní |  | 0 | 0 | 0 | 0 | 0 | 4 | K | 2 |  |  |  | ROZPOCET | 12271.88 | 0 | 0 | 0 | 0 | 1 | 12271.88 | 4 | 845718276
50 | K | 997221855 | Poplatek za uložení odpadu z kameniva na skládce (skládkovné) | t | 399.215 | 51.5 | 20559.57 | CS ÚRS 2016 01 |  |  | základní |  | 0 | 0 | 0 | 0 | 0 | 4 | K | 2 |  |  |  | ROZPOCET | 20559.57 | 0 | 0 | 0 | 0 | 1 | 20559.57 | 4 | 2040387127
| D | 998 | Přesun hmot |  |  |  | 251094.61 | [5 empty] | 0 |  | 0 |  | 0 | 1 | D | 1 |  |  |  | ROZPOCET | [6 empty] | 251094.61
51 | K | 998276101 | Přesun hmot pro trubní vedení z trub z plastických hmot otevřený výkop | t | 1931.497 | 130 | 251094.61 | CS ÚRS 2016 01 |  |  | základní |  | 0 | 0 | 0 | 0 | 0 | 4 | K | 2 |  |  |  | ROZPOCET | 251094.61 | 0 | 0 | 0 | 0 | 1 | 251094.61 | 4 | -956878551

## 01 - Přívodní řad
| List obsahuje: |  | 1) Krycí list soupisu | 2) Rekapitulace |  |  | 3) Soupis prací | Zpět na list: | Rekapitulace stavby
[9 empty] | >> skryté sloupce << | [9 empty] | {d9d334f6-57b5-4790-970c-804cdd2b62c1}
2
| KRYCÍ LIST SOUPISU | [8 empty] | v --- níže se nacházejí doplnkové a pomocné údaje k sestavám --- v | [8 empty] | False
Stavba:
Mutná - ČOV, kanalizace a vodovod
Objekt:
SO03 - Vodovodní řady
Soupis:
01 - Přívodní řad
| KSO: |  |  |  |  | CC-CZ:
| Místo: |  |  |  |  | Datum: | 2016-05-18
| Zadavatel: |  |  |  |  | IČ:
DIČ:
| Uchazeč: |  |  |  |  | IČ:
DIČ:
| Projektant: |  |  |  |  | IČ:
DIČ:
Poznámka:
| Cena bez DPH | [5 empty] | 2541376.18
|  |  | Základ daně |  |  | Sazba daně | Výše daně
| DPH | základní | 2541376.18 |  |  | 21% | 533689
|  | snížená | 0 |  |  | 15% | 0
|  | zákl. přenesená | 0 |  |  | 21% | 0
|  | sníž. přenesená | 0 |  |  | 15% | 0
|  | nulová | 0 |  |  | 0% | 0
| Cena s DPH |  |  | v | CZK |  | 3075065.18
REKAPITULACE ČLENĚNÍ SOUPISU PRACÍ
Stavba:
Mutná - ČOV, kanalizace a vodovod
Objekt:
SO03 - Vodovodní řady
Soupis:
01 - Přívodní řad
Místo: | [5 empty] | Datum: | 2016-05-18
Zadavatel: | [5 empty] | Projektant:
Uchazeč:
Kód dílu - Popis | [6 empty] | Cena celkem [CZK]
Náklady soupisu celkem | [6 empty] | 2541376.18 | [12 empty] | -1
| HSV - Práce a dodávky HSV | [5 empty] | 2319926.18
| 1 - Zemní práce | [5 empty] | 804462.56
| 4 - Vodorovné konstrukce | [5 empty] | 113416.92
| 5 - Komunikace pozemní | [5 empty] | 47668.4
| 8 - Trubní vedení | [5 empty] | 1288159.2
| 9 - Ostatní konstrukce a práce, bourání | [5 empty] | 17407
| 997 - Přesun sutě | [5 empty] | 10673.98
| 998 - Přesun hmot | [5 empty] | 38138.12
| OST - Ostatní | [5 empty] | 221450
SOUPIS PRACÍ
Stavba:
Mutná - ČOV, kanalizace a vodovod
Objekt:
SO03 - Vodovodní řady
Soupis:
01 - Přívodní řad
Místo: | [5 empty] | Datum: | 2016-05-18
Zadavatel: | [5 empty] | Projektant:
Uchazeč:
PČ | Typ | Kód | Popis | MJ | Množství | J.cena [CZK] | Cena celkem [CZK] | Cenová soustava |  | Poznámka | DPH | J. Nh [h] | Nh celkem [h] | J. hmotnost [t] | Hmotnost celkem [t] | J. suť [t] | Suť Celkem [t]
Náklady soupisu celkem | [6 empty] | 2541376.18 | [5 empty] | 0 |  | 370.3298 |  | 45.552 |  | D | -1 | [10 empty] | 2541376.18
| D | HSV | Práce a dodávky HSV |  |  |  | 2319926.18 | [5 empty] | 0 |  | 370.3298 |  | 45.552 | 1 | D | 0 |  |  |  | ROZPOCET | [6 empty] | 2319926.18
| D | 1 | Zemní práce |  |  |  | 804462.56 | [5 empty] | 0 |  | 2.6587 |  | 45.552 | 1 | D | 1 |  |  |  | ROZPOCET | [6 empty] | 804462.56
1 | K | 111201101 | Odstranění křovin a stromů průměru kmene do 100 mm i s kořeny z celkové plochy do 1000 m2 | m2 | 1000 | 20.6 | 20600 | CS ÚRS 2016 01 |  |  | základní |  | 0 | 0 | 0 | 0 | 0 | 4 | K | 2 |  |  |  | ROZPOCET | 20600 | 0 | 0 | 0 | 0 | 1 | 20600 | 4 | 1736209510
2 | K | 111201401 | Spálení křovin a stromů průměru kmene do 100 mm | m2 | 1000 | 20.6 | 20600 | CS ÚRS 2016 01 |  |  | základní |  | 0 | 0.00018 | 0.18 | 0 | 0 | 4 | K | 2 |  |  |  | ROZPOCET | 20600 | 0 | 0 | 0 | 0 | 1 | 20600 | 4 | 1903836834
3 | K | 113107224 | Odstranění podkladu pl přes 200 m2 z kameniva drceného tl 400 mm | m2 | 52 | 41.2 | 2142.4 | CS ÚRS 2016 01 |  |  | základní |  | 0 | 0 | 0 | 0.56 | 29.12 | 4 | K | 2 |  |  |  | ROZPOCET | 2142.4 | 0 | 0 | 0 | 0 | 1 | 2142.4 | 4 | 1955437733
4 | K | 113107243 | Odstranění podkladu pl přes 200 m2 živičných tl 150 mm | m2 | 52 | 41.2 | 2142.4 | CS ÚRS 2016 01 |  |  | základní |  | 0 | 0 | 0 | 0.316 | 16.432 | 4 | K | 2 |  |  |  | ROZPOCET | 2142.4 | 0 | 0 | 0 | 0 | 1 | 2142.4 | 4 | 1171890384
5 | K | 115101201 | Čerpání vody na dopravní výšku do 10 m průměrný přítok do 500 l/min | hod | 255.296 | 51.5 | 13147.74 | CS ÚRS 2016 01 |  |  | základní |  | 0 | 0 | 0 | 0 | 0 | 4 | K | 2 |  |  |  | ROZPOCET | 13147.74 | 0 | 0 | 0 | 0 | 1 | 13147.74 | 4 | -587740378
6 | K | 115101301 | Pohotovost čerpací soupravy pro dopravní výšku do 10 m přítok do 500 l/min | den | 31.912 | 51.5 | 1643.47 | CS ÚRS 2016 01 |  |  | základní |  | 0 | 0 | 0 | 0 | 0 | 4 | K | 2 |  |  |  | ROZPOCET | 1643.47 | 0 | 0 | 0 | 0 | 1 | 1643.47 | 4 | -1300617226
7 | K | 119001401 | Dočasné zajištění potrubí ocelového nebo litinového DN do 200 | m | 55 | 206 | 11330 | CS ÚRS 2016 01 |  |  | základní |  | 0 | 0.00868 | 0.4774 | 0 | 0 | 4 | K | 2 |  |  |  | ROZPOCET | 11330 | 0 | 0 | 0 | 0 | 1 | 11330 | 4 | -1749865646
8 | K | 119001421 | Dočasné zajištění kabelů a kabelových tratí ze 3 volně ložených kabelů | m | 45 | 206 | 9270 | CS ÚRS 2016 01 |  |  | základní |  | 0 | 0.0369 | 1.6605 | 0 | 0 | 4 | K | 2 |  |  |  | ROZPOCET | 9270 | 0 | 0 | 0 | 0 | 1 | 9270 | 4 | 1218162987
9 | K | 121101101 | Sejmutí ornice s přemístěním na vzdálenost do 50 m | m3 | 450.18 | 51.5 | 23184.27 | CS ÚRS 2016 01 |  |  | základní |  | 0 | 0 | 0 | 0 | 0 | 4 | K | 2 |  |  |  | ROZPOCET | 23184.27 | 0 | 0 | 0 | 0 | 1 | 23184.27 | 4 | 464063581
10 | K | 130001101 | Příplatek za ztížení vykopávky v blízkosti podzemního vedení | m3 | 198.072 | 309 | 61204.25 | CS ÚRS 2016 01 |  |  | základní |  | 0 | 0 | 0 | 0 | 0 | 4 | K | 2 |  |  |  | ROZPOCET | 61204.25 | 0 | 0 | 0 | 0 | 1 | 61204.25 | 4 | -1745229176
11 | K | 131201201 | Hloubení jam zapažených v hornině tř. 3 objemu do 100 m3 | m3 | 51 | 515 | 26265 | CS ÚRS 2016 01 |  |  | základní |  | 0 | 0 | 0 | 0 | 0 | 4 | K | 2 |  |  |  | ROZPOCET | 26265 | 0 | 0 | 0 | 0 | 1 | 26265 | 4 | -1836119276
12 | K | 131201209 | Příplatek za lepivost u hloubení jam zapažených v hornině tř. 3 | m3 | 25.5 | 5.15 | 131.33 | CS ÚRS 2016 01 |  |  | základní |  | 0 | 0 | 0 | 0 | 0 | 4 | K | 2 |  |  |  | ROZPOCET | 131.33 | 0 | 0 | 0 | 0 | 1 | 131.33 | 4 | 1226671765
13 | K | 131301201 | Hloubení jam zapažených v hornině tř. 4 objemu do 100 m3 | m3 | 51 | 515 | 26265 | CS ÚRS 2016 01 |  |  | základní |  | 0 | 0 | 0 | 0 | 0 | 4 | K | 2 |  |  |  | ROZPOCET | 26265 | 0 | 0 | 0 | 0 | 1 | 26265 | 4 | -1666477913
14 | K | 131301209 | Příplatek za lepivost u hloubení jam zapažených v hornině tř. 4 | m3 | 25.5 | 5.15 | 131.33 | CS ÚRS 2016 01 |  |  | základní |  | 0 | 0 | 0 | 0 | 0 | 4 | K | 2 |  |  |  | ROZPOCET | 131.33 | 0 | 0 | 0 | 0 | 1 | 131.33 | 4 | 2017670416
15 | K | 132201202 | Hloubení rýh š do 2000 mm v hornině tř. 3 objemu do 1000 m3 | m3 | 939.36 | 164.8 | 154806.53 | CS ÚRS 2016 01 |  |  | základní |  | 0 | 0 | 0 | 0 | 0 | 4 | K | 2 |  |  |  | ROZPOCET | 154806.53 | 0 | 0 | 0 | 0 | 1 | 154806.53 | 4 | 1997544473
16 | K | 132201209 | Příplatek za lepivost k hloubení rýh š do 2000 mm v hornině tř. 3 | m3 | 469.68 | 5.15 | 2418.85 | CS ÚRS 2016 01 |  |  | základní |  | 0 | 0 | 0 | 0 | 0 | 4 | K | 2 |  |  |  | ROZPOCET | 2418.85 | 0 | 0 | 0 | 0 | 1 | 2418.85 | 4 | -1772882162
17 | K | 132301202 | Hloubení rýh š do 2000 mm v hornině tř. 4 objemu do 1000 m3 | m3 | 939.36 | 164.8 | 154806.53 | CS ÚRS 2016 01 |  |  | základní |  | 0 | 0 | 0 | 0 | 0 | 4 | K | 2 |  |  |  | ROZPOCET | 154806.53 | 0 | 0 | 0 | 0 | 1 | 154806.53 | 4 | 1813528031
18 | K | 132301209 | Příplatek za lepivost k hloubení rýh š do 2000 mm v hornině tř. 4 | m3 | 469.68 | 5.15 | 2418.85 | CS ÚRS 2016 01 |  |  | základní |  | 0 | 0 | 0 | 0 | 0 | 4 | K | 2 |  |  |  | ROZPOCET | 2418.85 | 0 | 0 | 0 | 0 | 1 | 2418.85 | 4 | 877672968
19 | K | 141721115 | Řízený zemní protlak hloubky do 6 m vnějšího průměru do 160 mm v hornině tř 1 až 4 | m | 30 | 1545 | 46350 | CS ÚRS 2016 01 |  |  | základní |  | 0 | 0 | 0 | 0 | 0 | 4 | K | 2 |  |  |  | ROZPOCET | 46350 | 0 | 0 | 0 | 0 | 1 | 46350 | 4 | -2104147646
20 | M | 286136040 | potrubí dvouvrstvé PE100 s 10% signalizační vrstvou, SDR 11, 160x14,6. L=12m | m | 30 | 824 | 24720 | CS ÚRS 2016 01 |  |  | základní |  | 0 | 0.00674 | 0.2022 | 0 | 0 | 8 | M | 2 |  |  |  | ROZPOCET | 24720 | 0 | 0 | 0 | 0 | 1 | 24720 | 4 | -1699014915
21 | K | 151101201 | Zřízení příložného pažení stěn výkopu hl do 4 m | m2 | 131 | 20.6 | 2698.6 | CS ÚRS 2016 01 |  |  | základní |  | 0 | 0.0007 | 0.0917 | 0 | 0 | 4 | K | 2 |  |  |  | ROZPOCET | 2698.6 | 0 | 0 | 0 | 0 | 1 | 2698.6 | 4 | -234741111
22 | K | 151101211 | Odstranění příložného pažení stěn hl do 4 m | m2 | 131 | 10.3 | 1349.3 | CS ÚRS 2016 01 |  |  | základní |  | 0 | 0 | 0 | 0 | 0 | 4 | K | 2 |  |  |  | ROZPOCET | 1349.3 | 0 | 0 | 0 | 0 | 1 | 1349.3 | 4 | -1427122047
23 | K | 151101301 | Zřízení rozepření stěn při pažení příložném hl do 4 m | m3 | 102 | 20.6 | 2101.2 | CS ÚRS 2016 01 |  |  | základní |  | 0 | 0.00046 | 0.04692 | 0 | 0 | 4 | K | 2 |  |  |  | ROZPOCET | 2101.2 | 0 | 0 | 0 | 0 | 1 | 2101.2 | 4 | 1906096883
24 | K | 151101311 | Odstranění rozepření stěn při pažení příložném hl do 4 m | m3 | 102 | 10.3 | 1050.6 | CS ÚRS 2016 01 |  |  | základní |  | 0 | 0 | 0 | 0 | 0 | 4 | K | 2 |  |  |  | ROZPOCET | 1050.6 | 0 | 0 | 0 | 0 | 1 | 1050.6 | 4 | -212032640
25 | K | 161101101 | Svislé přemístění výkopku z horniny tř. 1 až 4 hl výkopu do 2,5 m | m3 | 1089.396 | 41.2 | 44883.12 | CS ÚRS 2016 01 |  |  | základní |  | 0 | 0 | 0 | 0 | 0 | 4 | K | 2 |  |  |  | ROZPOCET | 44883.12 | 0 | 0 | 0 | 0 | 1 | 44883.12 | 4 | -689701343
26 | K | 162501102 | Vodorovné přemístění do 3000 m výkopku/sypaniny z horniny tř. 1 až 4 | m3 | 192.747 | 103 | 19852.94 | CS ÚRS 2016 01 |  |  | základní |  | 0 | 0 | 0 | 0 | 0 | 4 | K | 2 |  |  |  | ROZPOCET | 19852.94 | 0 | 0 | 0 | 0 | 1 | 19852.94 | 4 | -1115236796
27 | K | 171101131 | Uložení sypaniny z hornin nesoudržných a soudržných střídavě do násypů zhutněných | m3 | 192.747 | 30.9 | 5955.88 | CS ÚRS 2016 01 |  |  | základní |  | 0 | 0 | 0 | 0 | 0 | 4 | K | 2 |  |  |  | ROZPOCET | 5955.88 | 0 | 0 | 0 | 0 | 1 | 5955.88 | 4 | -1119467600
28 | K | 174101101 | Zásyp jam, šachet rýh nebo kolem objektů sypaninou se zhutněním | m3 | 1787.973 | 51.5 | 92080.61 | CS ÚRS 2016 01 |  |  | základní |  | 0 | 0 | 0 | 0 | 0 | 4 | K | 2 |  |  |  | ROZPOCET | 92080.61 | 0 | 0 | 0 | 0 | 1 | 92080.61 | 4 | -517698390
29 | K | 181301112 | Rozprostření ornice tl vrstvy do 150 mm pl přes 500 m2 v rovině nebo ve svahu do 1:5 | m2 | 3001.2 | 10.3 | 30912.36 | CS ÚRS 2016 01 |  |  | základní |  | 0 | 0 | 0 | 0 | 0 | 4 | K | 2 |  |  |  | ROZPOCET | 30912.36 | 0 | 0 | 0 | 0 | 1 | 30912.36 | 4 | -598988378
| D | 4 | Vodorovné konstrukce |  |  |  | 113416.92 | [5 empty] | 0 |  | 359.6135 |  | 0 | 1 | D | 1 |  |  |  | ROZPOCET | [6 empty] | 113416.92
30 | K | 451541111 | Lože pod potrubí otevřený výkop ze štěrkodrtě | m3 | 1.875 | 618 | 1158.75 | CS ÚRS 2016 01 |  |  | základní |  | 0 | 0 | 0 | 0 | 0 | 4 | K | 2 |  |  |  | ROZPOCET | 1158.75 | 0 | 0 | 0 | 0 | 1 | 1158.75 | 4 | -1043984380
31 | K | 451572111 | Lože pod potrubí otevřený výkop z kameniva drobného těženého | m3 | 187.872 | 515 | 96754.08 | CS ÚRS 2016 01 |  |  | základní |  | 0 | 1.8908 | 355.2227 | 0 | 0 | 4 | K | 2 |  |  |  | ROZPOCET | 96754.08 | 0 | 0 | 0 | 0 | 1 | 96754.08 | 4 | 1684914436
32 | K | 452313131 | Podkladní bloky z betonu prostého tř. C 12/15 otevřený výkop | m3 | 1.875 | 2575 | 4828.13 | CS ÚRS 2016 01 |  |  | základní |  | 0 | 2.234 | 4.1887 | 0 | 0 | 4 | K | 2 |  |  |  | ROZPOCET | 4828.13 | 0 | 0 | 0 | 0 | 1 | 4828.13 | 4 | 1931661262
33 | K | 452321141 | Podkladní desky ze ŽB tř. C 16/20 otevřený výkop | m3 | 1.125 | 2575 | 2896.88 | CS ÚRS 2016 01 |  |  | základní |  | 0 | 0 | 0 | 0 | 0 | 4 | K | 2 |  |  |  | ROZPOCET | 2896.88 | 0 | 0 | 0 | 0 | 1 | 2896.88 | 4 | -188205575
34 | K | 452351101 | Bednění podkladních desek nebo bloků nebo sedlového lože otevřený výkop | m2 | 1.65 | 257.5 | 424.88 | CS ÚRS 2016 01 |  |  | základní |  | 0 | 0.00632 | 0.010428 | 0 | 0 | 4 | K | 2 |  |  |  | ROZPOCET | 424.88 | 0 | 0 | 0 | 0 | 1 | 424.88 | 4 | -296827524
35 | K | 452353101 | Bednění podkladních bloků otevřený výkop | m2 | 15 | 257.5 | 3862.5 | CS ÚRS 2016 01 |  |  | základní |  | 0 | 0.00639 | 0.09585 | 0 | 0 | 4 | K | 2 |  |  |  | ROZPOCET | 3862.5 | 0 | 0 | 0 | 0 | 1 | 3862.5 | 4 | -1271448981
36 | K | 452368211 | Výztuž podkladních desek nebo bloků nebo pražců otevřený výkop ze svařovaných sítí Kari | t | 0.113 | 30900 | 3491.7 | CS ÚRS 2016 01 |  |  | základní |  | 0 | 0.84758 | 0.095777 | 0 | 0 | 4 | K | 2 |  |  |  | ROZPOCET | 3491.7 | 0 | 0 | 0 | 0 | 1 | 3491.7 | 4 | 2083660375
| D | 5 | Komunikace pozemní |  |  |  | 47668.4 | [5 empty] | 0 |  | 0 |  | 0 | 1 | D | 1 |  |  |  | ROZPOCET | [6 empty] | 47668.4
37 | K | 564661111 | Podklad z kameniva hrubého drceného vel. 63-125 mm tl 200 mm | m2 | 52 | 133.9 | 6962.8 | CS ÚRS 2016 01 |  |  | základní |  | 0 | 0 | 0 | 0 | 0 | 4 | K | 2 |  |  |  | ROZPOCET | 6962.8 | 0 | 0 | 0 | 0 | 1 | 6962.8 | 4 | 867186254
38 | K | 564761111 | Podklad z kameniva hrubého drceného vel. 32-63 mm tl 200 mm | m2 | 52 | 133.9 | 6962.8 | CS ÚRS 2016 01 |  |  | základní |  | 0 | 0 | 0 | 0 | 0 | 4 | K | 2 |  |  |  | ROZPOCET | 6962.8 | 0 | 0 | 0 | 0 | 1 | 6962.8 | 4 | -189980680
39 | K | 577124131 | Asfaltový beton vrstva obrusná ACO 11 (ABS) tř. I tl 35 mm š do 3 m z modifikovaného asfaltu | m2 | 52 | 195.7 | 10176.4 | CS ÚRS 2016 01 |  |  | základní |  | 0 | 0 | 0 | 0 | 0 | 4 | K | 2 |  |  |  | ROZPOCET | 10176.4 | 0 | 0 | 0 | 0 | 1 | 10176.4 | 4 | 428198521
40 | K | 577145131 | Asfaltový beton vrstva obrusná ACO 16 (ABH) tl 50 mm š do 3 m z modifikovaného asfaltu | m2 | 52 | 226.6 | 11783.2 | CS ÚRS 2016 01 |  |  | základní |  | 0 | 0 | 0 | 0 | 0 | 4 | K | 2 |  |  |  | ROZPOCET | 11783.2 | 0 | 0 | 0 | 0 | 1 | 11783.2 | 4 | -1749364441
41 | K | 577145132 | Asfaltový beton vrstva ložní ACL 16 (ABH) tl 50 mm š do 3 m z modifikovaného asfaltu | m2 | 52 | 226.6 | 11783.2 | CS ÚRS 2016 01 |  |  | základní |  | 0 | 0 | 0 | 0 | 0 | 4 | K | 2 |  |  |  | ROZPOCET | 11783.2 | 0 | 0 | 0 | 0 | 1 | 11783.2 | 4 | -1100058500
| D | 8 | Trubní vedení |  |  |  | 1288159.2 | [5 empty] | 0 |  | 8.0498 |  | 0 | 1 | D | 1 |  |  |  | ROZPOCET | [6 empty] | 1288159.2
42 | K | 857241131 | Montáž litinových tvarovek jednoosých hrdlových otevřený výkop s integrovaným těsněním DN 80 | kus | 2 | 432.6 | 865.2 | CS ÚRS 2016 01 |  |  | základní |  | 0 | 0 | 0 | 0 | 0 | 4 | K | 2 |  |  |  | ROZPOCET | 865.2 | 0 | 0 | 0 | 0 | 1 | 865.2 | 4 | -1649969204
43 | M | 504908000016 | 8/8 DÍRY KOLENO PATNÍ PŘÍRUBOVÉ DN 80 - 8/8 DÍRY | KS | 2 | 1960.296 | 3920.59 | CS ÚRS 2016 01 |  |  | základní |  | 0 | 0.0134 | 0.0268 | 0 | 0 | 8 | M | 2 |  |  |  | ROZPOCET | 3920.59 | 0 | 0 | 0 | 0 | 1 | 3920.59 | 4 | -2042200315
44 | K | 857261131 | Montáž litinových tvarovek jednoosých hrdlových otevřený výkop s integrovaným těsněním DN 100 | kus | 8 | 494.4 | 3955.2 | CS ÚRS 2016 01 |  |  | základní |  | 0 | 0 | 0 | 0 | 0 | 4 | K | 2 |  |  |  | ROZPOCET | 3955.2 | 0 | 0 | 0 | 0 | 1 | 3955.2 | 4 | 1653334946
45 | M | 853010000016 | TVAROVKA OBLOUK 90° DN 100 | KS | 8 | 2410.2 | 19281.6 | CS ÚRS 2016 01 |  |  | základní |  | 0 | 0.0119 | 0.0952 | 0 | 0 | 8 | M | 2 |  |  |  | ROZPOCET | 19281.6 | 0 | 0 | 0 | 0 | 1 | 19281.6 | 4 | -1792709425
46 | K | 857263131 | Montáž litinových tvarovek odbočných hrdlových otevřený výkop s integrovaným těsněním DN 100 | kus | 3 | 618 | 1854 | CS ÚRS 2016 01 |  |  | základní |  | 0 | 0 | 0 | 0 | 0 | 4 | K | 2 |  |  |  | ROZPOCET | 1854 | 0 | 0 | 0 | 0 | 1 | 1854 | 4 | -1660093252
47 | M | 851010008016 | TVAROVKA T KUS DN 100-80 | KS | 2 | 3213.6 | 6427.2 | CS ÚRS 2016 01 |  |  | základní |  | 0 | 0.0186 | 0.0372 | 0 | 0 | 128 | M | 2 |  |  |  | ROZPOCET | 6427.2 | 0 | 0 | 0 | 0 | 1 | 6427.2 | 128 | 115852061
48 | M | 851010010016 | TVAROVKA T KUS DN 100-100 | KS | 1 | 3213.6 | 3213.6 | CS ÚRS 2016 01 |  |  | základní |  | 0 | 0.0194 | 0.0194 | 0 | 0 | 128 | M | 2 |  |  |  | ROZPOCET | 3213.6 | 0 | 0 | 0 | 0 | 1 | 3213.6 | 128 | 315638527
49 | K | 871251141 | Montáž potrubí z PE100 SDR 11 otevřený výkop svařovaných na tupo D 110 x 10,0 mm | m | 1595.6 | 123.6 | 197216.16 | CS ÚRS 2016 01 |  |  | základní |  | 0 | 0 | 0 | 0 | 0 | 4 | K | 2 |  |  |  | ROZPOCET | 197216.16 | 0 | 0 | 0 | 0 | 1 | 197216.16 | 4 | 2130854139
50 | M | 286136010 | potrubí dvouvrstvé PE100 s 10% signalizační vrstvou, SDR 11, 110x10,0. L=12m | m | 1595.6 | 401.7 | 640952.52 | CS ÚRS 2016 01 |  |  | základní |  | 0 | 0.00318 | 5.074 | 0 | 0 | 8 | M | 2 |  |  |  | ROZPOCET | 640952.52 | 0 | 0 | 0 | 0 | 1 | 640952.52 | 4 | -389768429
51 | K | 877261101 | Montáž elektrospojek na potrubí z PE trub D 110 | kus | 44 | 309 | 13596 | CS ÚRS 2016 01 |  |  | základní |  | 0 | 0 | 0 | 0 | 0 | 4 | K | 2 |  |  |  | ROZPOCET | 13596 | 0 | 0 | 0 | 0 | 1 | 13596 | 4 | -93611752
52 | M | 286159750 | elektrospojka SDR 11, PE 100, PN 16 d 110 | kus | 44 | 401.7 | 17674.8 | CS ÚRS 2016 01 |  |  | základní |  | 0 | 0.00072 | 0.03168 | 0 | 0 | 8 | M | 2 |  |  |  | ROZPOCET | 17674.8 | 0 | 0 | 0 | 0 | 1 | 17674.8 | 4 | 1107877866
53 | K | 877261110 | Montáž elektrokolen 45° na potrubí z PE trub D 110 | kus | 22 | 309 | 6798 | CS ÚRS 2016 01 |  |  | základní |  | 0 | 0 | 0 | 0 | 0 | 4 | K | 2 |  |  |  | ROZPOCET | 6798 | 0 | 0 | 0 | 0 | 1 | 6798 | 4 | -1802838825
54 | M | 286149490 | elektrokoleno 45°, PE 100, PN 16, d 110 | kus | 22 | 1205.1 | 26512.2 | CS ÚRS 2016 01 |  |  | základní |  | 0 | 0.00097 | 0.02134 | 0 | 0 | 8 | M | 2 |  |  |  | ROZPOCET | 26512.2 | 0 | 0 | 0 | 0 | 1 | 26512.2 | 4 | -1951327013
55 | K | 891241111 | Montáž vodovodních šoupátek otevřený výkop DN 80 | kus | 2 | 1236 | 2472 | CS ÚRS 2016 01 |  |  | základní |  | 0 | 0.0008 | 0.0016 | 0 | 0 | 4 | K | 2 |  |  |  | ROZPOCET | 2472 | 0 | 0 | 0 | 0 | 1 | 2472 | 4 | -1320096240
56 | M | 428A08000016 | ŠOUPĚ ''A'' PŘÍRUBOVÉ ČSN DN 80 - 4 DÍRY | KS | 2 | 4820.4 | 9640.8 | CS ÚRS 2016 01 |  |  | základní |  | 0 | 0.01179 | 0.02358 | 0 | 0 | 8 | M | 2 |  |  |  | ROZPOCET | 9640.8 | 0 | 0 | 0 | 0 | 1 | 9640.8 | 4 | -604127944
57 | M | 950A12515003 | SOUPRAVA ZEMNÍ TELESKOPICKÁ A/E1-1,3 -1,8 DN 125-150 (1,3-1,8m) | KS | 2 | 1928.16 | 3856.32 | CS ÚRS 2016 01 |  |  | základní |  | 0 | 0.00654 | 0.01308 | 0 | 0 | 8 | M | 2 |  |  |  | ROZPOCET | 3856.32 | 0 | 0 | 0 | 0 | 1 | 3856.32 | 4 | -1107220000
58 | K | 891261111 | Montáž vodovodních šoupátek otevřený výkop DN 100 | kus | 7 | 1483.2 | 10382.4 | CS ÚRS 2016 01 |  |  | základní |  | 0 | 0.0016 | 0.0112 | 0 | 0 | 4 | K | 2 |  |  |  | ROZPOCET | 10382.4 | 0 | 0 | 0 | 0 | 1 | 10382.4 | 4 | -1689293065
59 | M | 404110011016 | ŠOUPĚ E2 PŘÍR/SYS 2000 DN 100/110 | KS | 7 | 12051 | 84357 | CS ÚRS 2016 01 |  |  | základní |  | 0 | 0.022 | 0.154 | 0 | 0 | 8 | M | 2 |  |  |  | ROZPOCET | 84357 | 0 | 0 | 0 | 0 | 1 | 84357 | 4 | 25149603
60 | M | 900205010004 | SOUPRAVA ZEMNÍ E2-1,5 m DN 50-100 (1,5m) | KS | 7 | 1928.16 | 13497.12 | CS ÚRS 2016 01 |  |  | základní |  | 0 | 0.0053 | 0.0371 | 0 | 0 | 8 | M | 2 |  |  |  | ROZPOCET | 13497.12 | 0 | 0 | 0 | 0 | 1 | 13497.12 | 4 | 285034747
61 | K | 891247111 | Montáž hydrantů podzemních DN 80 | kus | 2 | 1236 | 2472 | CS ÚRS 2016 01 |  |  | základní |  | 0 | 0.00034 | 0.00068 | 0 | 0 | 4 | K | 2 |  |  |  | ROZPOCET | 2472 | 0 | 0 | 0 | 0 | 1 | 2472 | 4 | -1384195498
62 | M | K24008015016 | HYDRANT DUO PODZEMNÍ DN 80/1,5 m | KS | 2 | 20888.4 | 41776.8 | CS ÚRS 2016 01 |  |  | základní |  | 0 | 0.038 | 0.076 | 0 | 0 | 8 | M | 2 |  |  |  | ROZPOCET | 41776.8 | 0 | 0 | 0 | 0 | 1 | 41776.8 | 4 | 594553848
63 | K | 892271111 | Tlaková zkouška vodou potrubí DN 100 nebo 125 | m | 1595.6 | 37.08 | 59164.85 | CS ÚRS 2016 01 |  |  | základní |  | 0 | 0 | 0 | 0 | 0 | 4 | K | 2 |  |  |  | ROZPOCET | 59164.85 | 0 | 0 | 0 | 0 | 1 | 59164.85 | 4 | -77335035
64 | K | 892273122 | Proplach a dezinfekce vodovodního potrubí DN od 80 do 125 | m | 1595.6 | 12.36 | 19721.62 | CS ÚRS 2016 01 |  |  | základní |  | 0 | 0 | 0 | 0 | 0 | 4 | K | 2 |  |  |  | ROZPOCET | 19721.62 | 0 | 0 | 0 | 0 | 1 | 19721.62 | 4 | -567674733
65 | K | 899401112 | Osazení poklopů litinových šoupátkových | kus | 9 | 370.8 | 3337.2 | CS ÚRS 2016 01 |  |  | základní |  | 0 | 0.12303 | 1.1073 | 0 | 0 | 4 | K | 2 |  |  |  | ROZPOCET | 3337.2 | 0 | 0 | 0 | 0 | 1 | 3337.2 | 4 | 2036354178
66 | M | 175000000003 | POKLOP ULIČNÍ ŠOUP. KASI LOGO HAWLE DN HAWLE VODA | KS | 9 | 883.74 | 7953.66 | CS ÚRS 2016 01 |  |  | základní |  | 0 | 0.01123 | 0.10107 | 0 | 0 | 8 | M | 2 |  |  |  | ROZPOCET | 7953.66 | 0 | 0 | 0 | 0 | 1 | 7953.66 | 4 | 778625521
67 | M | 348100000000 | PODKLAD. DESKA UNI DN UNI | KS | 9 | 241.02 | 2169.18 | CS ÚRS 2016 01 |  |  | základní |  | 0 | 0.00065 | 0.00585 | 0 | 0 | 8 | M | 2 |  |  |  | ROZPOCET | 2169.18 | 0 | 0 | 0 | 0 | 1 | 2169.18 | 4 | 1396316223
68 | K | 899401113 | Osazení poklopů litinových hydrantových | kus | 2 | 370.8 | 741.6 | CS ÚRS 2016 01 |  |  | základní |  | 0 | 0.32906 | 0.65812 | 0 | 0 | 4 | K | 2 |  |  |  | ROZPOCET | 741.6 | 0 | 0 | 0 | 0 | 1 | 741.6 | 4 | 1541854443
69 | M | 348200000000 | PODKLAD. DESKA POD HYDRANT.POKLOP DN | KS | 2 | 642.72 | 1285.44 | CS ÚRS 2016 01 |  |  | základní |  | 0 | 0.001 | 0.002 | 0 | 0 | 8 | M | 2 |  |  |  | ROZPOCET | 1285.44 | 0 | 0 | 0 | 0 | 1 | 1285.44 | 4 | -1204088487
70 | M | 195000000002 | HYDRANTOVÝ POKLOP DN 21 kg / HAWLE - HYDRANT | KS | 2 | 2088.84 | 4177.68 | CS ÚRS 2016 01 |  |  | základní |  | 0 | 0.021 | 0.042 | 0 | 0 | 8 | M | 2 |  |  |  | ROZPOCET | 4177.68 | 0 | 0 | 0 | 0 | 1 | 4177.68 | 4 | -1394502686
71 | K | 899721111 | Signalizační vodič DN do 150 mm na potrubí PVC | m | 1595.6 | 30.9 | 49304.04 | CS ÚRS 2016 01 |  |  | základní |  | 0 | 0.00019 | 0.30316 | 0 | 0 | 4 | K | 2 |  |  |  | ROZPOCET | 49304.04 | 0 | 0 | 0 | 0 | 1 | 49304.04 | 4 | 455762121
72 | K | 899722114 | Krytí potrubí z plastů výstražnou fólií z PVC 40 cm | m | 1595.6 | 18.54 | 29582.42 | CS ÚRS 2016 01 |  |  | základní |  | 0 | 0.00013 | 0.20743 | 0 | 0 | 4 | K | 2 |  |  |  | ROZPOCET | 29582.42 | 0 | 0 | 0 | 0 | 1 | 29582.42 | 4 | -1016458127
| D | 9 | Ostatní konstrukce a práce, bourání |  |  |  | 17407 | [5 empty] | 0 |  | 0.0078 |  | 0 | 1 | D | 1 |  |  |  | ROZPOCET | [6 empty] | 17407
73 | K | 919112212 | Řezání spár pro vytvoření komůrky š 10 mm hl 20 mm pro těsnící zálivku v živičném krytu | m | 130 | 30.9 | 4017 | CS ÚRS 2016 01 |  |  | základní |  | 0 | 0 | 0 | 0 | 0 | 4 | K | 2 |  |  |  | ROZPOCET | 4017 | 0 | 0 | 0 | 0 | 1 | 4017 | 4 | -1770600962
74 | K | 919121111 | Těsnění spár zálivkou za studena pro komůrky š 10 mm hl 20 mm s těsnicím profilem | m | 130 | 30.9 | 4017 | CS ÚRS 2016 01 |  |  | základní |  | 0 | 6e-05 | 0.0078 | 0 | 0 | 4 | K | 2 |  |  |  | ROZPOCET | 4017 | 0 | 0 | 0 | 0 | 1 | 4017 | 4 | -1910758037
75 | K | 919735113 | Řezání stávajícího živičného krytu hl do 150 mm | m | 130 | 72.1 | 9373 | CS ÚRS 2016 01 |  |  | základní |  | 0 | 0 | 0 | 0 | 0 | 4 | K | 2 |  |  |  | ROZPOCET | 9373 | 0 | 0 | 0 | 0 | 1 | 9373 | 4 | -420652181
| D | 997 | Přesun sutě |  |  |  | 10673.98 | [5 empty] | 0 |  | 0 |  | 0 | 1 | D | 1 |  |  |  | ROZPOCET | [6 empty] | 10673.98
76 | K | 997221551 | Vodorovná doprava suti ze sypkých materiálů do 1 km | t | 45.552 | 51.5 | 2345.93 | CS ÚRS 2016 01 |  |  | základní |  | 0 | 0 | 0 | 0 | 0 | 4 | K | 2 |  |  |  | ROZPOCET | 2345.93 | 0 | 0 | 0 | 0 | 1 | 2345.93 | 4 | 354882736
77 | K | 997221559 | Příplatek ZKD 1 km u vodorovné dopravy suti ze sypkých materiálů | t | 1776.528 | 2.575 | 4574.56 | CS ÚRS 2016 01 |  |  | základní |  | 0 | 0 | 0 | 0 | 0 | 4 | K | 2 |  |  |  | ROZPOCET | 4574.56 | 0 | 0 | 0 | 0 | 1 | 4574.56 | 4 | 960233026
| VV |  | 45,552*39 'Přepočtené koeficientem množství |  | 1776.528 | [13 empty] | VV | 2 | 2 | False | 1 | ROZPOCET
78 | K | 997221611 | Nakládání suti na dopravní prostředky pro vodorovnou dopravu | t | 45.552 | 30.9 | 1407.56 | CS ÚRS 2016 01 |  |  | základní |  | 0 | 0 | 0 | 0 | 0 | 4 | K | 2 |  |  |  | ROZPOCET | 1407.56 | 0 | 0 | 0 | 0 | 1 | 1407.56 | 4 | 2006211250
79 | K | 997221845 | Poplatek za uložení odpadu z asfaltových povrchů na skládce (skládkovné) | t | 16.432 | 51.5 | 846.25 | CS ÚRS 2016 01 |  |  | základní |  | 0 | 0 | 0 | 0 | 0 | 4 | K | 2 |  |  |  | ROZPOCET | 846.25 | 0 | 0 | 0 | 0 | 1 | 846.25 | 4 | -1022496781
80 | K | 997221855 | Poplatek za uložení odpadu z kameniva na skládce (skládkovné) | t | 29.12 | 51.5 | 1499.68 | CS ÚRS 2016 01 |  |  | základní |  | 0 | 0 | 0 | 0 | 0 | 4 | K | 2 |  |  |  | ROZPOCET | 1499.68 | 0 | 0 | 0 | 0 | 1 | 1499.68 | 4 | -240160469
| D | 998 | Přesun hmot |  |  |  | 38138.12 | [5 empty] | 0 |  | 0 |  | 0 | 1 | D | 1 |  |  |  | ROZPOCET | [6 empty] | 38138.12
81 | K | 998276101 | Přesun hmot pro trubní vedení z trub z plastických hmot otevřený výkop | t | 370.273 | 103 | 38138.12 | CS ÚRS 2016 01 |  |  | základní |  | 0 | 0 | 0 | 0 | 0 | 4 | K | 2 |  |  |  | ROZPOCET | 38138.12 | 0 | 0 | 0 | 0 | 1 | 38138.12 | 4 | 349597487
| D | OST | Ostatní |  |  |  | 221450 | [5 empty] | 0 |  | 0 |  | 0 | 4 | D | 0 |  |  |  | ROZPOCET | [6 empty] | 221450
82 | K | OAŠ010001 | Armaturní šachta prefabrikovaná AŠ1, dodávka a montáž | Kč | 1 | 128750 | 128750 | Vlastní |  |  | základní |  | 0 | 0 | 0 | 0 | 0 | 4 | K | 1 |  |  |  | ROZPOCET | 128750 | 0 | 0 | 0 | 0 | 1 | 128750 | 4 | -1412759408
83 | K | OAŠ010002 | Vystrojení armaturní šachty AŠ1, dodávka a montáž | Kč | 1 | 92700 | 92700 | Vlastní |  |  | základní |  | 0 | 0 | 0 | 0 | 0 | 4 | K | 1 |  |  |  | ROZPOCET | 92700 | 0 | 0 | 0 | 0 | 1 | 92700 | 4 | 997241817

## 02 - Rozvodný řad
| List obsahuje: |  | 1) Krycí list soupisu | 2) Rekapitulace |  |  | 3) Soupis prací | Zpět na list: | Rekapitulace stavby
[9 empty] | >> skryté sloupce << | [9 empty] | {8d0e76a2-088e-4244-a55b-1dafac20950f}
2
| KRYCÍ LIST SOUPISU | [8 empty] | v --- níže se nacházejí doplnkové a pomocné údaje k sestavám --- v | [8 empty] | False
Stavba:
Mutná - ČOV, kanalizace a vodovod
Objekt:
SO03 - Vodovodní řady
Soupis:
02 - Rozvodný řad
| KSO: |  |  |  |  | CC-CZ:
| Místo: |  |  |  |  | Datum: | 2016-05-18
| Zadavatel: |  |  |  |  | IČ:
DIČ:
| Uchazeč: |  |  |  |  | IČ:
DIČ:
| Projektant: |  |  |  |  | IČ:
DIČ:
Poznámka:
| Cena bez DPH | [5 empty] | 2667359.13
|  |  | Základ daně |  |  | Sazba daně | Výše daně
| DPH | základní | 2667359.13 |  |  | 21% | 560145.42
|  | snížená | 0 |  |  | 15% | 0
|  | zákl. přenesená | 0 |  |  | 21% | 0
|  | sníž. přenesená | 0 |  |  | 15% | 0
|  | nulová | 0 |  |  | 0% | 0
| Cena s DPH |  |  | v | CZK |  | 3227504.55
REKAPITULACE ČLENĚNÍ SOUPISU PRACÍ
Stavba:
Mutná - ČOV, kanalizace a vodovod
Objekt:
SO03 - Vodovodní řady
Soupis:
02 - Rozvodný řad
Místo: | [5 empty] | Datum: | 2016-05-18
Zadavatel: | [5 empty] | Projektant:
Uchazeč:
Kód dílu - Popis | [6 empty] | Cena celkem [CZK]
Náklady soupisu celkem | [6 empty] | 2667359.13 | [12 empty] | -1
| HSV - Práce a dodávky HSV | [5 empty] | 2667359.13
| 1 - Zemní práce | [5 empty] | 475241.21
| 4 - Vodorovné konstrukce | [5 empty] | 84633.56
| 5 - Komunikace pozemní | [5 empty] | 578486.89
| 8 - Trubní vedení | [5 empty] | 1398775.02
| 997 - Přesun sutě | [5 empty] | 101519.95
| 998 - Přesun hmot | [5 empty] | 28702.5
SOUPIS PRACÍ
Stavba:
Mutná - ČOV, kanalizace a vodovod
Objekt:
SO03 - Vodovodní řady
Soupis:
02 - Rozvodný řad
Místo: | [5 empty] | Datum: | 2016-05-18
Zadavatel: | [5 empty] | Projektant:
Uchazeč:
PČ | Typ | Kód | Popis | MJ | Množství | J.cena [CZK] | Cena celkem [CZK] | Cenová soustava |  | Poznámka | DPH | J. Nh [h] | Nh celkem [h] | J. hmotnost [t] | Hmotnost celkem [t] | J. suť [t] | Suť Celkem [t]
Náklady soupisu celkem | [6 empty] | 2667359.13 | [5 empty] | 0 |  | 278.6652 |  | 433.2442 |  | D | -1 | [10 empty] | 2667359.13
| D | HSV | Práce a dodávky HSV |  |  |  | 2667359.13 | [5 empty] | 0 |  | 278.6652 |  | 433.2442 | 1 | D | 0 |  |  |  | ROZPOCET | [6 empty] | 2667359.13
| D | 1 | Zemní práce |  |  |  | 475241.21 | [5 empty] | 0 |  | 3.3426 |  | 433.2442 | 1 | D | 1 |  |  |  | ROZPOCET | [6 empty] | 475241.21
1 | K | 113107222 | Odstranění podkladu pl přes 200 m2 z kameniva drceného tl 200 mm | m2 | 324.48 | 20.6 | 6684.29 | CS ÚRS 2016 01 |  |  | základní |  | 0 | 0 | 0 | 0.235 | 76.2528 | 4 | K | 2 |  |  |  | ROZPOCET | 6684.29 | 0 | 0 | 0 | 0 | 1 | 6684.29 | 4 | 755104318
2 | K | 113107224 | Odstranění podkladu pl přes 200 m2 z kameniva drceného tl 400 mm | m2 | 340.48 | 41.2 | 14027.78 | CS ÚRS 2016 01 |  |  | základní |  | 0 | 0 | 0 | 0.56 | 190.6688 | 4 | K | 2 |  |  |  | ROZPOCET | 14027.78 | 0 | 0 | 0 | 0 | 1 | 14027.78 | 4 | 1732538055
3 | K | 113107242 | Odstranění podkladu pl přes 200 m2 živičných tl 100 mm | m2 | 324.48 | 20.6 | 6684.29 | CS ÚRS 2016 01 |  |  | základní |  | 0 | 0 | 0 | 0.181 | 58.7309 | 4 | K | 2 |  |  |  | ROZPOCET | 6684.29 | 0 | 0 | 0 | 0 | 1 | 6684.29 | 4 | 285875604
4 | K | 113107243 | Odstranění podkladu pl přes 200 m2 živičných tl 150 mm | m2 | 340.48 | 41.2 | 14027.78 | CS ÚRS 2016 01 |  |  | základní |  | 0 | 0 | 0 | 0.316 | 107.5917 | 4 | K | 2 |  |  |  | ROZPOCET | 14027.78 | 0 | 0 | 0 | 0 | 1 | 14027.78 | 4 | 1498977563
5 | K | 115101201 | Čerpání vody na dopravní výšku do 10 m průměrný přítok do 500 l/min | hod | 302.693 | 51.5 | 15588.69 | CS ÚRS 2016 01 |  |  | základní |  | 0 | 0 | 0 | 0 | 0 | 4 | K | 2 |  |  |  | ROZPOCET | 15588.69 | 0 | 0 | 0 | 0 | 1 | 15588.69 | 4 | -78722510
6 | K | 115101301 | Pohotovost čerpací soupravy pro dopravní výšku do 10 m přítok do 500 l/min | den | 37.837 | 51.5 | 1948.61 | CS ÚRS 2016 01 |  |  | základní |  | 0 | 0 | 0 | 0 | 0 | 4 | K | 2 |  |  |  | ROZPOCET | 1948.61 | 0 | 0 | 0 | 0 | 1 | 1948.61 | 4 | -1818329627
7 | K | 119001401 | Dočasné zajištění potrubí ocelového nebo litinového DN do 200 | m | 45 | 206 | 9270 | CS ÚRS 2016 01 |  |  | základní |  | 0 | 0.00868 | 0.3906 | 0 | 0 | 4 | K | 2 |  |  |  | ROZPOCET | 9270 | 0 | 0 | 0 | 0 | 1 | 9270 | 4 | -1676581398
8 | K | 119001421 | Dočasné zajištění kabelů a kabelových tratí ze 3 volně ložených kabelů | m | 80 | 206 | 16480 | CS ÚRS 2016 01 |  |  | základní |  | 0 | 0.0369 | 2.952 | 0 | 0 | 4 | K | 2 |  |  |  | ROZPOCET | 16480 | 0 | 0 | 0 | 0 | 1 | 16480 | 4 | 269694543
9 | K | 121101101 | Sejmutí ornice s přemístěním na vzdálenost do 50 m | m3 | 68.378 | 51.5 | 3521.47 | CS ÚRS 2016 01 |  |  | základní |  | 0 | 0 | 0 | 0 | 0 | 4 | K | 2 |  |  |  | ROZPOCET | 3521.47 | 0 | 0 | 0 | 0 | 1 | 3521.47 | 4 | -1111648075
10 | K | 130001101 | Příplatek za ztížení vykopávky v blízkosti podzemního vedení | m3 | 136.212 | 309 | 42089.51 | CS ÚRS 2016 01 |  |  | základní |  | 0 | 0 | 0 | 0 | 0 | 4 | K | 2 |  |  |  | ROZPOCET | 42089.51 | 0 | 0 | 0 | 0 | 1 | 42089.51 | 4 | -1181458758
11 | K | 132201202 | Hloubení rýh š do 2000 mm v hornině tř. 3 objemu do 1000 m3 | m3 | 681.06 | 164.8 | 112238.69 | CS ÚRS 2016 01 |  |  | základní |  | 0 | 0 | 0 | 0 | 0 | 4 | K | 2 |  |  |  | ROZPOCET | 112238.69 | 0 | 0 | 0 | 0 | 1 | 112238.69 | 4 | 932738556
12 | K | 132201209 | Příplatek za lepivost k hloubení rýh š do 2000 mm v hornině tř. 3 | m3 | 340.53 | 5.15 | 1753.73 | CS ÚRS 2016 01 |  |  | základní |  | 0 | 0 | 0 | 0 | 0 | 4 | K | 2 |  |  |  | ROZPOCET | 1753.73 | 0 | 0 | 0 | 0 | 1 | 1753.73 | 4 | -921304925
13 | K | 132301202 | Hloubení rýh š do 2000 mm v hornině tř. 4 objemu do 1000 m3 | m3 | 681.06 | 164.8 | 112238.69 | CS ÚRS 2016 01 |  |  | základní |  | 0 | 0 | 0 | 0 | 0 | 4 | K | 2 |  |  |  | ROZPOCET | 112238.69 | 0 | 0 | 0 | 0 | 1 | 112238.69 | 4 | 438667466
14 | K | 132301209 | Příplatek za lepivost k hloubení rýh š do 2000 mm v hornině tř. 4 | m3 | 340.53 | 5.15 | 1753.73 | CS ÚRS 2016 01 |  |  | základní |  | 0 | 0 | 0 | 0 | 0 | 4 | K | 2 |  |  |  | ROZPOCET | 1753.73 | 0 | 0 | 0 | 0 | 1 | 1753.73 | 4 | -1169244849
15 | K | 161101101 | Svislé přemístění výkopku z horniny tř. 1 až 4 hl výkopu do 2,5 m | m3 | 749.166 | 41.2 | 30865.64 | CS ÚRS 2016 01 |  |  | základní |  | 0 | 0 | 0 | 0 | 0 | 4 | K | 2 |  |  |  | ROZPOCET | 30865.64 | 0 | 0 | 0 | 0 | 1 | 30865.64 | 4 | -1648208621
16 | K | 162501102 | Vodorovné přemístění do 3000 m výkopku/sypaniny z horniny tř. 1 až 4 | m3 | 136.212 | 103 | 14029.84 | CS ÚRS 2016 01 |  |  | základní |  | 0 | 0 | 0 | 0 | 0 | 4 | K | 2 |  |  |  | ROZPOCET | 14029.84 | 0 | 0 | 0 | 0 | 1 | 14029.84 | 4 | 481400602
17 | K | 171101131 | Uložení sypaniny z hornin nesoudržných a soudržných střídavě do násypů zhutněných | m3 | 136.212 | 30.9 | 4208.95 | CS ÚRS 2016 01 |  |  | základní |  | 0 | 0 | 0 | 0 | 0 | 4 | K | 2 |  |  |  | ROZPOCET | 4208.95 | 0 | 0 | 0 | 0 | 1 | 4208.95 | 4 | -1096172913
18 | K | 174101101 | Zásyp jam, šachet rýh nebo kolem objektů sypaninou se zhutněním | m3 | 1225.908 | 51.5 | 63134.26 | CS ÚRS 2016 01 |  |  | základní |  | 0 | 0 | 0 | 0 | 0 | 4 | K | 2 |  |  |  | ROZPOCET | 63134.26 | 0 | 0 | 0 | 0 | 1 | 63134.26 | 4 | -554303838
19 | K | 181301112 | Rozprostření ornice tl vrstvy do 150 mm pl přes 500 m2 v rovině nebo ve svahu do 1:5 | m2 | 455.85 | 10.3 | 4695.26 | CS ÚRS 2016 01 |  |  | základní |  | 0 | 0 | 0 | 0 | 0 | 4 | K | 2 |  |  |  | ROZPOCET | 4695.26 | 0 | 0 | 0 | 0 | 1 | 4695.26 | 4 | 1128363804
| D | 4 | Vodorovné konstrukce |  |  |  | 84633.56 | [5 empty] | 0 |  | 264.6866 |  | 0 | 1 | D | 1 |  |  |  | ROZPOCET | [6 empty] | 84633.56
20 | K | 451572111 | Lože pod potrubí otevřený výkop z kameniva drobného těženého | m3 | 136.212 | 515 | 70149.18 | CS ÚRS 2016 01 |  |  | základní |  | 0 | 1.8908 | 257.5456 | 0 | 0 | 4 | K | 2 |  |  |  | ROZPOCET | 70149.18 | 0 | 0 | 0 | 0 | 1 | 70149.18 | 4 | 1167038178
21 | K | 452313131 | Podkladní bloky z betonu prostého tř. C 12/15 otevřený výkop | m3 | 3.125 | 2575 | 8046.88 | CS ÚRS 2016 01 |  |  | základní |  | 0 | 2.234 | 6.9813 | 0 | 0 | 4 | K | 2 |  |  |  | ROZPOCET | 8046.88 | 0 | 0 | 0 | 0 | 1 | 8046.88 | 4 | 1345318611
22 | K | 452353101 | Bednění podkladních bloků otevřený výkop | m2 | 25 | 257.5 | 6437.5 | CS ÚRS 2016 01 |  |  | základní |  | 0 | 0.00639 | 0.15975 | 0 | 0 | 4 | K | 2 |  |  |  | ROZPOCET | 6437.5 | 0 | 0 | 0 | 0 | 1 | 6437.5 | 4 | 868905728
| D | 5 | Komunikace pozemní |  |  |  | 578486.89 | [5 empty] | 0 |  | 0 |  | 0 | 1 | D | 1 |  |  |  | ROZPOCET | [6 empty] | 578486.89
23 | K | 564651113 | Podklad z kameniva hrubého drceného vel. 63-125 mm tl 170 mm | m2 | 324.48 | 123.6 | 40105.73 | CS ÚRS 2016 01 |  |  | základní |  | 0 | 0 | 0 | 0 | 0 | 4 | K | 2 |  |  |  | ROZPOCET | 40105.73 | 0 | 0 | 0 | 0 | 1 | 40105.73 | 4 | 656502409
24 | K | 564661111 | Podklad z kameniva hrubého drceného vel. 63-125 mm tl 200 mm | m2 | 340.48 | 133.9 | 45590.27 | CS ÚRS 2016 01 |  |  | základní |  | 0 | 0 | 0 | 0 | 0 | 4 | K | 2 |  |  |  | ROZPOCET | 45590.27 | 0 | 0 | 0 | 0 | 1 | 45590.27 | 4 | -2133309210
25 | K | 564761111 | Podklad z kameniva hrubého drceného vel. 32-63 mm tl 200 mm | m2 | 664.96 | 133.9 | 89038.14 | CS ÚRS 2016 01 |  |  | základní |  | 0 | 0 | 0 | 0 | 0 | 4 | K | 2 |  |  |  | ROZPOCET | 89038.14 | 0 | 0 | 0 | 0 | 1 | 89038.14 | 4 | 1075420453
26 | K | 573231111 | Postřik živičný spojovací ze silniční emulze v množství do 0,7 kg/m2 | m2 | 324.48 | 12.36 | 4010.57 | CS ÚRS 2016 01 |  |  | základní |  | 0 | 0 | 0 | 0 | 0 | 4 | K | 2 |  |  |  | ROZPOCET | 4010.57 | 0 | 0 | 0 | 0 | 1 | 4010.57 | 4 | -865268970
27 | K | 577124131 | Asfaltový beton vrstva obrusná ACO 11 (ABS) tř. I tl 35 mm š do 3 m z modifikovaného asfaltu | m2 | 340.48 | 195.7 | 66631.94 | CS ÚRS 2016 01 |  |  | základní |  | 0 | 0 | 0 | 0 | 0 | 4 | K | 2 |  |  |  | ROZPOCET | 66631.94 | 0 | 0 | 0 | 0 | 1 | 66631.94 | 4 | -1007902083
28 | K | 577134131 | Asfaltový beton vrstva obrusná ACO 11 (ABS) tř. I tl 40 mm š do 3 m z modifikovaného asfaltu | m2 | 324.48 | 216.3 | 70185.02 | CS ÚRS 2016 01 |  |  | základní |  | 0 | 0 | 0 | 0 | 0 | 4 | K | 2 |  |  |  | ROZPOCET | 70185.02 | 0 | 0 | 0 | 0 | 1 | 70185.02 | 4 | 1080298204
29 | K | 577145131 | Asfaltový beton vrstva obrusná ACO 16 (ABH) tl 50 mm š do 3 m z modifikovaného asfaltu | m2 | 340.48 | 226.6 | 77152.77 | CS ÚRS 2016 01 |  |  | základní |  | 0 | 0 | 0 | 0 | 0 | 4 | K | 2 |  |  |  | ROZPOCET | 77152.77 | 0 | 0 | 0 | 0 | 1 | 77152.77 | 4 | -1467035888
30 | K | 577145132 | Asfaltový beton vrstva ložní ACL 16 (ABH) tl 50 mm š do 3 m z modifikovaného asfaltu | m2 | 340.48 | 226.6 | 77152.77 | CS ÚRS 2016 01 |  |  | základní |  | 0 | 0 | 0 | 0 | 0 | 4 | K | 2 |  |  |  | ROZPOCET | 77152.77 | 0 | 0 | 0 | 0 | 1 | 77152.77 | 4 | -1589875423
31 | K | 577165132 | Asfaltový beton vrstva ložní ACL 16 (ABH) tl 70 mm š do 3 m z modifikovaného asfaltu | m2 | 324.48 | 334.75 | 108619.68 | CS ÚRS 2016 01 |  |  | základní |  | 0 | 0 | 0 | 0 | 0 | 4 | K | 2 |  |  |  | ROZPOCET | 108619.68 | 0 | 0 | 0 | 0 | 1 | 108619.68 | 4 | -933941217
| D | 8 | Trubní vedení |  |  |  | 1398775.02 | [5 empty] | 0 |  | 10.636 |  | 0 | 1 | D | 1 |  |  |  | ROZPOCET | [6 empty] | 1398775.02
32 | K | 857241131 | Montáž litinových tvarovek jednoosých hrdlových otevřený výkop s integrovaným těsněním DN 80 | kus | 5 | 432.6 | 2163 | CS ÚRS 2016 01 |  |  | základní |  | 0 | 0 | 0 | 0 | 0 | 4 | K | 2 |  |  |  | ROZPOCET | 2163 | 0 | 0 | 0 | 0 | 1 | 2163 | 4 | 1389557772
33 | M | 504908000016 | 8/8 DÍRY KOLENO PATNÍ PŘÍRUBOVÉ DN 80 - 8/8 DÍRY | KS | 3 | 1960.296 | 5880.89 | CS ÚRS 2016 01 |  |  | základní |  | 0 | 0.0134 | 0.0402 | 0 | 0 | 8 | M | 2 |  |  |  | ROZPOCET | 5880.89 | 0 | 0 | 0 | 0 | 1 | 5880.89 | 4 | 2071147347
34 | M | 853008000016 | TVAROVKA OBLOUK 90° DN 80 | KS | 2 | 1977.6 | 3955.2 | CS ÚRS 2016 01 |  |  | základní |  | 0 | 0.0099 | 0.0198 | 0 | 0 | 8 | M | 2 |  |  |  | ROZPOCET | 3955.2 | 0 | 0 | 0 | 0 | 1 | 3955.2 | 4 | -1356509061
35 | K | 857243131 | Montáž litinových tvarovek odbočných hrdlových otevřený výkop s integrovaným těsněním DN 80 | kus | 4 | 494.4 | 1977.6 | CS ÚRS 2016 01 |  |  | základní |  | 0 | 0 | 0 | 0 | 0 | 4 | K | 2 |  |  |  | ROZPOCET | 1977.6 | 0 | 0 | 0 | 0 | 1 | 1977.6 | 4 | 69187552
36 | M | 851008008016 | TVAROVKA T KUS DN 80-80 | KS | 4 | 2731.56 | 10926.24 | CS ÚRS 2016 01 |  |  | základní |  | 0 | 0.016 | 0.064 | 0 | 0 | 8 | M | 2 |  |  |  | ROZPOCET | 10926.24 | 0 | 0 | 0 | 0 | 1 | 10926.24 | 4 | 1070400778
37 | K | 871241141 | Montáž potrubí z PE100 SDR 11 otevřený výkop svařovaných na tupo D 90 x 8,2 mm | m | 1135.1 | 111.24 | 126268.52 | CS ÚRS 2016 01 |  |  | základní |  | 0 | 0 | 0 | 0 | 0 | 4 | K | 2 |  |  |  | ROZPOCET | 126268.52 | 0 | 0 | 0 | 0 | 1 | 126268.52 | 4 | 1025457916
38 | M | 286136000 | potrubí dvouvrstvé PE100 s 10% signalizační vrstvou, SDR 11, 90x8,2. L=12m | m | 1135.1 | 309 | 350745.9 | CS ÚRS 2016 01 |  |  | základní |  | 0 | 0.00214 | 2.4291 | 0 | 0 | 8 | M | 2 |  |  |  | ROZPOCET | 350745.9 | 0 | 0 | 0 | 0 | 1 | 350745.9 | 4 | -342405103
39 | K | 877241101 | Montáž elektrospojek na potrubí z PE trub D 90 | kus | 30 | 309 | 9270 | CS ÚRS 2016 01 |  |  | základní |  | 0 | 0 | 0 | 0 | 0 | 4 | K | 2 |  |  |  | ROZPOCET | 9270 | 0 | 0 | 0 | 0 | 1 | 9270 | 4 | 882608982
40 | M | 286159740 | elektrospojka SDR 11, PE 100, PN 16 d 90 | kus | 30 | 321.36 | 9640.8 | CS ÚRS 2016 01 |  |  | základní |  | 0 | 0.00039 | 0.0117 | 0 | 0 | 8 | M | 2 |  |  |  | ROZPOCET | 9640.8 | 0 | 0 | 0 | 0 | 1 | 9640.8 | 4 | -914515553
41 | K | 877241110 | Montáž elektrokolen 45° na potrubí z PE trub D 90 | kus | 15 | 309 | 4635 | CS ÚRS 2016 01 |  |  | základní |  | 0 | 0 | 0 | 0 | 0 | 4 | K | 2 |  |  |  | ROZPOCET | 4635 | 0 | 0 | 0 | 0 | 1 | 4635 | 4 | -1211280603
42 | M | 286149480 | elektrokoleno 45°, PE 100, PN 16, d 90 | kus | 15 | 803.4 | 12051 | CS ÚRS 2016 01 |  |  | základní |  | 0 | 0.00056 | 0.0084 | 0 | 0 | 8 | M | 2 |  |  |  | ROZPOCET | 12051 | 0 | 0 | 0 | 0 | 1 | 12051 | 4 | -832879359
43 | K | 891181111 | Montáž vodovodních šoupátek otevřený výkop DN 40 | kus | 55 | 741.6 | 40788 | CS ÚRS 2016 01 |  |  | základní |  | 0 | 0.00068 | 0.0374 | 0 | 0 | 4 | K | 2 |  |  |  | ROZPOCET | 40788 | 0 | 0 | 0 | 0 | 1 | 40788 | 4 | 2097494788
44 | M | 280000103216 | "ŠOUPÁTKO ISO DOMOVNÍ PŘÍPOJKY DN 32-5/4""" | KS | 55 | 3213.6 | 176748 | CS ÚRS 2016 01 |  |  | základní |  | 0 | 0.00304 | 0.1672 | 0 | 0 | 8 | M | 2 |  |  |  | ROZPOCET | 176748 | 0 | 0 | 0 | 0 | 1 | 176748 | 4 | -1219939858
45 | M | 910103401500 | "SOUPRAVA ZEMNÍ PRO PŘÍPOJKY-1,5 m DN 3/4""-2"" (1,5m)" | KS | 55 | 1174.2 | 64581 | CS ÚRS 2016 01 |  |  | základní |  | 0 | 0.0024 | 0.132 | 0 | 0 | 8 | M | 2 |  |  |  | ROZPOCET | 64581 | 0 | 0 | 0 | 0 | 1 | 64581 | 4 | -618662810
46 | K | 891241111 | Montáž vodovodních šoupátek otevřený výkop DN 80 | kus | 15 | 1236 | 18540 | CS ÚRS 2016 01 |  |  | základní |  | 0 | 0.0008 | 0.012 | 0 | 0 | 4 | K | 2 |  |  |  | ROZPOCET | 18540 | 0 | 0 | 0 | 0 | 1 | 18540 | 4 | -342908721
47 | M | 404108009016 | ŠOUPĚ E2 PŘÍR/SYS 2000 DN 80/90 | KS | 15 | 9888 | 148320 | CS ÚRS 2016 01 |  |  | základní |  | 0 | 0.01758 | 0.2637 | 0 | 0 | 8 | M | 2 |  |  |  | ROZPOCET | 148320 | 0 | 0 | 0 | 0 | 1 | 148320 | 4 | 714992762
48 | M | 900205010004 | SOUPRAVA ZEMNÍ E2-1,5 m DN 50-100 (1,5m) | KS | 15 | 1928.16 | 28922.4 | CS ÚRS 2016 01 |  |  | základní |  | 0 | 0.0053 | 0.0795 | 0 | 0 | 8 | M | 2 |  |  |  | ROZPOCET | 28922.4 | 0 | 0 | 0 | 0 | 1 | 28922.4 | 4 | 824172849
49 | K | 891247111 | Montáž hydrantů podzemních DN 80 | kus | 3 | 1236 | 3708 | CS ÚRS 2016 01 |  |  | základní |  | 0 | 0.00034 | 0.00102 | 0 | 0 | 4 | K | 2 |  |  |  | ROZPOCET | 3708 | 0 | 0 | 0 | 0 | 1 | 3708 | 4 | -1252383908
50 | M | K24008015016 | HYDRANT DUO PODZEMNÍ DN 80/1,5 m | KS | 3 | 20888.4 | 62665.2 | CS ÚRS 2016 01 |  |  | základní |  | 0 | 0.038 | 0.114 | 0 | 0 | 8 | M | 2 |  |  |  | ROZPOCET | 62665.2 | 0 | 0 | 0 | 0 | 1 | 62665.2 | 4 | -532302531
51 | K | 891249111 | Montáž navrtávacích pasů na potrubí z jakýchkoli trub DN 80 | kus | 55 | 988.8 | 54384 | CS ÚRS 2016 01 |  |  | základní |  | 0 | 0 | 0 | 0 | 0 | 4 | K | 2 |  |  |  | ROZPOCET | 54384 | 0 | 0 | 0 | 0 | 1 | 54384 | 4 | -315827471
52 | M | 527009000116 | PAS NAVRT. HAWEX DN 90-1'' | KS | 55 | 988.8 | 54384 | CS ÚRS 2016 01 |  |  | základní |  | 0 | 0.0019 | 0.1045 | 0 | 0 | 8 | M | 2 |  |  |  | ROZPOCET | 54384 | 0 | 0 | 0 | 0 | 1 | 54384 | 4 | -960152343
53 | K | 892241111 | Tlaková zkouška vodou potrubí do 80 | m | 1135.1 | 37.08 | 42089.51 | CS ÚRS 2016 01 |  |  | základní |  | 0 | 0 | 0 | 0 | 0 | 4 | K | 2 |  |  |  | ROZPOCET | 42089.51 | 0 | 0 | 0 | 0 | 1 | 42089.51 | 4 | 29930267
54 | K | 892273122 | Proplach a dezinfekce vodovodního potrubí DN od 80 do 125 | m | 1135.1 | 12.36 | 14029.84 | CS ÚRS 2016 01 |  |  | základní |  | 0 | 0 | 0 | 0 | 0 | 4 | K | 2 |  |  |  | ROZPOCET | 14029.84 | 0 | 0 | 0 | 0 | 1 | 14029.84 | 4 | 1365003349
55 | K | 899401111 | Osazení poklopů litinových ventilových | kus | 55 | 309 | 16995 | CS ÚRS 2016 01 |  |  | základní |  | 0 | 0.06383 | 3.5107 | 0 | 0 | 4 | K | 2 |  |  |  | ROZPOCET | 16995 | 0 | 0 | 0 | 0 | 1 | 16995 | 4 | -876586633
56 | M | 155000000000 | POKLOP ULIČNÍ LEHKÝ VODA DN | KS | 55 | 618 | 33990 | CS ÚRS 2016 01 |  |  | základní |  | 0 | 0.003 | 0.165 | 0 | 0 | 8 | M | 2 |  |  |  | ROZPOCET | 33990 | 0 | 0 | 0 | 0 | 1 | 33990 | 4 | 742940168
57 | M | 348100000000 | PODKLAD. DESKA UNI DN UNI | KS | 55 | 241.02 | 13256.1 | CS ÚRS 2016 01 |  |  | základní |  | 0 | 0.00065 | 0.03575 | 0 | 0 | 8 | M | 2 |  |  |  | ROZPOCET | 13256.1 | 0 | 0 | 0 | 0 | 1 | 13256.1 | 4 | 2044552589
58 | K | 899401112 | Osazení poklopů litinových šoupátkových | kus | 15 | 370.8 | 5562 | CS ÚRS 2016 01 |  |  | základní |  | 0 | 0.12303 | 1.8455 | 0 | 0 | 4 | K | 2 |  |  |  | ROZPOCET | 5562 | 0 | 0 | 0 | 0 | 1 | 5562 | 4 | -596701347
59 | M | 175000000003 | POKLOP ULIČNÍ ŠOUP. KASI LOGO HAWLE DN HAWLE VODA | KS | 15 | 883.74 | 13256.1 | CS ÚRS 2016 01 |  |  | základní |  | 0 | 0.01123 | 0.16845 | 0 | 0 | 8 | M | 2 |  |  |  | ROZPOCET | 13256.1 | 0 | 0 | 0 | 0 | 1 | 13256.1 | 4 | -688600785
60 | M | 348100000000 | PODKLAD. DESKA UNI DN UNI | KS | 15 | 241.02 | 3615.3 | CS ÚRS 2016 01 |  |  | základní |  | 0 | 0.00065 | 0.00975 | 0 | 0 | 8 | M | 2 |  |  |  | ROZPOCET | 3615.3 | 0 | 0 | 0 | 0 | 1 | 3615.3 | 4 | 324575359
61 | K | 899401113 | Osazení poklopů litinových hydrantových | kus | 3 | 370.8 | 1112.4 | CS ÚRS 2016 01 |  |  | základní |  | 0 | 0.32906 | 0.98718 | 0 | 0 | 4 | K | 2 |  |  |  | ROZPOCET | 1112.4 | 0 | 0 | 0 | 0 | 1 | 1112.4 | 4 | 1561136700
62 | M | 348200000000 | PODKLAD. DESKA POD HYDRANT.POKLOP DN | KS | 3 | 642.72 | 1928.16 | CS ÚRS 2016 01 |  |  | základní |  | 0 | 0.001 | 0.003 | 0 | 0 | 8 | M | 2 |  |  |  | ROZPOCET | 1928.16 | 0 | 0 | 0 | 0 | 1 | 1928.16 | 4 | -1072848606
63 | M | 195000000002 | HYDRANTOVÝ POKLOP DN 21 kg / HAWLE - HYDRANT | KS | 3 | 2088.84 | 6266.52 | CS ÚRS 2016 01 |  |  | základní |  | 0 | 0.021 | 0.063 | 0 | 0 | 8 | M | 2 |  |  |  | ROZPOCET | 6266.52 | 0 | 0 | 0 | 0 | 1 | 6266.52 | 4 | 564538819
64 | K | 899721111 | Signalizační vodič DN do 150 mm na potrubí PVC | m | 1135.1 | 30.9 | 35074.59 | CS ÚRS 2016 01 |  |  | základní |  | 0 | 0.00019 | 0.21567 | 0 | 0 | 4 | K | 2 |  |  |  | ROZPOCET | 35074.59 | 0 | 0 | 0 | 0 | 1 | 35074.59 | 4 | 1465938214
65 | K | 899722114 | Krytí potrubí z plastů výstražnou fólií z PVC 40 cm | m | 1135.1 | 18.54 | 21044.75 | CS ÚRS 2016 01 |  |  | základní |  | 0 | 0.00013 | 0.14756 | 0 | 0 | 4 | K | 2 |  |  |  | ROZPOCET | 21044.75 | 0 | 0 | 0 | 0 | 1 | 21044.75 | 4 | -1169879588
| D | 997 | Přesun sutě |  |  |  | 101519.95 | [5 empty] | 0 |  | 0 |  | 0 | 1 | D | 1 |  |  |  | ROZPOCET | [6 empty] | 101519.95
66 | K | 997221551 | Vodorovná doprava suti ze sypkých materiálů do 1 km | t | 433.244 | 51.5 | 22312.07 | CS ÚRS 2016 01 |  |  | základní |  | 0 | 0 | 0 | 0 | 0 | 4 | K | 2 |  |  |  | ROZPOCET | 22312.07 | 0 | 0 | 0 | 0 | 1 | 22312.07 | 4 | 11844998
67 | K | 997221559 | Příplatek ZKD 1 km u vodorovné dopravy suti ze sypkých materiálů | t | 16896.516 | 2.575 | 43508.53 | CS ÚRS 2016 01 |  |  | základní |  | 0 | 0 | 0 | 0 | 0 | 4 | K | 2 |  |  |  | ROZPOCET | 43508.53 | 0 | 0 | 0 | 0 | 1 | 43508.53 | 4 | 1868267922
| VV |  | 433,244*39 'Přepočtené koeficientem množství |  | 16896.516 | [13 empty] | VV | 2 | 2 | False | 1 | ROZPOCET
68 | K | 997221611 | Nakládání suti na dopravní prostředky pro vodorovnou dopravu | t | 433.244 | 30.9 | 13387.24 | CS ÚRS 2016 01 |  |  | základní |  | 0 | 0 | 0 | 0 | 0 | 4 | K | 2 |  |  |  | ROZPOCET | 13387.24 | 0 | 0 | 0 | 0 | 1 | 13387.24 | 4 | -1339898282
69 | K | 997221845 | Poplatek za uložení odpadu z asfaltových povrchů na skládce (skládkovné) | t | 166.323 | 51.5 | 8565.63 | CS ÚRS 2016 01 |  |  | základní |  | 0 | 0 | 0 | 0 | 0 | 4 | K | 2 |  |  |  | ROZPOCET | 8565.63 | 0 | 0 | 0 | 0 | 1 | 8565.63 | 4 | 1819413362
70 | K | 997221855 | Poplatek za uložení odpadu z kameniva na skládce (skládkovné) | t | 266.922 | 51.5 | 13746.48 | CS ÚRS 2016 01 |  |  | základní |  | 0 | 0 | 0 | 0 | 0 | 4 | K | 2 |  |  |  | ROZPOCET | 13746.48 | 0 | 0 | 0 | 0 | 1 | 13746.48 | 4 | -924790251
| D | 998 | Přesun hmot |  |  |  | 28702.5 | [5 empty] | 0 |  | 0 |  | 0 | 1 | D | 1 |  |  |  | ROZPOCET | [6 empty] | 28702.5
71 | K | 998276101 | Přesun hmot pro trubní vedení z trub z plastických hmot otevřený výkop | t | 278.665 | 103 | 28702.5 | CS ÚRS 2016 01 |  |  | základní |  | 0 | 0 | 0 | 0 | 0 | 4 | K | 2 |  |  |  | ROZPOCET | 28702.5 | 0 | 0 | 0 | 0 | 1 | 28702.5 | 4 | -251969481

## SO04 - ČOV - Zpevněné plo...
| List obsahuje: |  | 1) Krycí list soupisu | 2) Rekapitulace |  |  | 3) Soupis prací | Zpět na list: | Rekapitulace stavby
[9 empty] | >> skryté sloupce << | [9 empty] | {c5bc9871-d8b7-4051-a8c9-d393552e971b}
2
| KRYCÍ LIST SOUPISU | [8 empty] | v --- níže se nacházejí doplnkové a pomocné údaje k sestavám --- v | [8 empty] | False
Stavba:
Mutná - ČOV, kanalizace a vodovod
Objekt:
SO04 - ČOV - Zpevněné plochy a příjezdová komunikace
| KSO: |  |  |  |  | CC-CZ:
| Místo: |  |  |  |  | Datum: | 2016-05-18
| Zadavatel: |  |  |  |  | IČ:
DIČ:
| Uchazeč: |  |  |  |  | IČ:
DIČ:
| Projektant: |  |  |  |  | IČ:
DIČ:
Poznámka:
| Cena bez DPH | [5 empty] | 241833.44
|  |  | Základ daně |  |  | Sazba daně | Výše daně
| DPH | základní | 241833.44 |  |  | 21% | 50785.02
|  | snížená | 0 |  |  | 15% | 0
|  | zákl. přenesená | 0 |  |  | 21% | 0
|  | sníž. přenesená | 0 |  |  | 15% | 0
|  | nulová | 0 |  |  | 0% | 0
| Cena s DPH |  |  | v | CZK |  | 292618.46
REKAPITULACE ČLENĚNÍ SOUPISU PRACÍ
Stavba:
Mutná - ČOV, kanalizace a vodovod
Objekt:
SO04 - ČOV - Zpevněné plochy a příjezdová komunikace
Místo: | [5 empty] | Datum: | 2016-05-18
Zadavatel: | [5 empty] | Projektant:
Uchazeč:
Kód dílu - Popis | [6 empty] | Cena celkem [CZK]
Náklady soupisu celkem | [6 empty] | 241833.44 | [12 empty] | -1
| HSV - Práce a dodávky HSV | [5 empty] | 241833.44
| 1 - Zemní práce | [5 empty] | 53289.31
| 5 - Komunikace pozemní | [5 empty] | 172010.26
| 998 - Přesun hmot | [5 empty] | 16533.87
SOUPIS PRACÍ
Stavba:
Mutná - ČOV, kanalizace a vodovod
Objekt:
SO04 - ČOV - Zpevněné plochy a příjezdová komunikace
Místo: | [5 empty] | Datum: | 2016-05-18
Zadavatel: | [5 empty] | Projektant:
Uchazeč:
PČ | Typ | Kód | Popis | MJ | Množství | J.cena [CZK] | Cena celkem [CZK] | Cenová soustava |  | Poznámka | DPH | J. Nh [h] | Nh celkem [h] | J. hmotnost [t] | Hmotnost celkem [t] | J. suť [t] | Suť Celkem [t]
Náklady soupisu celkem | [6 empty] | 241833.44 | [5 empty] | 0 |  | 321.0461 |  | 0 |  | D | -1 | [7 empty] | 241833.44
| D | HSV | Práce a dodávky HSV |  |  |  | 241833.44 | [5 empty] | 0 |  | 321.0461 |  | 0 | 1 | D | 0 | ROZPOCET | [6 empty] | 241833.44
| D | 1 | Zemní práce |  |  |  | 53289.31 | [5 empty] | 0 |  | 0 |  | 0 | 1 | D | 1 | ROZPOCET | [6 empty] | 53289.31
1 | K | 121101101 | Sejmutí ornice s přemístěním na vzdálenost do 50 m | m3 | 78.507 | 51.5 | 4043.11 | CS ÚRS 2016 01 |  |  | základní |  | 0 | 0 | 0 | 0 | 0 | 4 | K | 2 | ROZPOCET | 4043.11 | 0 | 0 | 0 | 0 | 1 | 4043.11 | 4 | 1305358869
2 | K | 122201101 | Odkopávky a prokopávky nezapažené v hornině tř. 3 objem do 100 m3 | m3 | 157.014 | 103 | 16172.44 | CS ÚRS 2016 01 |  |  | základní |  | 0 | 0 | 0 | 0 | 0 | 4 | K | 2 | ROZPOCET | 16172.44 | 0 | 0 | 0 | 0 | 1 | 16172.44 | 4 | -1978439405
3 | K | 122201109 | Příplatek za lepivost u odkopávek v hornině tř. 1 až 3 | m3 | 78.507 | 5.15 | 404.31 | CS ÚRS 2016 01 |  |  | základní |  | 0 | 0 | 0 | 0 | 0 | 4 | K | 2 | ROZPOCET | 404.31 | 0 | 0 | 0 | 0 | 1 | 404.31 | 4 | -1575529675
4 | K | 162501102 | Vodorovné přemístění do 3000 m výkopku/sypaniny z horniny tř. 1 až 4 | m3 | 123.204 | 103 | 12690.01 | CS ÚRS 2016 01 |  |  | základní |  | 0 | 0 | 0 | 0 | 0 | 4 | K | 2 | ROZPOCET | 12690.01 | 0 | 0 | 0 | 0 | 1 | 12690.01 | 4 | -216726152
5 | K | 171101131 | Uložení sypaniny z hornin nesoudržných a soudržných střídavě do násypů zhutněných | m3 | 123.204 | 30.9 | 3807 | CS ÚRS 2016 01 |  |  | základní |  | 0 | 0 | 0 | 0 | 0 | 4 | K | 2 | ROZPOCET | 3807 | 0 | 0 | 0 | 0 | 1 | 3807 | 4 | 2011702684
6 | K | 181301102 | Rozprostření ornice tl vrstvy do 150 mm pl do 500 m2 v rovině nebo ve svahu do 1:5 | m2 | 523.38 | 20.6 | 10781.63 | CS ÚRS 2016 01 |  |  | základní |  | 0 | 0 | 0 | 0 | 0 | 4 | K | 2 | ROZPOCET | 10781.63 | 0 | 0 | 0 | 0 | 1 | 10781.63 | 4 | -2000086513
7 | K | 181951102 | Úprava pláně v hornině tř. 1 až 4 se zhutněním | m2 | 523.38 | 10.3 | 5390.81 | CS ÚRS 2016 01 |  |  | základní |  | 0 | 0 | 0 | 0 | 0 | 4 | K | 2 | ROZPOCET | 5390.81 | 0 | 0 | 0 | 0 | 1 | 5390.81 | 4 | 1921230672
| D | 5 | Komunikace pozemní |  |  |  | 172010.26 | [5 empty] | 0 |  | 321.0461 |  | 0 | 1 | D | 1 | ROZPOCET | [6 empty] | 172010.26
8 | K | 564752111 | Podklad z vibrovaného štěrku VŠ tl 150 mm | m2 | 475.8 | 185.4 | 88213.32 | CS ÚRS 2016 01 |  |  | základní |  | 0 | 0.36834 | 175.2562 | 0 | 0 | 4 | K | 2 | ROZPOCET | 88213.32 | 0 | 0 | 0 | 0 | 1 | 88213.32 | 4 | 1796694735
9 | K | 564851111 | Podklad ze štěrkodrtě ŠD tl 150 mm | m2 | 475.8 | 144.2 | 68610.36 | CS ÚRS 2016 01 |  |  | základní |  | 0 | 0.27994 | 133.1955 | 0 | 0 | 4 | K | 2 | ROZPOCET | 68610.36 | 0 | 0 | 0 | 0 | 1 | 68610.36 | 4 | -2070558353
10 | K | 569903311 | Zřízení zemních krajnic se zhutněním | m3 | 33.81 | 231.75 | 7835.47 | CS ÚRS 2016 01 |  |  | základní |  | 0 | 0 | 0 | 0 | 0 | 4 | K | 2 | ROZPOCET | 7835.47 | 0 | 0 | 0 | 0 | 1 | 7835.47 | 4 | -1853536819
11 | K | 571905111 | Posyp krytu kamenivem drceným nebo těženým do 25 kg/m2 | m2 | 475.8 | 15.45 | 7351.11 | CS ÚRS 2016 01 |  |  | základní |  | 0 | 0.02647 | 12.5944 | 0 | 0 | 4 | K | 2 | ROZPOCET | 7351.11 | 0 | 0 | 0 | 0 | 1 | 7351.11 | 4 | -2022388911
| D | 998 | Přesun hmot |  |  |  | 16533.87 | [5 empty] | 0 |  | 0 |  | 0 | 1 | D | 1 | ROZPOCET | [6 empty] | 16533.87
12 | K | 998225111 | Přesun hmot pro pozemní komunikace s krytem z kamene, monolitickým betonovým nebo živičným | t | 321.046 | 51.5 | 16533.87 | CS ÚRS 2016 01 |  |  | základní |  | 0 | 0 | 0 | 0 | 0 | 4 | K | 2 | ROZPOCET | 16533.87 | 0 | 0 | 0 | 0 | 1 | 16533.87 | 4 | 681282534

## SO06 - ČOV - Terénní úpra...
| List obsahuje: |  | 1) Krycí list soupisu | 2) Rekapitulace |  |  | 3) Soupis prací | Zpět na list: | Rekapitulace stavby
[9 empty] | >> skryté sloupce << | [9 empty] | {0829b2d5-e00b-432a-a837-d2a42109a4e2}
2
| KRYCÍ LIST SOUPISU | [8 empty] | v --- níže se nacházejí doplnkové a pomocné údaje k sestavám --- v | [8 empty] | False
Stavba:
Mutná - ČOV, kanalizace a vodovod
Objekt:
SO06 - ČOV - Terénní úpravy a oplocení areálu
| KSO: |  |  |  |  | CC-CZ:
| Místo: |  |  |  |  | Datum: | 2016-05-18
| Zadavatel: |  |  |  |  | IČ:
DIČ:
| Uchazeč: |  |  |  |  | IČ:
DIČ:
| Projektant: |  |  |  |  | IČ:
DIČ:
Poznámka:
| Cena bez DPH | [5 empty] | 110757.98
|  |  | Základ daně |  |  | Sazba daně | Výše daně
| DPH | základní | 110757.98 |  |  | 21% | 23259.18
|  | snížená | 0 |  |  | 15% | 0
|  | zákl. přenesená | 0 |  |  | 21% | 0
|  | sníž. přenesená | 0 |  |  | 15% | 0
|  | nulová | 0 |  |  | 0% | 0
| Cena s DPH |  |  | v | CZK |  | 134017.16
REKAPITULACE ČLENĚNÍ SOUPISU PRACÍ
Stavba:
Mutná - ČOV, kanalizace a vodovod
Objekt:
SO06 - ČOV - Terénní úpravy a oplocení areálu
Místo: | [5 empty] | Datum: | 2016-05-18
Zadavatel: | [5 empty] | Projektant:
Uchazeč:
Kód dílu - Popis | [6 empty] | Cena celkem [CZK]
Náklady soupisu celkem | [6 empty] | 110757.98 | [12 empty] | -1
| HSV - Práce a dodávky HSV | [5 empty] | 110757.98
| 1 - Zemní práce | [5 empty] | 13024.35
| 5 - Komunikace pozemní | [5 empty] | 13797.38
| 9 - Ostatní konstrukce a práce-bourání | [5 empty] | 82812
| 998 - Přesun hmot | [5 empty] | 1124.25
SOUPIS PRACÍ
Stavba:
Mutná - ČOV, kanalizace a vodovod
Objekt:
SO06 - ČOV - Terénní úpravy a oplocení areálu
Místo: | [5 empty] | Datum: | 2016-05-18
Zadavatel: | [5 empty] | Projektant:
Uchazeč:
PČ | Typ | Kód | Popis | MJ | Množství | J.cena [CZK] | Cena celkem [CZK] | Cenová soustava |  | Poznámka | DPH | J. Nh [h] | Nh celkem [h] | J. hmotnost [t] | Hmotnost celkem [t] | J. suť [t] | Suť Celkem [t]
Náklady soupisu celkem | [6 empty] | 110757.98 | [5 empty] | 0 |  | 21.83 |  | 0 |  | D | -1 | [7 empty] | 110757.98
| D | HSV | Práce a dodávky HSV |  |  |  | 110757.98 | [5 empty] | 0 |  | 21.83 |  | 0 | 1 | D | 0 | ROZPOCET | [6 empty] | 110757.98
| D | 1 | Zemní práce |  |  |  | 13024.35 | [5 empty] | 0 |  | 0 |  | 0 | 1 | D | 1 | ROZPOCET | [6 empty] | 13024.35
1 | K | 121101101 | Sejmutí ornice s přemístěním na vzdálenost do 50 m | m3 | 45 | 51.5 | 2317.5 | CS ÚRS 2016 01 |  |  | základní |  | 0 | 0 | 0 | 0 | 0 | 4 | K | 2 | ROZPOCET | 2317.5 | 0 | 0 | 0 | 0 | 1 | 2317.5 | 4 | -836163395
2 | K | 122201101 | Odkopávky a prokopávky nezapažené v hornině tř. 3 objem do 100 m3 | m3 | 6 | 103 | 618 | CS ÚRS 2016 01 |  |  | základní |  | 0 | 0 | 0 | 0 | 0 | 4 | K | 2 | ROZPOCET | 618 | 0 | 0 | 0 | 0 | 1 | 618 | 4 | 1183681316
3 | K | 122201109 | Příplatek za lepivost u odkopávek v hornině tř. 1 až 3 | m3 | 3 | 5.15 | 15.45 | CS ÚRS 2016 01 |  |  | základní |  | 0 | 0 | 0 | 0 | 0 | 4 | K | 2 | ROZPOCET | 15.45 | 0 | 0 | 0 | 0 | 1 | 15.45 | 4 | 1649788514
4 | K | 162501102 | Vodorovné přemístění do 3000 m výkopku/sypaniny z horniny tř. 1 až 4 | m3 | 6 | 103 | 618 | CS ÚRS 2016 01 |  |  | základní |  | 0 | 0 | 0 | 0 | 0 | 4 | K | 2 | ROZPOCET | 618 | 0 | 0 | 0 | 0 | 1 | 618 | 4 | 1926253396
5 | K | 171101131 | Uložení sypaniny z hornin nesoudržných a soudržných střídavě do násypů zhutněných | m3 | 6 | 30.9 | 185.4 | CS ÚRS 2016 01 |  |  | základní |  | 0 | 0 | 0 | 0 | 0 | 4 | K | 2 | ROZPOCET | 185.4 | 0 | 0 | 0 | 0 | 1 | 185.4 | 4 | -299517276
6 | K | 181301102 | Rozprostření ornice tl vrstvy do 150 mm pl do 500 m2 v rovině nebo ve svahu do 1:5 | m2 | 300 | 20.6 | 6180 | CS ÚRS 2016 01 |  |  | základní |  | 0 | 0 | 0 | 0 | 0 | 4 | K | 2 | ROZPOCET | 6180 | 0 | 0 | 0 | 0 | 1 | 6180 | 4 | 770760829
7 | K | 181951102 | Úprava pláně v hornině tř. 1 až 4 se zhutněním | m2 | 300 | 10.3 | 3090 | CS ÚRS 2016 01 |  |  | základní |  | 0 | 0 | 0 | 0 | 0 | 4 | K | 2 | ROZPOCET | 3090 | 0 | 0 | 0 | 0 | 1 | 3090 | 4 | -1555965236
| D | 5 | Komunikace pozemní |  |  |  | 13797.38 | [5 empty] | 0 |  | 17.402 |  | 0 | 1 | D | 1 | ROZPOCET | [6 empty] | 13797.38
8 | K | 564731111 | Podklad z kameniva hrubého drceného vel. 32-63 mm tl 100 mm | m2 | 18.35 | 103 | 1890.05 | CS ÚRS 2016 01 |  |  | základní |  | 0 | 0.19695 | 3.614 | 0 | 0 | 4 | K | 2 | ROZPOCET | 1890.05 | 0 | 0 | 0 | 0 | 1 | 1890.05 | 4 | 490178478
9 | K | 564762111 | Podklad z vibrovaného štěrku VŠ tl 200 mm | m2 | 18.35 | 133.9 | 2457.07 | CS ÚRS 2016 01 |  |  | základní |  | 0 | 0.48574 | 8.9133 | 0 | 0 | 4 | K | 2 | ROZPOCET | 2457.07 | 0 | 0 | 0 | 0 | 1 | 2457.07 | 4 | 42932604
10 | K | 596211210 | Kladení zámkové dlažby komunikací pro pěší tl 80 mm skupiny A pl do 50 m2 | m2 | 18.35 | 257.5 | 4725.13 | CS ÚRS 2016 01 |  |  | základní |  | 0 | 0.08565 | 1.5717 | 0 | 0 | 4 | K | 2 | ROZPOCET | 4725.13 | 0 | 0 | 0 | 0 | 1 | 4725.13 | 4 | 406780503
11 | M | 592450070 | dlažba zámková H-PROFIL HBB 20x16,5x8 cm přírodní | m2 | 18.35 | 257.5 | 4725.13 | CS ÚRS 2016 01 |  |  | základní |  | 0 | 0.18 | 3.303 | 0 | 0 | 8 | M | 2 | ROZPOCET | 4725.13 | 0 | 0 | 0 | 0 | 1 | 4725.13 | 4 | 2066308332
| D | 9 | Ostatní konstrukce a práce-bourání |  |  |  | 82812 | [5 empty] | 0 |  | 4.428 |  | 0 | 1 | D | 1 | ROZPOCET | [6 empty] | 82812
12 | K | 900100001 | Oplocení z drátěného pletiva, ocelové sloupky vrata, vrátka, ostnatý drát, výška 2 m | m | 62 | 1236 | 76632 | Vlastní |  |  | základní |  | 0 | 0 | 0 | 0 | 0 | 4 | K | 2 | ROZPOCET | 76632 | 0 | 0 | 0 | 0 | 1 | 76632 | 4 | 339064288
13 | K | 916231213 | Osazení chodníkového obrubníku betonového stojatého s boční opěrou do lože z betonu prostého | m | 24 | 154.5 | 3708 | CS ÚRS 2016 01 |  |  | základní |  | 0 | 0.1295 | 3.108 | 0 | 0 | 4 | K | 2 | ROZPOCET | 3708 | 0 | 0 | 0 | 0 | 1 | 3708 | 4 | 978648621
14 | M | 592174160 | obrubník betonový chodníkový 100x10x25 cm | kus | 24 | 103 | 2472 | CS ÚRS 2016 01 |  |  | základní |  | 0 | 0.055 | 1.32 | 0 | 0 | 8 | M | 2 | ROZPOCET | 2472 | 0 | 0 | 0 | 0 | 1 | 2472 | 4 | 1991454974
| D | 998 | Přesun hmot |  |  |  | 1124.25 | [5 empty] | 0 |  | 0 |  | 0 | 1 | D | 1 | ROZPOCET | [6 empty] | 1124.25
15 | K | 998225111 | Přesun hmot pro pozemní komunikace s krytem z kamene, monolitickým betonovým nebo živičným | t | 21.83 | 51.5 | 1124.25 | CS ÚRS 2016 01 |  |  | základní |  | 0 | 0 | 0 | 0 | 0 | 4 | K | 2 | ROZPOCET | 1124.25 | 0 | 0 | 0 | 0 | 1 | 1124.25 | 4 | 548941838

## SO07 - ČOV - Vodovodní př...
| List obsahuje: |  | 1) Krycí list soupisu | 2) Rekapitulace |  |  | 3) Soupis prací | Zpět na list: | Rekapitulace stavby
[9 empty] | >> skryté sloupce << | [9 empty] | {43ab631c-e972-4a45-a1ed-dbe4c6d402af}
2
| KRYCÍ LIST SOUPISU | [8 empty] | v --- níže se nacházejí doplnkové a pomocné údaje k sestavám --- v | [8 empty] | False
Stavba:
Mutná - ČOV, kanalizace a vodovod
Objekt:
SO07 - ČOV - Vodovodní přípojka
| KSO: |  |  |  |  | CC-CZ:
| Místo: |  |  |  |  | Datum: | 2016-05-18
| Zadavatel: |  |  |  |  | IČ:
DIČ:
| Uchazeč: |  |  |  |  | IČ:
DIČ:
| Projektant: |  |  |  |  | IČ:
DIČ:
Poznámka:
| Cena bez DPH | [5 empty] | 92826.84
|  |  | Základ daně |  |  | Sazba daně | Výše daně
| DPH | základní | 92826.84 |  |  | 21% | 19493.64
|  | snížená | 0 |  |  | 15% | 0
|  | zákl. přenesená | 0 |  |  | 21% | 0
|  | sníž. přenesená | 0 |  |  | 15% | 0
|  | nulová | 0 |  |  | 0% | 0
| Cena s DPH |  |  | v | CZK |  | 112320.48
REKAPITULACE ČLENĚNÍ SOUPISU PRACÍ
Stavba:
Mutná - ČOV, kanalizace a vodovod
Objekt:
SO07 - ČOV - Vodovodní přípojka
Místo: | [5 empty] | Datum: | 2016-05-18
Zadavatel: | [5 empty] | Projektant:
Uchazeč:
Kód dílu - Popis | [6 empty] | Cena celkem [CZK]
Náklady soupisu celkem | [6 empty] | 92826.84 | [12 empty] | -1
| HSV - Práce a dodávky HSV | [5 empty] | 92826.84
| 1 - Zemní práce | [5 empty] | 35073.62
| 4 - Vodorovné konstrukce | [5 empty] | 5701.06
| 5 - Komunikace pozemní | [5 empty] | 6567.28
| 8 - Trubní vedení | [5 empty] | 38112.06
| 9 - Ostatní konstrukce a práce, bourání | [5 empty] | 1030
| 997 - Přesun sutě | [5 empty] | 4361.92
| 998 - Přesun hmot | [5 empty] | 1980.9
SOUPIS PRACÍ
Stavba:
Mutná - ČOV, kanalizace a vodovod
Objekt:
SO07 - ČOV - Vodovodní přípojka
Místo: | [5 empty] | Datum: | 2016-05-18
Zadavatel: | [5 empty] | Projektant:
Uchazeč:
PČ | Typ | Kód | Popis | MJ | Množství | J.cena [CZK] | Cena celkem [CZK] | Cenová soustava |  | Poznámka | DPH | J. Nh [h] | Nh celkem [h] | J. hmotnost [t] | Hmotnost celkem [t] | J. suť [t] | Suť Celkem [t]
Náklady soupisu celkem | [6 empty] | 92826.84 | [5 empty] | 0 |  | 19.2318 |  | 3.328 |  | D | -1 | [10 empty] | 92826.84
| D | HSV | Práce a dodávky HSV |  |  |  | 92826.84 | [5 empty] | 0 |  | 19.2318 |  | 3.328 | 1 | D | 0 |  |  |  | ROZPOCET | [6 empty] | 92826.84
| D | 1 | Zemní práce |  |  |  | 35073.62 | [5 empty] | 0 |  | 0 |  | 3.328 | 1 | D | 1 |  |  |  | ROZPOCET | [6 empty] | 35073.62
1 | K | 113107222 | Odstranění podkladu pl přes 200 m2 z kameniva drceného tl 200 mm | m2 | 8 | 20.6 | 164.8 | CS ÚRS 2016 01 |  |  | základní |  | 0 | 0 | 0 | 0.235 | 1.88 | 4 | K | 2 |  |  |  | ROZPOCET | 164.8 | 0 | 0 | 0 | 0 | 1 | 164.8 | 4 | -746377603
2 | K | 113107242 | Odstranění podkladu pl přes 200 m2 živičných tl 100 mm | m2 | 8 | 20.6 | 164.8 | CS ÚRS 2016 01 |  |  | základní |  | 0 | 0 | 0 | 0.181 | 1.448 | 4 | K | 2 |  |  |  | ROZPOCET | 164.8 | 0 | 0 | 0 | 0 | 1 | 164.8 | 4 | 1831646818
3 | K | 115101201 | Čerpání vody na dopravní výšku do 10 m průměrný přítok do 500 l/min | hod | 44.2 | 51.5 | 2276.3 | CS ÚRS 2016 01 |  |  | základní |  | 0 | 0 | 0 | 0 | 0 | 4 | K | 2 |  |  |  | ROZPOCET | 2276.3 | 0 | 0 | 0 | 0 | 1 | 2276.3 | 4 | 1053914536
4 | K | 115101301 | Pohotovost čerpací soupravy pro dopravní výšku do 10 m přítok do 500 l/min | den | 5.525 | 51.5 | 284.54 | CS ÚRS 2016 01 |  |  | základní |  | 0 | 0 | 0 | 0 | 0 | 4 | K | 2 |  |  |  | ROZPOCET | 284.54 | 0 | 0 | 0 | 0 | 1 | 284.54 | 4 | 59471308
5 | K | 121101101 | Sejmutí ornice s přemístěním na vzdálenost do 50 m | m3 | 22.613 | 51.5 | 1164.57 | CS ÚRS 2016 01 |  |  | základní |  | 0 | 0 | 0 | 0 | 0 | 4 | K | 2 |  |  |  | ROZPOCET | 1164.57 | 0 | 0 | 0 | 0 | 1 | 1164.57 | 4 | 1162521169
6 | K | 130001101 | Příplatek za ztížení vykopávky v blízkosti podzemního vedení | m3 | 9.945 | 309 | 3073.01 | CS ÚRS 2016 01 |  |  | základní |  | 0 | 0 | 0 | 0 | 0 | 4 | K | 2 |  |  |  | ROZPOCET | 3073.01 | 0 | 0 | 0 | 0 | 1 | 3073.01 | 4 | 1291710037
7 | K | 132201202 | Hloubení rýh š do 2000 mm v hornině tř. 3 objemu do 1000 m3 | m3 | 49.725 | 164.8 | 8194.68 | CS ÚRS 2016 01 |  |  | základní |  | 0 | 0 | 0 | 0 | 0 | 4 | K | 2 |  |  |  | ROZPOCET | 8194.68 | 0 | 0 | 0 | 0 | 1 | 8194.68 | 4 | 514380597
8 | K | 132201209 | Příplatek za lepivost k hloubení rýh š do 2000 mm v hornině tř. 3 | m3 | 24.863 | 5.15 | 128.04 | CS ÚRS 2016 01 |  |  | základní |  | 0 | 0 | 0 | 0 | 0 | 4 | K | 2 |  |  |  | ROZPOCET | 128.04 | 0 | 0 | 0 | 0 | 1 | 128.04 | 4 | 1940920676
9 | K | 132301202 | Hloubení rýh š do 2000 mm v hornině tř. 4 objemu do 1000 m3 | m3 | 49.725 | 164.8 | 8194.68 | CS ÚRS 2016 01 |  |  | základní |  | 0 | 0 | 0 | 0 | 0 | 4 | K | 2 |  |  |  | ROZPOCET | 8194.68 | 0 | 0 | 0 | 0 | 1 | 8194.68 | 4 | 1930414151
10 | K | 132301209 | Příplatek za lepivost k hloubení rýh š do 2000 mm v hornině tř. 4 | m3 | 24.863 | 5.15 | 128.04 | CS ÚRS 2016 01 |  |  | základní |  | 0 | 0 | 0 | 0 | 0 | 4 | K | 2 |  |  |  | ROZPOCET | 128.04 | 0 | 0 | 0 | 0 | 1 | 128.04 | 4 | -1541162727
11 | K | 161101101 | Svislé přemístění výkopku z horniny tř. 1 až 4 hl výkopu do 2,5 m | m3 | 54.698 | 41.2 | 2253.56 | CS ÚRS 2016 01 |  |  | základní |  | 0 | 0 | 0 | 0 | 0 | 4 | K | 2 |  |  |  | ROZPOCET | 2253.56 | 0 | 0 | 0 | 0 | 1 | 2253.56 | 4 | 1792127158
12 | K | 162501102 | Vodorovné přemístění do 3000 m výkopku/sypaniny z horniny tř. 1 až 4 | m3 | 9.945 | 103 | 1024.34 | CS ÚRS 2016 01 |  |  | základní |  | 0 | 0 | 0 | 0 | 0 | 4 | K | 2 |  |  |  | ROZPOCET | 1024.34 | 0 | 0 | 0 | 0 | 1 | 1024.34 | 4 | 748011351
13 | K | 171101131 | Uložení sypaniny z hornin nesoudržných a soudržných střídavě do násypů zhutněných | m3 | 9.945 | 30.9 | 307.3 | CS ÚRS 2016 01 |  |  | základní |  | 0 | 0 | 0 | 0 | 0 | 4 | K | 2 |  |  |  | ROZPOCET | 307.3 | 0 | 0 | 0 | 0 | 1 | 307.3 | 4 | 1776126128
14 | K | 174101101 | Zásyp jam, šachet rýh nebo kolem objektů sypaninou se zhutněním | m3 | 89.505 | 51.5 | 4609.51 | CS ÚRS 2016 01 |  |  | základní |  | 0 | 0 | 0 | 0 | 0 | 4 | K | 2 |  |  |  | ROZPOCET | 4609.51 | 0 | 0 | 0 | 0 | 1 | 4609.51 | 4 | 741480471
15 | K | 181301112 | Rozprostření ornice tl vrstvy do 150 mm pl přes 500 m2 v rovině nebo ve svahu do 1:5 | m2 | 150.75 | 20.6 | 3105.45 | CS ÚRS 2016 01 |  |  | základní |  | 0 | 0 | 0 | 0 | 0 | 4 | K | 2 |  |  |  | ROZPOCET | 3105.45 | 0 | 0 | 0 | 0 | 1 | 3105.45 | 4 | 1346522369
| D | 4 | Vodorovné konstrukce |  |  |  | 5701.06 | [5 empty] | 0 |  | 19.0893 |  | 0 | 1 | D | 1 |  |  |  | ROZPOCET | [6 empty] | 5701.06
16 | K | 451572111 | Lože pod potrubí otevřený výkop z kameniva drobného těženého | m3 | 9.945 | 515 | 5121.68 | CS ÚRS 2016 01 |  |  | základní |  | 0 | 1.8908 | 18.8037 | 0 | 0 | 4 | K | 2 |  |  |  | ROZPOCET | 5121.68 | 0 | 0 | 0 | 0 | 1 | 5121.68 | 4 | 318996520
17 | K | 452313131 | Podkladní bloky z betonu prostého tř. C 12/15 otevřený výkop | m3 | 0.125 | 2575 | 321.88 | CS ÚRS 2016 01 |  |  | základní |  | 0 | 2.234 | 0.27925 | 0 | 0 | 4 | K | 2 |  |  |  | ROZPOCET | 321.88 | 0 | 0 | 0 | 0 | 1 | 321.88 | 4 | 1519311680
18 | K | 452353101 | Bednění podkladních bloků otevřený výkop | m2 | 1 | 257.5 | 257.5 | CS ÚRS 2016 01 |  |  | základní |  | 0 | 0.00639 | 0.00639 | 0 | 0 | 4 | K | 2 |  |  |  | ROZPOCET | 257.5 | 0 | 0 | 0 | 0 | 1 | 257.5 | 4 | 1096505249
| D | 5 | Komunikace pozemní |  |  |  | 6567.28 | [5 empty] | 0 |  | 0 |  | 0 | 1 | D | 1 |  |  |  | ROZPOCET | [6 empty] | 6567.28
19 | K | 564651113 | Podklad z kameniva hrubého drceného vel. 63-125 mm tl 170 mm | m2 | 8 | 123.6 | 988.8 | CS ÚRS 2016 01 |  |  | základní |  | 0 | 0 | 0 | 0 | 0 | 4 | K | 2 |  |  |  | ROZPOCET | 988.8 | 0 | 0 | 0 | 0 | 1 | 988.8 | 4 | 1709358813
20 | K | 564761111 | Podklad z kameniva hrubého drceného vel. 32-63 mm tl 200 mm | m2 | 8 | 133.9 | 1071.2 | CS ÚRS 2016 01 |  |  | základní |  | 0 | 0 | 0 | 0 | 0 | 4 | K | 2 |  |  |  | ROZPOCET | 1071.2 | 0 | 0 | 0 | 0 | 1 | 1071.2 | 4 | 1599051505
21 | K | 573231111 | Postřik živičný spojovací ze silniční emulze v množství do 0,7 kg/m2 | m2 | 8 | 12.36 | 98.88 | CS ÚRS 2016 01 |  |  | základní |  | 0 | 0 | 0 | 0 | 0 | 4 | K | 2 |  |  |  | ROZPOCET | 98.88 | 0 | 0 | 0 | 0 | 1 | 98.88 | 4 | -2133568386
22 | K | 577134131 | Asfaltový beton vrstva obrusná ACO 11 (ABS) tř. I tl 40 mm š do 3 m z modifikovaného asfaltu | m2 | 8 | 216.3 | 1730.4 | CS ÚRS 2016 01 |  |  | základní |  | 0 | 0 | 0 | 0 | 0 | 4 | K | 2 |  |  |  | ROZPOCET | 1730.4 | 0 | 0 | 0 | 0 | 1 | 1730.4 | 4 | -903615942
23 | K | 577165132 | Asfaltový beton vrstva ložní ACL 16 (ABH) tl 70 mm š do 3 m z modifikovaného asfaltu | m2 | 8 | 334.75 | 2678 | CS ÚRS 2016 01 |  |  | základní |  | 0 | 0 | 0 | 0 | 0 | 4 | K | 2 |  |  |  | ROZPOCET | 2678 | 0 | 0 | 0 | 0 | 1 | 2678 | 4 | 1070816631
| D | 8 | Trubní vedení |  |  |  | 38112.06 | [5 empty] | 0 |  | 0.14245 |  | 0 | 1 | D | 1 |  |  |  | ROZPOCET | [6 empty] | 38112.06
24 | K | 871161141 | Montáž potrubí z PE100 SDR 11 otevřený výkop svařovaných na tupo D 32 x 3,0 mm | m | 110.5 | 61.8 | 6828.9 | CS ÚRS 2016 01 |  |  | základní |  | 0 | 0 | 0 | 0 | 0 | 4 | K | 2 |  |  |  | ROZPOCET | 6828.9 | 0 | 0 | 0 | 0 | 1 | 6828.9 | 4 | 1469759297
25 | M | 286135950 | potrubí dvouvrstvé PE100 s 10% signalizační vrstvou, SDR 11, 32x3,0. L=12m | m | 110.5 | 61.8 | 6828.9 | CS ÚRS 2016 01 |  |  | základní |  | 0 | 0.00028 | 0.03094 | 0 | 0 | 8 | M | 2 |  |  |  | ROZPOCET | 6828.9 | 0 | 0 | 0 | 0 | 1 | 6828.9 | 4 | -963630423
26 | K | 877161101 | Montáž elektrospojek na potrubí z PE trub D 32 | kus | 5 | 247.2 | 1236 | CS ÚRS 2016 01 |  |  | základní |  | 0 | 0 | 0 | 0 | 0 | 4 | K | 2 |  |  |  | ROZPOCET | 1236 | 0 | 0 | 0 | 0 | 1 | 1236 | 4 | -1737083364
27 | M | 286159690 | elektrospojka SDR 11, PE 100, PN 16 d 32 | kus | 5 | 185.4 | 927 | CS ÚRS 2016 01 |  |  | základní |  | 0 | 5e-05 | 0.00025 | 0 | 0 | 8 | M | 2 |  |  |  | ROZPOCET | 927 | 0 | 0 | 0 | 0 | 1 | 927 | 4 | -2143353488
28 | K | 877161110 | Montáž elektrokolen 45° na potrubí z PE trub D 32 | kus | 5 | 247.2 | 1236 | CS ÚRS 2016 01 |  |  | základní |  | 0 | 0 | 0 | 0 | 0 | 4 | K | 2 |  |  |  | ROZPOCET | 1236 | 0 | 0 | 0 | 0 | 1 | 1236 | 4 | 499743315
29 | M | 286150100 | elektrokoleno 45°, PE 100, PN 16, d 32 | kus | 5 | 370.8 | 1854 | CS ÚRS 2016 01 |  |  | základní |  | 0 | 8e-05 | 0.0004 | 0 | 0 | 8 | M | 2 |  |  |  | ROZPOCET | 1854 | 0 | 0 | 0 | 0 | 1 | 1854 | 4 | -368804779
30 | K | 891181111 | Montáž vodovodních šoupátek otevřený výkop DN 40 | kus | 1 | 741.6 | 741.6 | CS ÚRS 2016 01 |  |  | základní |  | 0 | 0.00068 | 0.00068 | 0 | 0 | 4 | K | 2 |  |  |  | ROZPOCET | 741.6 | 0 | 0 | 0 | 0 | 1 | 741.6 | 4 | 134942639
31 | M | 280000103216 | "ŠOUPÁTKO ISO DOMOVNÍ PŘÍPOJKY DN 32-5/4""" | KS | 1 | 3213.6 | 3213.6 | CS ÚRS 2016 01 |  |  | základní |  | 0 | 0.00304 | 0.00304 | 0 | 0 | 8 | M | 2 |  |  |  | ROZPOCET | 3213.6 | 0 | 0 | 0 | 0 | 1 | 3213.6 | 4 | 877089733
32 | M | 910103401500 | "SOUPRAVA ZEMNÍ PRO PŘÍPOJKY-1,5 m DN 3/4""-2"" (1,5m)" | KS | 1 | 1174.2 | 1174.2 | CS ÚRS 2016 01 |  |  | základní |  | 0 | 0.0024 | 0.0024 | 0 | 0 | 8 | M | 2 |  |  |  | ROZPOCET | 1174.2 | 0 | 0 | 0 | 0 | 1 | 1174.2 | 4 | -1515094060
33 | K | 891249111 | Montáž navrtávacích pasů na potrubí z jakýchkoli trub DN 80 | kus | 1 | 988.8 | 988.8 | CS ÚRS 2016 01 |  |  | základní |  | 0 | 0 | 0 | 0 | 0 | 4 | K | 2 |  |  |  | ROZPOCET | 988.8 | 0 | 0 | 0 | 0 | 1 | 988.8 | 4 | 141403760
34 | M | 527009000116 | PAS NAVRT. HAWEX DN 90-1'' | KS | 1 | 988.8 | 988.8 | CS ÚRS 2016 01 |  |  | základní |  | 0 | 0.0019 | 0.0019 | 0 | 0 | 8 | M | 2 |  |  |  | ROZPOCET | 988.8 | 0 | 0 | 0 | 0 | 1 | 988.8 | 4 | 1988488927
35 | K | 892233122 | Proplach a dezinfekce vodovodního potrubí DN od 40 do 70 | m | 110.5 | 12.36 | 1365.78 | CS ÚRS 2016 01 |  |  | základní |  | 0 | 0 | 0 | 0 | 0 | 4 | K | 2 |  |  |  | ROZPOCET | 1365.78 | 0 | 0 | 0 | 0 | 1 | 1365.78 | 4 | -1848350944
36 | K | 892241111 | Tlaková zkouška vodou potrubí do 80 | m | 110.5 | 37.08 | 4097.34 | CS ÚRS 2016 01 |  |  | základní |  | 0 | 0 | 0 | 0 | 0 | 4 | K | 2 |  |  |  | ROZPOCET | 4097.34 | 0 | 0 | 0 | 0 | 1 | 4097.34 | 4 | -1246033047
37 | K | 899401111 | Osazení poklopů litinových ventilových | kus | 1 | 309 | 309 | CS ÚRS 2016 01 |  |  | základní |  | 0 | 0.06383 | 0.06383 | 0 | 0 | 4 | K | 2 |  |  |  | ROZPOCET | 309 | 0 | 0 | 0 | 0 | 1 | 309 | 4 | -315295113
38 | M | 155000000000 | POKLOP ULIČNÍ LEHKÝ VODA DN | KS | 1 | 618 | 618 | CS ÚRS 2016 01 |  |  | základní |  | 0 | 0.003 | 0.003 | 0 | 0 | 8 | M | 2 |  |  |  | ROZPOCET | 618 | 0 | 0 | 0 | 0 | 1 | 618 | 4 | 504964020
39 | M | 348100000000 | PODKLAD. DESKA UNI DN UNI | KS | 1 | 241.02 | 241.02 | CS ÚRS 2016 01 |  |  | základní |  | 0 | 0.00065 | 0.00065 | 0 | 0 | 8 | M | 2 |  |  |  | ROZPOCET | 241.02 | 0 | 0 | 0 | 0 | 1 | 241.02 | 4 | 1129586088
40 | K | 899721111 | Signalizační vodič DN do 150 mm na potrubí PVC | m | 110.5 | 30.9 | 3414.45 | CS ÚRS 2016 01 |  |  | základní |  | 0 | 0.00019 | 0.020995 | 0 | 0 | 4 | K | 2 |  |  |  | ROZPOCET | 3414.45 | 0 | 0 | 0 | 0 | 1 | 3414.45 | 4 | -627411290
41 | K | 899722114 | Krytí potrubí z plastů výstražnou fólií z PVC 40 cm | m | 110.5 | 18.54 | 2048.67 | CS ÚRS 2016 01 |  |  | základní |  | 0 | 0.00013 | 0.014365 | 0 | 0 | 4 | K | 2 |  |  |  | ROZPOCET | 2048.67 | 0 | 0 | 0 | 0 | 1 | 2048.67 | 4 | 1152420251
| D | 9 | Ostatní konstrukce a práce, bourání |  |  |  | 1030 | [5 empty] | 0 |  | 0 |  | 0 | 1 | D | 1 |  |  |  | ROZPOCET | [6 empty] | 1030
42 | K | 919735112 | Řezání stávajícího živičného krytu hl do 100 mm | m | 20 | 51.5 | 1030 | CS ÚRS 2016 01 |  |  | základní |  | 0 | 0 | 0 | 0 | 0 | 4 | K | 2 |  |  |  | ROZPOCET | 1030 | 0 | 0 | 0 | 0 | 1 | 1030 | 4 | -922249445
| D | 997 | Přesun sutě |  |  |  | 4361.92 | [5 empty] | 0 |  | 0 |  | 0 | 1 | D | 1 |  |  |  | ROZPOCET | [6 empty] | 4361.92
43 | K | 997221551 | Vodorovná doprava suti ze sypkých materiálů do 1 km | t | 3.328 | 51.5 | 171.39 | CS ÚRS 2016 01 |  |  | základní |  | 0 | 0 | 0 | 0 | 0 | 4 | K | 2 |  |  |  | ROZPOCET | 171.39 | 0 | 0 | 0 | 0 | 1 | 171.39 | 4 | 1558603936
44 | K | 997221559 | Příplatek ZKD 1 km u vodorovné dopravy suti ze sypkých materiálů | t | 3.328 | 2.575 | 8.57 | CS ÚRS 2016 01 |  |  | základní |  | 0 | 0 | 0 | 0 | 0 | 4 | K | 2 |  |  |  | ROZPOCET | 8.57 | 0 | 0 | 0 | 0 | 1 | 8.57 | 4 | 1865823487
45 | K | 997221611 | Nakládání suti na dopravní prostředky pro vodorovnou dopravu | t | 129.792 | 30.9 | 4010.57 | CS ÚRS 2016 01 |  |  | základní |  | 0 | 0 | 0 | 0 | 0 | 4 | K | 2 |  |  |  | ROZPOCET | 4010.57 | 0 | 0 | 0 | 0 | 1 | 4010.57 | 4 | -233346626
| VV |  | 3,328*39 'Přepočtené koeficientem množství |  | 129.792 | [13 empty] | VV | 2 | 2 | False | 1 | ROZPOCET
46 | K | 997221845 | Poplatek za uložení odpadu z asfaltových povrchů na skládce (skládkovné) | t | 1.448 | 51.5 | 74.57 | CS ÚRS 2016 01 |  |  | základní |  | 0 | 0 | 0 | 0 | 0 | 4 | K | 2 |  |  |  | ROZPOCET | 74.57 | 0 | 0 | 0 | 0 | 1 | 74.57 | 4 | 1543823225
47 | K | 997221855 | Poplatek za uložení odpadu z kameniva na skládce (skládkovné) | t | 1.88 | 51.5 | 96.82 | CS ÚRS 2016 01 |  |  | základní |  | 0 | 0 | 0 | 0 | 0 | 4 | K | 2 |  |  |  | ROZPOCET | 96.82 | 0 | 0 | 0 | 0 | 1 | 96.82 | 4 | -1886214565
| D | 998 | Přesun hmot |  |  |  | 1980.9 | [5 empty] | 0 |  | 0 |  | 0 | 1 | D | 1 |  |  |  | ROZPOCET | [6 empty] | 1980.9
48 | K | 998276101 | Přesun hmot pro trubní vedení z trub z plastických hmot otevřený výkop | t | 19.232 | 103 | 1980.9 | CS ÚRS 2016 01 |  |  | základní |  | 0 | 0 | 0 | 0 | 0 | 4 | K | 2 |  |  |  | ROZPOCET | 1980.9 | 0 | 0 | 0 | 0 | 1 | 1980.9 | 4 | 1084174702

## SO08 - ČOV - Vnitřní rozv...
| List obsahuje: |  | 1) Krycí list soupisu | 2) Rekapitulace |  |  | 3) Soupis prací | Zpět na list: | Rekapitulace stavby
[9 empty] | >> skryté sloupce << | [9 empty] | {3045d471-4a6d-4628-8add-f231d0d86652}
2
| KRYCÍ LIST SOUPISU | [8 empty] | v --- níže se nacházejí doplnkové a pomocné údaje k sestavám --- v | [8 empty] | False
Stavba:
Mutná - ČOV, kanalizace a vodovod
Objekt:
SO08 - ČOV - Vnitřní rozvod NN
| KSO: |  |  |  |  | CC-CZ:
| Místo: |  |  |  |  | Datum: | 2016-05-18
| Zadavatel: |  |  |  |  | IČ:
DIČ:
| Uchazeč: |  |  |  |  | IČ:
DIČ:
| Projektant: |  |  |  |  | IČ:
DIČ:
Poznámka:
| Cena bez DPH | [5 empty] | 78692
|  |  | Základ daně |  |  | Sazba daně | Výše daně
| DPH | základní | 78692 |  |  | 21% | 16525.32
|  | snížená | 0 |  |  | 15% | 0
|  | zákl. přenesená | 0 |  |  | 21% | 0
|  | sníž. přenesená | 0 |  |  | 15% | 0
|  | nulová | 0 |  |  | 0% | 0
| Cena s DPH |  |  | v | CZK |  | 95217.32
REKAPITULACE ČLENĚNÍ SOUPISU PRACÍ
Stavba:
Mutná - ČOV, kanalizace a vodovod
Objekt:
SO08 - ČOV - Vnitřní rozvod NN
Místo: | [5 empty] | Datum: | 2016-05-18
Zadavatel: | [5 empty] | Projektant:
Uchazeč:
Kód dílu - Popis | [6 empty] | Cena celkem [CZK]
Náklady soupisu celkem | [6 empty] | 78692 | [12 empty] | -1
| M - Práce a dodávky M | [5 empty] | 78692
| 21-M - Elektromontáže | [5 empty] | 78692
SOUPIS PRACÍ
Stavba:
Mutná - ČOV, kanalizace a vodovod
Objekt:
SO08 - ČOV - Vnitřní rozvod NN
Místo: | [5 empty] | Datum: | 2016-05-18
Zadavatel: | [5 empty] | Projektant:
Uchazeč:
PČ | Typ | Kód | Popis | MJ | Množství | J.cena [CZK] | Cena celkem [CZK] | Cenová soustava |  | Poznámka | DPH | J. Nh [h] | Nh celkem [h] | J. hmotnost [t] | Hmotnost celkem [t] | J. suť [t] | Suť Celkem [t]
Náklady soupisu celkem | [6 empty] | 78692 | [5 empty] | 0 |  | 0 |  | 0 |  | D | -1 | [7 empty] | 78692
| D | M | Práce a dodávky M |  |  |  | 78692 | [5 empty] | 0 |  | 0 |  | 0 | 4 | D | 0 | ROZPOCET | [6 empty] | 78692
| D | 21-M | Elektromontáže |  |  |  | 78692 | [5 empty] | 0 |  | 0 |  | 0 | 4 | D | 1 | ROZPOCET | [6 empty] | 78692
1 | K | 21M000001 | Přípojka elektro 1-AYKY 3*95+70, kabelová rýha NN přípojky hloubka 80 cm šířka 40 cm, zemnící pásek 30/4 mm FeZn, dodávka a montáž | m | 152.8 | 515 | 78692 | Vlastní |  |  | základní |  | 0 | 0 | 0 | 0 | 0 | 512 | K | 2 | ROZPOCET | 78692 | 0 | 0 | 0 | 0 | 1 | 78692 | 512 | -330122162

## Pokyny pro vyplnění
Struktura údajů, formát souboru a metodika pro zpracování
Struktura
Soubor je složen ze záložky Rekapitulace stavby a záložek s názvem soupisu prací pro jednotlivé objekty ve formátu XLS. Každá ze záložek přitom obsahuje
ještě samostatné sestavy vymezené orámovaním a nadpisem sestavy.
Rekapitulace stavby obsahuje sestavu Rekapitulace stavby a Rekapitulace objektů stavby a soupisů prací.
V sestavě Rekapitulace stavby jsou uvedeny informace identifikující předmět veřejné zakázky na stavební práce, KSO, CC-CZ, CZ-CPV, CZ-CPA a rekapitulaci
celkové nabídkové ceny uchazeče.
V sestavě Rekapitulace objektů stavby a soupisů prací je uvedena rekapitulace stavebních objektů, inženýrských objektů, provozních souborů,
vedlejších a ostatních nákladů a ostatních nákladů s rekapitulací nabídkové ceny za jednotlivé soupisy prací. Na základě údaje Typ je možné
identifikovat, zda se jedná o objekt nebo soupis prací pro daný objekt:
|  | STA | Stavební objekt pozemní
|  | ING | Stavební objekt inženýrský
|  | PRO | Provozní soubor
|  | VON | Vedlejší a ostatní náklady
|  | OST | Ostatní
|  | Soupis | Soupis prací pro daný typ objektu
Soupis prací pro jednotlivé objekty obsahuje sestavy Krycí list soupisu, Rekapitulace členění soupisu prací, Soupis prací. Za soupis prací může být považován
i objekt stavby v případě, že neobsahuje podřízenou zakázku.
Krycí list soupisu obsahuje rekapitulaci informací o předmětu veřejné zakázky ze sestavy Rekapitulace stavby, informaci o zařazení objektu do KSO,
CC-CZ, CZ-CPV, CZ-CPA a rekapitulaci celkové nabídkové ceny uchazeče za aktuální soupis prací.
Rekapitulace členění soupisu prací obsahuje rekapitulaci soupisu prací ve všech úrovních členění soupisu tak, jak byla tato členění použita (např.
stavební díly, funkční díly, případně jiné členění) s rekapitulací nabídkové ceny.
Soupis prací obsahuje položky veškerých stavebních nebo montážních prací, dodávek materiálů a služeb nezbytných pro zhotovení stavebního objektu,
inženýrského objektu, provozního souboru, vedlejších a ostatních nákladů.
Pro položky soupisu prací se zobrazují následující informace:
|  | PČ |  | Pořadové číslo položky v aktuálním soupisu
|  | TYP |  | Typ položky: K - konstrukce, M - materiál, PP - plný popis, PSC - poznámka k souboru cen, P - poznámka k položce, VV - výkaz výměr
|  | Kód |  | Kód položky
|  | Popis |  | Zkrácený popis položky
|  | MJ |  | Měrná jednotka položky
|  | Množství |  | Množství v měrné jednotce
|  | J.cena |  | Jednotková cena položky. Zadaní může obsahovat namísto J.ceny sloupce J.materiál a J.montáž, jejichž součet definuje
J.cenu položky.
|  | Cena celkem |  | Celková cena položky daná jako součin množství a j.ceny
|  | Cenová soustava |  | Příslušnost položky do cenové soustavy
Ke každé položce soupisu prací se na samostatných řádcích může zobrazovat:
Plný popis položky
Poznámka k souboru cen a poznámka zadavatele
Výkaz výměr
Pokud je k řádku výkazu výměr evidovaný údaj ve sloupci Kód, jedná se o definovaný odkaz, na který se může odvolávat výkaz výměr z jiné položky.
Metodika pro zpracování
Jednotlivé sestavy jsou v souboru provázány. Editovatelné pole jsou zvýrazněny žlutým podbarvením, ostatní pole neslouží k editaci a nesmí být jakkoliv
modifikovány.
Uchazeč je pro podání nabídky povinen vyplnit žlutě podbarvená pole:
Pole Uchazeč v sestavě Rekapitulace stavby - zde uchazeč vyplní svůj název (název subjektu)
Pole IČ a DIČ v sestavě Rekapitulace stavby - zde uchazeč vyplní svoje IČ a DIČ
Datum v sestavě Rekapitulace stavby - zde uchazeč vyplní datum vytvoření nabídky
J.cena = jednotková cena v sestavě Soupis prací o maximálním počtu desetinných míst uvedených v poli
- pokud sestavy soupisů prací obsahují pole J.cena, musí být všechna tato pole vyplněna nenulovými kladnými číslicemi
Poznámka - nepovinný údaj pro položku soupisu
V případě, že sestavy soupisů prací neobsahují pole J.cena, potom ve všech soupisech prací obsahují pole:
- J.materiál - jednotková cena materiálu
- J.montáž - jednotková cena montáže
Uchazeč je v tomto případě povinen vyplnit všechna pole J.materiál a pole J.montáž nenulovými kladnými číslicemi. V případech, kdy položka
neobsahuje žádný materiál je přípustné, aby pole J.materiál bylo vyplněno nulou. V případech, kdy položka neobsahuje žádnou montáž je přípustné,
aby pole J.montáž bylo vyplněno nulou. Není však přípustné, aby obě pole - J.materiál, J.Montáž byly u jedné položky vyplněny nulou.
Rekapitulace stavby
Název |  |  | Povinný |  | Popis | Typ | Max. počet
atributu |  |  | (A/N) |  |  |  | znaků
Kód |  |  | A |  | Kód stavby | String | 20
Stavba |  |  | A |  | Název stavby | String | 120
Místo |  |  | N |  | Místo stavby | String | 50
Datum |  |  | A |  | Datum vykonaného exportu | Date
KSO |  |  | N |  | Klasifikace stavebního objektu | String | 15
CC-CZ |  |  | N |  | Klasifikace stavbeních děl | String | 15
CZ-CPV |  |  | N |  | Společný slovník pro veřejné zakázky | String | 20
CZ-CPA |  |  | N |  | Klasifikace produkce podle činností | String | 20
Zadavatel |  |  | N |  | Zadavatel zadaní | String | 50
IČ |  |  | N |  | IČ zadavatele zadaní | String | 20
DIČ |  |  | N |  | DIČ zadavatele zadaní | String | 20
Uchazeč |  |  | N |  | Uchazeč veřejné zakázky | String | 50
Projektant |  |  | N |  | Projektant | String | 50
Poznámka |  |  | N |  | Poznámka k zadání | String | 255
Sazba DPH |  |  | A |  | Rekapitulace sazeb DPH u položek soupisů | eGSazbaDph
Základna DPH |  |  | A |  | Základna DPH určena součtem celkové ceny z položek soupisů | Double
Hodnota DPH |  |  | A |  | Hodnota DPH | Double
Cena bez DPH |  |  | A |  | Celková cena bez DPH za celou stavbu. Sčítává se ze všech listů. | Double
Cena s DPH |  |  | A |  | Celková cena s DPH za celou stavbu | Double
Rekapitulace objektů stavby a soupisů prací
Název |  |  | Povinný |  | Popis | Typ | Max. počet
atributu |  |  | (A/N) |  |  |  | znaků
Kód |  |  | A |  | Přebírá se z Rekapitulace stavby | String | 20
Stavba |  |  | A |  | Přebírá se z Rekapitulace stavby | String | 120
Místo |  |  | N |  | Přebírá se z Rekapitulace stavby | String | 50
Datum |  |  | A |  | Přebírá se z Rekapitulace stavby | Date
Zadavatel |  |  | N |  | Přebírá se z Rekapitulace stavby | String | 50
Projektant |  |  | N |  | Přebírá se z Rekapitulace stavby | String | 50
Uchazeč |  |  | N |  | Přebírá se z Rekapitulace stavby | String | 50
Kód |  |  | A |  | Kód objektu | String | 20
Objektu, Soupis prací |  |  | A |  | Název objektu | String | 120
Cena bez DPH |  |  | A |  | Cena bez DPH za daný objekt | Double
Cena s DPH |  |  | A |  | Cena spolu s DPH za daný objekt | Double
Typ |  |  | A |  | Typ zakázky | eGTypZakazky
Krycí list soupisu
Název |  |  | Povinný |  | Popis | Typ | Max. počet
atributu |  |  | (A/N) |  |  |  | znaků
Stavba |  |  | A |  | Přebírá se z Rekapitulace stavby | String | 120
Objekt |  |  | A |  | Kód a název objektu | String | 20 + 120
Soupis |  |  | A |  | Kód a název soupisu | String | 20 + 120
KSO |  |  | N |  | Klasifikace stavebního objektu | String | 15
CC-CZ |  |  | N |  | Klasifikace stavbeních děl | String | 15
CZ-CPV |  |  | N |  | Společný slovník pro veřejné zakázky | String | 20
CZ-CPA |  |  | N |  | Klasifikace produkce podle činností | String | 20
Místo |  |  | N |  | Přebírá se z Rekapitulace stavby | String | 50
Zadavatel |  |  | N |  | Přebírá se z Rekapitulace stavby | String | 50
Uchazeč |  |  | N |  | Přebírá se z Rekapitulace stavby | String | 50
Projektant |  |  | N |  | Přebírá se z Rekapitulace stavby | String | 50
Poznámka |  |  | N |  | Poznámka k soupisu prací | String | 255
Sazba DPH |  |  | A |  | Rekapitulace sazeb DPH na položkách aktuálního soupisu | eGSazbaDph
Základna DPH |  |  | A |  | Základna DPH určena součtem celkové ceny z položek aktuálního soupisu | Double
Hodnota DPH |  |  | A |  | Hodnota DPH | Double
Cena bez DPH |  |  | A |  | Cena bez DPH za daný soupis | Double
Cena s DPH |  |  | A |  | Cena s DPH za daný soupis | Double
Rekapitulace členění soupisu prací
Název |  |  | Povinný |  | Popis | Typ | Max. počet
atributu |  |  | (A/N) |  |  |  | znaků
Stavba |  |  | A |  | Přebírá se z Rekapitulace stavby | String | 120
Objekt |  |  | A |  | Kód a název objektu, přebírá se z Krycího listu soupisu | String | 20 + 120
Soupis |  |  | A |  | Kód a název objektu, přebírá se z Krycího listu soupisu | String | 20 + 120
Místo |  |  | N |  | Přebírá se z Rekapitulace stavby | String | 50
Datum |  |  | A |  | Přebírá se z Rekapitulace stavby | Date
Zadavatel |  |  | N |  | Přebírá se z Rekapitulace stavby | String | 50
Projektant |  |  | N |  | Přebírá se z Rekapitulace stavby | String | 50
Uchazeč |  |  | N |  | Přebírá se z Rekapitulace stavby | String | 50
Kód dílu - Popis |  |  | A |  | Kód a název dílu ze soupisu | String | 20 + 100
Cena celkem |  |  | A |  | Cena celkem za díl ze soupisu | Double
Soupis prací
Název |  |  | Povinný |  | Popis | Typ | Max. počet
atributu |  |  | (A/N) |  |  |  | znaků
Stavba |  |  | A |  | Přebírá se z Rekapitulace stavby | String | 120
Objekt |  |  | A |  | Kód a název objektu | String | 20 + 120
Soupis |  |  | A |  | Přebírá se z Krycího listu soupisu | String | 20 + 120
Místo |  |  | N |  | Přebírá se z Krycího listu soupisu | String | 50
Datum |  |  | A |  | Přebírá se z Krycího listu soupisu | Date
Zadavatel |  |  | N |  | Přebírá se z Krycího listu soupisu | String | 50
Projektant |  |  | N |  | Přebírá se z Krycího listu soupisu | String | 50
Uchazeč |  |  | N |  | Přebírá se z Krycího listu soupisu | String | 50
PČ |  |  | A |  | Pořadové číslo položky soupisu | Long
Typ |  |  | A |  | Typ položky soupisu | eGTypPolozky | 1
Kód |  |  | A |  | Kód položky ze soupisu | String | 20
Popis |  |  | A |  | Popis položky ze soupisu | String | 255
MJ |  |  | A |  | Měrná jednotka položky | String | 10
Množství |  |  | A |  | Množství položky soupisu | Double
J.Cena |  |  | A |  | Jednotková cena položky | Double
Cena celkem |  |  | A |  | Cena celkem vyčíslena jako J.Cena * Množství | Double
Cenová soustava |  |  | N |  | Zařazení položky do cenové soustavy | String | 50
p |  |  | N |  | Poznámka položky ze soupisu | Memo
psc |  |  | N |  | Poznámka k souboru cen ze soupisu | Memo
pp |  |  | N |  | Plný popis položky ze soupisu | Memo
vv |  |  | N |  | Výkaz výměr (figura, výraz, výměra) ze soupisu | Text,Text,Double | 20, 150
Datová věta
Typ věty |  |  | Hodnota |  | Význam
eGSazbaDPH |  |  | základní |  | Základní sazba DPH
|  |  | snížená |  | Snížená sazba DPH
|  |  | nulová |  | Nulová sazba DPH
|  |  | zákl. přenesená |  | Základní sazba DPH přenesená
|  |  | sníž. přenesená |  | Snížená sazba DPH přenesená
eGTypZakazky |  |  | STA |  | Stavební objekt
|  |  | PRO |  | Provozní soubor
|  |  | ING |  | Inženýrský objekt
|  |  | VON |  | Vedlejší a ostatní náklady
|  |  | OST |  | Ostatní náklady
eGTypPolozky |  |  | 1 |  | Položka typu HSV
|  |  | 2 |  | Položka typu PSV
|  |  | 3 |  | Položka typu M
|  |  | 4 |  | Položka typu OST