## SYKO 2,5
CENOVÁ NABÍDKA
SYKO 3H INERT
SYPAČ INERTNÍCH MATERIÁLŮ
fotografie je ilustrační
Popis nástavby
Sypací nástavba umožnuje posyp inertních materiálů (šterk, písek, směs). Zadní rozmnetadlo rozhazuje posypový materiál po vozovce v nastavené šířce posypu. Přísun materiálu ze zásobníkové násypky (podávání materiálu) zajišťuje jeden šnek. Řízení a regulaci parametrů (dávka posypu a šířka posypu ) zajišťuje ruční elektroproporcionální regulace. Ovládací panel řízení nástavby je umístěn v kabině vozidla.
Technické parametry
Geometrický objem násypky |  | 2,5 m3
Vynášení materiálu |  | 1 x šnek
Pohon |  | hydraulika vozidla
Řízení |  | ruční elektroproporcionální
Dávkování |  | Inert 50 -250 g/m²
Základní šířka rozhozu |  | 2-8 m
Hmotnost nástavby(dle výbavy) |  | 1850 - 2150 kg ( podle výbavy)
Cena |  |  |  | Kč bez DPH
| SYKO 2,5 HŠ |  |  | 320000
| Odklopná střecha |  |  | 16000
| Ochranná síta 100/100 |  |  | 12000
| Signalizace posypu |  |  | 12800
| Osvětlení rozmetadla LED svštlomet |  |  | 3000
Oranžové LED majáky
| Montáž na U400 na koule |  |  | 19000
| Cena - SYKO 3HŠ |  |  | 355000
Další volitelná výbava na přání |  |  |  | Kč bez DPH
| Automatická regulace posypu (regulace dle rychlosti) |  |  | 80000
| Elektrické natáčení zadního rozmetadla (změna symetrie posypu) |  |  | 25000
| Odstavné výškově stavitelné nohy |  |  | 35000
| Výstražné osvětlení LED - alej |  |  | 12000
| Výstražné osvětlení (šipka, kříž) LED provedení |  |  | 27000
| Zadní zástěra za kola |  |  | 6000
| Solankové hospodářství samospád (ON/OFF z kabiny) |  |  | 45000
Obchodní podmínky
(konkrétní obchodní podmínky budou dohodnuty před podpisem smlouvy)
Záruka | 24 měsíců
Dodací termín | 12-14 týdnů od objednání (dle jednotlivých případů)
Cena je kalkulovaná | EXW KOBIT Jičín, obsahuje homologaci CE
Platnost nabídky | do 31.3.2018
Kontakt | Ing. Petr Nožička, +420737218030, pn@kobit.cz
2018-01-22 | Hrančík Richard +420737218031; rh@kobit.cz