## Rekapitulace stavby
Export VZ |  | List obsahuje: |  |  |  |  | 1) Rekapitulace stavby |  |  | 2) Rekapitulace objektů stavby a soupisů prací | [15 empty] | 3.0 | ZAMOK |  |  |  |  | False | False | {f0c44fe7-5198-4184-b0c7-a95eeee87052}
[31 empty] | 0,01 | 21
[31 empty] | 0,01 | 15
|  | REKAPITULACE STAVBY | [15 empty] | v --- níže se nacházejí doplnkové a pomocné údaje k sestavám --- v | [11 empty] | Návod na vyplnění | 0,001
|  | Kód: |  |  |  |  | aa2281_clk2016 | [22 empty] | Měnit lze pouze buňky se žlutým podbarvením! 1) v Rekapitulaci stavby vyplňte údaje o Uchazeči (přenesou se do ostatních sestav i v jiných listech) 2) na vybraných listech vyplňte v sestavě Soupis prací ceny u položek Podrobnosti k vyplnění naleznete na poslední záložce s Pokyny pro vyplnění | 0,01
|  | Stavba: |  |  |  |  | Nová noclehárna a nízkoprahové denní centrum CSS Ostrava | [23 empty] | 0,1
|  | KSO: | [11 empty] | CC-CZ: | [16 empty] | 1
|  | Místo: |  |  |  |  | Zábřeh-Hulváky | [6 empty] | Datum: |  | 2018-02-15 | [14 empty] | 10
100
|  | Zadavatel: | [11 empty] | IČ: | [16 empty] | 0,1
|  |  | Armáda spásy v ČR | [10 empty] | DIČ: | [16 empty] | 0,1
0,1
|  | Uchazeč: | [11 empty] | IČ: |  | 00560383 | [14 empty] | 0,1
|  |  | Kvazar akciová společnost | [10 empty] | DIČ: |  | CZ00560383 | [14 empty] | 0,1
False
|  | Projektant: | [11 empty] | IČ: | [16 empty] | False
[14 empty] | DIČ: | [16 empty] | True
0,01
|  | Poznámka: | [28 empty] | 0,01
False
|  | Cena bez DPH | [11 empty] | 22248000
[8 empty] | Sazba daně |  | Základ daně |  |  |  | Výše daně
|  | DPH |  | základní |  |  |  | 21% |  | 22248000 |  |  |  | 4672080
|  |  |  | snížená |  |  |  | 15% |  | 0 |  |  |  | 0
|  |  |  | zákl. přenesená |  |  |  | 21% |  | 0 |  |  |  | 0
|  |  |  | sníž. přenesená |  |  |  | 15% |  | 0 |  |  |  | 0
|  |  |  | 0 |  | 0 |  | 0% |  | 0 |  |  |  | 0
|  | Cena s DPH | [6 empty] | v |  | CZK |  |  | 26920080
REKAPITULACE OBJEKTŮ STAVBY A SOUPISŮ PRACÍ
| Kód: | [6 empty] | aa2281_clk2016
| Stavba: | [6 empty] | Nová noclehárna a nízkoprahové denní centrum CSS Ostrava
| Místo: | [6 empty] | Zábřeh-Hulváky |  |  |  |  | Datum: |  | 2018-02-15
| Zadavatel: | [6 empty] | Armáda spásy v ČR |  |  |  |  | Projektant: |  |  |  |  | Informatívní údaje z listů zakázek
| Uchazeč: | [6 empty] | Kvazar akciová společnost
| Kód |  |  |  | Objekt, Soupis prací | [6 empty] | Cena bez DPH [CZK] |  |  |  | Cena s DPH [CZK] | Typ | z toho Ostat. náklady [CZK] | DPH [CZK] | Normohodiny [h] | DPH základní [CZK] | DPH snížená [CZK] | DPH základní přenesená [CZK] | DPH snížená přenesená [CZK] | Základna DPH základní | Základna DPH snížená | Základna DPH zákl. přenesená | Základna DPH sníž. přenesená | Základna DPH nulová
| Náklady stavby celkem | [10 empty] | 22248000 |  |  |  | 26920080 |  | 0 | 4672080 | 0 | 4672080 | 0 | 0 | 0 | 22248000 | 0 | 0 | 0 | 0 |  | D | 0 | ###NOIMPORT### | IMPORT | {f0c44fe7-5198-4184-b0c7-a95eeee87052} | {00000000-0000-0000-0000-000000000000}
/ |  | SO01 |  |  |  | Stavební část | [5 empty] | 15244305.71 |  |  |  | 18445609.91 | STA | 0 | 3201304.2 | 0 | 3201304.1991 | 0 | 0 | 0 | 15244305.71 | 0 | 0 | 0 | 0 |  |  | 1 |  | IMPORT | {3b1e8026-b48b-46d5-9e94-8afcf247e04a} | {f0c44fe7-5198-4184-b0c7-a95eeee87052} | 2
/ |  | SO02 |  |  |  | Elektroinstalace silnoproud | [5 empty] | 1439219.54 |  |  |  | 1741455.64 | STA | 0 | 302236.1 | 0 | 302236.1034 | 0 | 0 | 0 | 1439219.54 | 0 | 0 | 0 | 0 |  |  | 1 |  | IMPORT | {96eb316b-e36a-496b-97ce-18214da20fef} | {f0c44fe7-5198-4184-b0c7-a95eeee87052} | 2
/ |  | SO03 |  |  |  | Vnitřní zdravotechnika | [5 empty] | 1560622 |  |  |  | 1888352.62 | STA | 0 | 327730.62 | 0 | 327730.62 | 0 | 0 | 0 | 1560622 | 0 | 0 | 0 | 0 |  |  | 1 |  | IMPORT | {aa6b38b3-b939-40a8-b257-c40487ee2274} | {f0c44fe7-5198-4184-b0c7-a95eeee87052} | 2
/ |  | SO04 |  |  |  | Vytápění, plynoinstalace | [5 empty] | 989049 |  |  |  | 1196749.29 | STA | 0 | 207700.29 | 0 | 207700.29 | 0 | 0 | 0 | 989049 | 0 | 0 | 0 | 0 |  |  | 1 |  | IMPORT | {bf7a655d-9ac0-4b87-a440-178db103d4c2} | {f0c44fe7-5198-4184-b0c7-a95eeee87052} | 2
/ |  | SO05 |  |  |  | Vzduchotechnika | [5 empty] | 318775 |  |  |  | 385717.75 | STA | 0 | 66942.75 | 0 | 66942.75 | 0 | 0 | 0 | 318775 | 0 | 0 | 0 | 0 |  |  | 1 |  | IMPORT | {4a5c8c8e-0472-45de-8021-e19a3a69aadf} | {f0c44fe7-5198-4184-b0c7-a95eeee87052} | 2
/ |  | SO06 |  |  |  | Slaboproud EPS | [5 empty] | 258902 |  |  |  | 313271.42 | STA | 0 | 54369.42 | 0 | 54369.42 | 0 | 0 | 0 | 258902 | 0 | 0 | 0 | 0 |  |  | 1 |  | IMPORT | {0d335ca2-36fe-4954-8873-29539aad00f3} | {f0c44fe7-5198-4184-b0c7-a95eeee87052} | 2
/ |  | SO07 |  |  |  | Slaboproud EVR | [5 empty] | 343768 |  |  |  | 415959.28 | STA | 0 | 72191.28 | 0 | 72191.28 | 0 | 0 | 0 | 343768 | 0 | 0 | 0 | 0 |  |  | 1 |  | IMPORT | {92dae612-b8ee-48dd-acab-681426d6daf0} | {f0c44fe7-5198-4184-b0c7-a95eeee87052} | 2
/ |  | SO08 |  |  |  | Slaboproud ostatní (rozvody, kamery) | [5 empty] | 540047.25 |  |  |  | 653457.17 | STA | 0 | 113409.92 | 0 | 113409.9225 | 0 | 0 | 0 | 540047.25 | 0 | 0 | 0 | 0 |  |  | 1 |  | IMPORT | {022f3540-1cae-4587-8858-ffc3c7424148} | {f0c44fe7-5198-4184-b0c7-a95eeee87052} | 2
/ |  | SO09 |  |  |  | Zpevněné plochy | [5 empty] | 345173.5 |  |  |  | 417659.94 | STA | 0 | 72486.44 | 0 | 72486.435 | 0 | 0 | 0 | 345173.5 | 0 | 0 | 0 | 0 |  |  | 1 |  | IMPORT | {2d10e1f8-04c8-4f8c-863e-ee4d5db4c2d3} | {f0c44fe7-5198-4184-b0c7-a95eeee87052} | 2
/ |  | SO10 |  |  |  | Přípojka plynu | [5 empty] | 69603 |  |  |  | 84219.63 | STA | 0 | 14616.63 | 0 | 14616.63 | 0 | 0 | 0 | 69603 | 0 | 0 | 0 | 0 |  |  | 1 |  | IMPORT | {243129b9-24e7-4892-8ddd-9dd8aadd895f} | {f0c44fe7-5198-4184-b0c7-a95eeee87052} | 2
/ |  | SO11 |  |  |  | Přípojka splaškové kanalizace | [5 empty] | 118515 |  |  |  | 143403.15 | STA | 0 | 24888.15 | 0 | 24888.15 | 0 | 0 | 0 | 118515 | 0 | 0 | 0 | 0 |  |  | 1 |  | IMPORT | {4b8ffa09-1ac6-4d3d-a744-b835a4cfc3d7} | {f0c44fe7-5198-4184-b0c7-a95eeee87052} | 2
/ |  | SO12 |  |  |  | Dešťová kanalizace | [5 empty] | 243367 |  |  |  | 294474.07 | STA | 0 | 51107.07 | 0 | 51107.07 | 0 | 0 | 0 | 243367 | 0 | 0 | 0 | 0 |  |  | 1 |  | IMPORT | {57ad3564-5a9f-4a3d-ad3f-773c5dfb41c8} | {f0c44fe7-5198-4184-b0c7-a95eeee87052} | 2
/ |  | SO13 |  |  |  | Výdejna jídel | [5 empty] | 559253 |  |  |  | 676696.13 | STA | 0 | 117443.13 | 0 | 117443.13 | 0 | 0 | 0 | 559253 | 0 | 0 | 0 | 0 |  |  | 1 |  | IMPORT | {c1bf6020-c3b3-499d-967d-6c9a0c7caf4a} | {f0c44fe7-5198-4184-b0c7-a95eeee87052} | 2
/ |  | VRN |  |  |  | Vedlejší rozpočtové náklady | [5 empty] | 217400 |  |  |  | 263054 | VON | 0 | 45654 | 0 | 45654 | 0 | 0 | 0 | 217400 | 0 | 0 | 0 | 0 |  |  | 1 |  | IMPORT | {efc88fc5-c2eb-4740-8dc3-aed7bca2afc1} | {f0c44fe7-5198-4184-b0c7-a95eeee87052} | 2

## SO01 - Stavební část
| List obsahuje: |  | 1) Krycí list soupisu | 2) Rekapitulace |  |  | 3) Soupis prací | Zpět na list: | Rekapitulace stavby
[20 empty] | {3b1e8026-b48b-46d5-9e94-8afcf247e04a} | [5 empty] | bedneni_sloup | bednění sloupů | 38,4 | 2
[20 empty] | 2 | [5 empty] | omítka_stěny | omítka | 3005,543 | 2
| KRYCÍ LIST SOUPISU | [8 empty] | v --- níže se nacházejí doplnkové a pomocné údaje k sestavám --- v | [9 empty] | False | [5 empty] | SDK_A | SDK A | 430,24 | 2
[26 empty] | SDK_DF | SDK DF | 431,82 | 2
| Stavba: | [24 empty] | SDK_H2 | SDK H2 | 75,4 | 2
|  | Nová noclehárna a nízkoprahové denní centrum CSS Ostrava | [23 empty] | SDK_H2DF | SDK H2DF | 83,44 | 2
| Objekt: | [16 empty] | 2018-02-15 | [7 empty] | ZP_rýhy_kanal | kanalizace | 31,52 | 2
|  | SO01 - Stavební část | [23 empty] | ZP_výkop_jáma | Objem výkopku jámy | 17,568 | 2
[26 empty] | ZP_výkop_rýh | Objem výkopku rýh | 673,9 | 2
| KSO: |  |  |  |  | CC-CZ:
| Místo: |  | Zábřeh-Hulváky |  |  | Datum: | 2018-02-15
560383
| Zadavatel: | Kvazar akciová společnost |  |  |  | IČ: | [11 empty] | CZ00560383
|  | Armáda spásy v ČR |  |  |  | DIČ:
| Uchazeč: |  |  |  |  | IČ: | 00560383
|  | Kvazar akciová společnost |  |  |  | DIČ: | CZ00560383
| Projektant: |  |  |  |  | IČ: | 24306606
|  | CIVIL PROJECTS s.r.o. |  |  |  | DIČ:
Poznámka:
| Cena bez DPH | [5 empty] | 15244305.71
|  |  | Základ daně |  |  | Sazba daně | Výše daně
| DPH | základní | 15244305.71 |  |  | 21% | 3201304.1991
|  | snížená |  |  |  | 15% | 0
|  | zákl. přenesená | 0 |  |  | 21% | 0
|  | sníž. přenesená | 0 |  |  | 15% | 0
|  | nulová | 0 |  |  | 0% | 0
| Cena s DPH |  |  | v | CZK |  | 18445609.9091
REKAPITULACE ČLENĚNÍ SOUPISU PRACÍ
Stavba:
Nová noclehárna a nízkoprahové denní centrum CSS Ostrava
Objekt:
SO01 - Stavební část
Místo: |  |  | Zábřeh-Hulváky |  |  | Datum: | 2018-02-15
Zadavatel: |  |  | Armáda spásy v ČR |  |  | Projektant: | CIVIL PROJECTS s.r.o.
Uchazeč: |  |  | Kvazar akciová společnost
Kód dílu - Popis | [6 empty] | Cena celkem [CZK]
Náklady soupisu celkem | [6 empty] | 15244305.71 | [13 empty] | -1
| HSV - Práce a dodávky HSV | [5 empty] | 7823409.76
| 1 - Zemní práce | [5 empty] | 441809.2
| 2 - Zakládání | [5 empty] | 1242950.98
| 3 - Svislé a kompletní konstrukce | [5 empty] | 2106776.65
| 4 - Vodorovné konstrukce | [5 empty] | 1216956.27
| 6 - Úpravy povrchů, podlahy a osazování výplní | [5 empty] | 2338223.22
| 9 - Ostatní konstrukce a práce, bourání | [5 empty] | 172440.64
| 998 - Přesun hmot | [5 empty] | 304252.8
| PSV - Práce a dodávky PSV | [5 empty] | 7420895.95
| 711 - Izolace proti vodě, vlhkosti a plynům | [5 empty] | 624554.81
| 713 - Izolace tepelné | [5 empty] | 386658.59
| 721 - Zdravotechnika - vnitřní kanalizace | [5 empty] | 5796
| 725 - Zdravotechnika - zařizovací předměty | [5 empty] | 151470
| 727 - Zdravotechnika - požární ochrana | [5 empty] | 15980
| 762 - Konstrukce tesařské | [5 empty] | 872079.85
| 763 - Konstrukce suché výstavby | [5 empty] | 796841.44
| 764 - Konstrukce klempířské | [5 empty] | 1058265
| 766 - Konstrukce truhlářské | [5 empty] | 1245025.68
| 767 - Konstrukce zámečnické | [5 empty] | 574931.77
| 771 - Podlahy z dlaždic | [5 empty] | 419799.98
| 776 - Podlahy povlakové | [5 empty] | 386677.15
| 781 - Dokončovací práce - obklady | [5 empty] | 665631.46
| 783 - Dokončovací práce - nátěry | [5 empty] | 11835.63
| 784 - Dokončovací práce - malby a tapety | [5 empty] | 205348.59
SOUPIS PRACÍ
Stavba:
Nová noclehárna a nízkoprahové denní centrum CSS Ostrava
Objekt:
SO01 - Stavební část
Místo: |  |  | Zábřeh-Hulváky |  |  | Datum: | 2018-02-15
Zadavatel: |  |  | Armáda spásy v ČR |  |  | Projektant: | CIVIL PROJECTS s.r.o.
Uchazeč: |  |  | Kvazar akciová společnost
PČ | Typ | Kód | Popis | MJ | Množství | J.cena [CZK] | Cena celkem [CZK] | Cenová soustava |  | Poznámka | DPH | J. Nh [h] | Nh celkem [h] | J. hmotnost [t] | Hmotnost celkem [t] | J. suť [t] | Suť Celkem [t]
Náklady soupisu celkem | [6 empty] | 15244305.71 | [5 empty] | 0 |  | 3294.8859 |  | 0 |  |  | D | -1 | [14 empty] | 15244305.71
| D | HSV | Práce a dodávky HSV |  |  |  | 7823409.76 | [5 empty] | 0 |  | 3202.802 |  | 0 |  | 1 | D | 0 |  |  |  | ROZPOCET | [10 empty] | 7823409.76
| D | 1 | Zemní práce |  |  |  | 441809.2 | [5 empty] | 0 |  | 469.6607 |  | 0 |  | 1 | D | 1 |  |  |  | ROZPOCET | [10 empty] | 441809.2
1 | K | 121101102 | Sejmutí ornice nebo lesní půdy s vodorovným přemístěním na hromady v místě upotřebení nebo na dočasné či trvalé skládky se složením, na vzdálenost přes 50 do 100 m | m3 | 30 | 168 | 5040 | CS ÚRS 2014 01 |  |  | základní |  | 0 | 0 | 0 | 0 | 0 |  | 4 | K | 2 |  |  |  | ROZPOCET |  |  |  |  | 5040 | 0 | 0 | 0 | 0 | 1 | 5040 | 4 | -603654510
| VV |  | plocha původní zahrady | [16 empty] | VV | 2 | 1 | True | 0 | ROZPOCET
| VV |  | 150*0,2 |  | 30 | [14 empty] | VV | 2 | 2 | True | 1 | ROZPOCET
2 | K | 131201101 | Hloubení nezapažených jam a zářezů s urovnáním dna do předepsaného profilu a spádu v hornině tř. 3 do 100 m3 | m3 | 17.568 | 110 | 1932.48 | CS ÚRS 2015 01 |  |  | základní |  | 0 | 0 | 0 | 0 | 0 |  | 4 | K | 2 |  |  |  | ROZPOCET |  |  |  |  | 1932.48 | 0 | 0 | 0 | 0 | 1 | 1932.48 | 4 | -490539974
| VV |  | jáma pro výtah | [16 empty] | VV | 2 | 1 | True | 0 | ROZPOCET
| VV | ZP_výkop_jáma | 3,05*3,6*1,6 |  | 17.568 | [14 empty] | VV | 2 | 2 | True | 1 | ROZPOCET
3 | K | 131201109 | Hloubení nezapažených jam a zářezů s urovnáním dna do předepsaného profilu a spádu Příplatek k cenám za lepivost horniny tř. 3 | m3 | 17.568 | 5 | 87.84 | CS ÚRS 2015 01 |  |  | základní |  | 0 | 0 | 0 | 0 | 0 |  | 4 | K | 2 |  |  |  | ROZPOCET |  |  |  |  | 87.84 | 0 | 0 | 0 | 0 | 1 | 87.84 | 4 | 1865762882
| VV |  | ZP_výkop_jáma |  | 17.568 | [14 empty] | VV | 2 | 2 | True | 1 | ROZPOCET
4 | K | 132201101 | Hloubení zapažených i nezapažených rýh šířky do 600 mm s urovnáním dna do předepsaného profilu a spádu v hornině tř. 3 do 100 m3 | m3 | 31.52 | 116 | 3656.32 | CS ÚRS 2015 01 |  |  | základní |  | 0 | 0 | 0 | 0 | 0 |  | 4 | K | 2 |  |  |  | ROZPOCET |  |  |  |  | 3656.32 | 0 | 0 | 0 | 0 | 1 | 3656.32 | 4 | 1767536472
| VV | ZP_rýhy_kanal | 0,4*0,4*197,0 |  | 31.52 | [14 empty] | VV | 2 | 2 | True | 1 | ROZPOCET
5 | K | 132201202 | Hloubení zapažených i nezapažených rýh šířky přes 600 do 2 000 mm s urovnáním dna do předepsaného profilu a spádu v hornině tř. 3 přes 100 do 1 000 m3 | m3 | 673.9 | 110 | 74129 | CS ÚRS 2014 01 |  |  | základní |  | 0 | 0 | 0 | 0 | 0 |  | 4 | K | 2 |  |  |  | ROZPOCET |  |  |  |  | 74129 | 0 | 0 | 0 | 0 | 1 | 74129 | 4 | -1019128797
| VV |  | rýhy | [16 empty] | VV | 2 | 1 | True | 0 | ROZPOCET
| VV |  | vodorovné 600 mm | [16 empty] | VV | 2 | 1 | True | 0 | ROZPOCET
| VV |  | (27,6+8,7+10,275+7,3+1,25+12,48+5,1+3*12,6)*2,0*1,0 |  | 221.01 | [14 empty] | VV | 2 | 2 | True | 0 | ROZPOCET
| VV |  | vodorovné 650 mm | [16 empty] | VV | 2 | 1 | True | 0 | ROZPOCET
| VV |  | 17,7*2,0*1,0 |  | 35.4 | [14 empty] | VV | 2 | 2 | True | 0 | ROZPOCET
| VV |  | svislé | [16 empty] | VV | 2 | 1 | True | 0 | ROZPOCET
| VV |  | (12,6+5,725+5,725+4,0+6,1+1,5+33,35*2+19,0+22,0)*2,0*1,0 |  | 286.7 | [14 empty] | VV | 2 | 2 | True | 0 | ROZPOCET
| VV |  | (5,725+19,0+14,57+12,6+1,0)*2,0*1,0 "R |  | 105.79 | [14 empty] | VV | 2 | 2 | True | 0 | ROZPOCET
| VV |  | šikmé | [16 empty] | VV | 2 | 1 | True | 0 | ROZPOCET
| VV |  | (1,0+1,5+2,8+2,5)*2,0*1,0 |  | 15.6 | [14 empty] | VV | 2 | 2 | True | 0 | ROZPOCET
| VV |  | patky pro boční schodiště | [16 empty] | VV | 2 | 1 | True | 0 | ROZPOCET
| VV |  | 2,0*3,6*0,75+2,0*2,0*1,0 |  | 9.4 | [14 empty] | VV | 2 | 2 | True | 0 | ROZPOCET
| VV | ZP_výkop_rýh | Součet |  | 673.9 | [14 empty] | VV | 2 | 4 | True | 1 | ROZPOCET
6 | K | 132201209 | Hloubení zapažených i nezapažených rýh šířky přes 600 do 2 000 mm s urovnáním dna do předepsaného profilu a spádu v hornině tř. 3 Příplatek k cenám za lepivost horniny tř. 3 | m3 | 673.9 | 5 | 3369.5 | CS ÚRS 2014 01 |  |  | základní |  | 0 | 0 | 0 | 0 | 0 |  | 4 | K | 2 |  |  |  | ROZPOCET |  |  |  |  | 3369.5 | 0 | 0 | 0 | 0 | 1 | 3369.5 | 4 | 930339861
| VV |  | ZP_výkop_rýh |  | 673.9 | [14 empty] | VV | 2 | 2 | True | 1 | ROZPOCET
7 | K | 161101101 | Svislé přemístění výkopku bez naložení do dopravní nádoby avšak s vyprázdněním dopravní nádoby na hromadu nebo do dopravního prostředku z horniny tř. 1 až 4, při hloubce výkopu přes 1 do 2,5 m | m3 | 722.988 | 8 | 5783.9 | CS ÚRS 2014 01 |  |  | základní |  | 0 | 0 | 0 | 0 | 0 |  | 4 | K | 2 |  |  |  | ROZPOCET |  |  |  |  | 5783.9 | 0 | 0 | 0 | 0 | 1 | 5783.9 | 4 | 1124481084
| VV |  | ZP_výkop_jáma |  | 17.568 | [14 empty] | VV | 2 | 2 | True | 0 | ROZPOCET
| VV |  | ZP_výkop_rýh |  | 673.9 | [14 empty] | VV | 2 | 2 | True | 0 | ROZPOCET
| VV |  | ZP_rýhy_kanal |  | 31.52 | [14 empty] | VV | 2 | 2 | True | 0 | ROZPOCET
| VV |  | Součet |  | 722.988 | [14 empty] | VV | 2 | 4 | True | 1 | ROZPOCET
8 | K | 162301101 | Vodorovné přemístění výkopku nebo sypaniny po suchu na obvyklém dopravním prostředku, bez naložení výkopku, avšak se složením bez rozhrnutí z horniny tř. 1 až 4 na vzdálenost přes 50 do 500 m | m3 | 1445.976 | 53 | 76636.73 | CS ÚRS 2015 01 |  |  | základní |  | 0 | 0 | 0 | 0 | 0 |  | 4 | K | 2 |  |  |  | ROZPOCET |  |  |  |  | 76636.73 | 0 | 0 | 0 | 0 | 1 | 76636.73 | 4 | 942015275
| VV |  | ZP_výkop_jáma |  | 17.568 | [14 empty] | VV | 2 | 2 | True | 0 | ROZPOCET
| VV |  | ZP_výkop_rýh |  | 673.9 | [14 empty] | VV | 2 | 2 | True | 0 | ROZPOCET
| VV |  | ZP_rýhy_kanal |  | 31.52 | [14 empty] | VV | 2 | 2 | True | 0 | ROZPOCET
| VV |  | Součet |  | 722.988 | [14 empty] | VV | 2 | 4 | True | 1 | ROZPOCET
| VV |  | 722,988*2 'Přepočtené koeficientem množství |  | 1445.976 | [14 empty] | VV | 2 | 2 | False | 1 | ROZPOCET
9 | K | 167101102 | Nakládání, skládání a překládání neulehlého výkopku nebo sypaniny nakládání, množství přes 100 m3, z hornin tř. 1 až 4 | m3 | 722.988 | 79 | 57116.05 | CS ÚRS 2014 01 |  |  | základní |  | 0 | 0 | 0 | 0 | 0 |  | 4 | K | 2 |  |  |  | ROZPOCET |  |  |  |  | 57116.05 | 0 | 0 | 0 | 0 | 1 | 57116.05 | 4 | 1576048902
| VV |  | ZP_výkop_jáma |  | 17.568 | [14 empty] | VV | 2 | 2 | True | 0 | ROZPOCET
| VV |  | ZP_výkop_rýh |  | 673.9 | [14 empty] | VV | 2 | 2 | True | 0 | ROZPOCET
| VV |  | ZP_rýhy_kanal |  | 31.52 | [14 empty] | VV | 2 | 2 | True | 0 | ROZPOCET
| VV |  | Součet |  | 722.988 | [14 empty] | VV | 2 | 4 | False | 1 | ROZPOCET
10 | K | 171201201 | Uložení sypaniny na skládky | m3 | 722.988 | 7 | 5060.92 | CS ÚRS 2014 01 |  |  | základní |  | 0 | 0 | 0 | 0 | 0 |  | 4 | K | 2 |  |  |  | ROZPOCET |  |  |  |  | 5060.92 | 0 | 0 | 0 | 0 | 1 | 5060.92 | 4 | -51207450
| VV |  | ZP_výkop_jáma |  | 17.568 | [14 empty] | VV | 2 | 2 | True | 0 | ROZPOCET
| VV |  | ZP_výkop_rýh |  | 673.9 | [14 empty] | VV | 2 | 2 | True | 0 | ROZPOCET
| VV |  | ZP_rýhy_kanal |  | 31.52 | [14 empty] | VV | 2 | 2 | True | 0 | ROZPOCET
11 | K | 174101101 | Zásyp sypaninou z jakékoliv horniny s uložením výkopku ve vrstvách se zhutněním jam, šachet, rýh nebo kolem objektů v těchto vykopávkách | m3 | 292.659 | 100 | 29265.9 | CS ÚRS 2014 01 |  |  | základní |  | 0 | 0 | 0 | 0 | 0 |  | 4 | K | 2 |  |  |  | ROZPOCET |  |  |  |  | 29265.9 | 0 | 0 | 0 | 0 | 1 | 29265.9 | 4 | -978181385
| VV |  | rýhy | [16 empty] | VV | 2 | 1 | True | 0 | ROZPOCET
| VV |  | vodorovné 600 mm | [16 empty] | VV | 2 | 1 | True | 0 | ROZPOCET
| VV |  | (27,6+8,7+10,275+7,3+1,25+12,48+5,1+3*12,6)*1,4*0,75 |  | 116.03 | [14 empty] | VV | 2 | 2 | True | 0 | ROZPOCET
| VV |  | vodorovné 650 mm | [16 empty] | VV | 2 | 1 | True | 0 | ROZPOCET
| VV |  | 17,7*1,35*0,75 |  | 17.921 | [14 empty] | VV | 2 | 2 | True | 0 | ROZPOCET
| VV |  | svislé | [16 empty] | VV | 2 | 1 | True | 0 | ROZPOCET
| VV |  | (12,6+5,725+5,725+4,0+6,1+1,5+33,35*2+19,0+22,0)*1,4*0,75 |  | 150.518 | [14 empty] | VV | 2 | 2 | True | 0 | ROZPOCET
| VV |  | šikmé | [16 empty] | VV | 2 | 1 | True | 0 | ROZPOCET
| VV |  | (1,0+1,5+2,8+2,5)*1,4*0,75 |  | 8.19 | [14 empty] | VV | 2 | 2 | True | 0 | ROZPOCET
| VV |  | Součet |  | 292.659 | [14 empty] | VV | 2 | 4 | True | 1 | ROZPOCET
12 | K | 175101201 | Obsypání objektů nad přilehlým původním terénem sypaninou z vhodných hornin 1 až 4 nebo materiálem uloženým ve vzdálenosti do 30 m od vnějšího kraje objektu pro jakoukoliv míru zhutnění bez prohození sypaniny | m3 | 251.22 | 210 | 52756.2 | CS ÚRS 2015 01 |  |  | základní |  | 0 | 0 | 0 | 0 | 0 |  | 4 | K | 2 |  |  |  | ROZPOCET |  |  |  |  | 52756.2 | 0 | 0 | 0 | 0 | 1 | 52756.2 | 4 | -856747652
| VV |  | (555,0+58,0+181,0+0,7+42,7)*0,3 |  | 251.22 | [14 empty] | VV | 2 | 2 | True | 1 | ROZPOCET
13 | M | 583312000 | kamenivo přírodní těžené pro stavební účely PTK (drobné, hrubé, štěrkopísky) kamenivo mimo normu štěrkopísek netříděný | t | 420 | 215 | 90300 | CS ÚRS 2016 01 |  |  | základní |  | 0 | 1 | 420 | 0 | 0 |  | 8 | M | 2 |  |  |  | ROZPOCET |  |  |  |  | 90300 | 0 | 0 | 0 | 0 | 1 | 90300 | 4 | -467403929
| VV |  | 100*2,1 |  | 210 | [14 empty] | VV | 2 | 2 | True | 1 | ROZPOCET
| VV |  | 210*2 'Přepočtené koeficientem množství |  | 420 | [14 empty] | VV | 2 | 2 | False | 1 | ROZPOCET
14 | K | 175111101 | Obsypání potrubí ručně sypaninou z vhodných hornin tř. 1 až 4 nebo materiálem připraveným podél výkopu ve vzdálenosti do 3 m od jeho kraje, pro jakoukoliv hloubku výkopu a míru zhutnění bez prohození sypaniny | m3 | 23.64 | 315 | 7446.6 | CS ÚRS 2015 01 |  |  | základní |  | 0 | 0 | 0 | 0 | 0 |  | 4 | K | 2 |  |  |  | ROZPOCET |  |  |  |  | 7446.6 | 0 | 0 | 0 | 0 | 1 | 7446.6 | 4 | 1726597415
| VV |  | 0,4*0,3*197,0 |  | 23.64 | [14 empty] | VV | 2 | 2 | True | 1 | ROZPOCET
15 | M | 583373020 | kamenivo přírodní těžené pro stavební účely PTK (drobné, hrubé, štěrkopísky) štěrkopísky ČSN 72 1511-2 frakce 0-16 pískovna Bratčice | t | 49.644 | 231 | 11467.76 | CS ÚRS 2016 01 |  |  | základní |  | 0 | 1 | 49.644 | 0 | 0 |  | 8 | M | 2 |  |  |  | ROZPOCET |  |  |  |  | 11467.76 | 0 | 0 | 0 | 0 | 1 | 11467.76 | 4 | 158549757
| VV |  | 23,64*2,1 |  | 49.644 | [14 empty] | VV | 2 | 2 | True | 1 | ROZPOCET
16 | K | 181301112 | Rozprostření a urovnání ornice v rovině nebo ve svahu sklonu do 1:5 při souvislé ploše přes 500 m2, tl. vrstvy přes 100 do 150 mm | m2 | 555 | 11 | 6105 | CS ÚRS 2015 01 |  |  | základní |  | 0 | 0 | 0 | 0 | 0 |  | 4 | K | 2 |  |  |  | ROZPOCET |  |  |  |  | 6105 | 0 | 0 | 0 | 0 | 1 | 6105 | 4 | -2058208054
| VV |  | 555 |  | 555 | [14 empty] | VV | 2 | 2 | True | 1 | ROZPOCET
17 | K | 460620007 | Úprava terénu zatravnění, včetně dodání osiva a zalití vodou na rovině | m2 | 555 | 21 | 11655 | CS ÚRS 2015 01 |  |  | základní |  | 0 | 3e-05 | 0.01665 | 0 | 0 |  | 64 | K | 2 |  |  |  | ROZPOCET |  |  |  |  | 11655 | 0 | 0 | 0 | 0 | 1 | 11655 | 64 | 913647205
| D | 2 | Zakládání |  |  |  | 1242950.98 | [5 empty] | 0 |  | 1426.3884 |  | 0 |  | 1 | D | 1 |  |  |  | ROZPOCET | [10 empty] | 1242950.98
18 | K | 201_X01 | D+M Prostup základem KG trubka 200mm | m | 12 | 366 | 4392 |  |  |  | základní |  | 0 | 0.003 | 0.036 | 0 | 0 |  | 4 | K | 2 |  |  |  | ROZPOCET |  |  |  |  | 4392 | 0 | 0 | 0 | 0 | 1 | 4392 | 4 | 1974570211
| VV |  | prostupy v pásech | [16 empty] | VV | 2 | 1 | True | 0 | ROZPOCET
| VV |  | 20*0,6 |  | 12 | [14 empty] | VV | 2 | 2 | True | 0 | ROZPOCET
| VV |  | Součet |  | 12 | [14 empty] | VV | 2 | 4 | True | 1 | ROZPOCET
19 | K | 271532212 | Podsyp pod základové konstrukce se zhutněním a urovnáním povrchu z kameniva hrubého, frakce 16 - 32 mm | m3 | 346.75 | 663 | 229895.25 | CS ÚRS 2015 01 |  |  | základní |  | 0 | 2.16 | 748.98 | 0 | 0 |  | 4 | K | 2 |  |  |  | ROZPOCET |  |  |  |  | 229895.25 | 0 | 0 | 0 | 0 | 1 | 229895.25 | 4 | 1818754189
| VV |  | rýhy | [16 empty] | VV | 2 | 1 | True | 0 | ROZPOCET
| VV |  | vodorovné 600 mm | [16 empty] | VV | 2 | 1 | True | 0 | ROZPOCET
| VV |  | (27,6+8,7+10,275+7,3+1,25+12,48+5,1+3*12,6)*2,0*0,1 |  | 22.101 | [14 empty] | VV | 2 | 2 | True | 0 | ROZPOCET
| VV |  | vodorovné 650 mm | [16 empty] | VV | 2 | 1 | True | 0 | ROZPOCET
| VV |  | 17,7*2,0*0,1 |  | 3.54 | [14 empty] | VV | 2 | 2 | True | 0 | ROZPOCET
| VV |  | svislé | [16 empty] | VV | 2 | 1 | True | 0 | ROZPOCET
| VV |  | (12,6+5,725+5,725+4,0+6,1+1,5+33,35*2+19,0+22,0)*2,0*0,1 |  | 28.67 | [14 empty] | VV | 2 | 2 | True | 0 | ROZPOCET
| VV |  | (5,725+19,0+14,57+12,6+1,0)*2,0*0,1 "R |  | 10.579 | [14 empty] | VV | 2 | 2 | True | 0 | ROZPOCET
| VV |  | šikmé | [16 empty] | VV | 2 | 1 | True | 0 | ROZPOCET
| VV |  | (1,0+1,5+2,8+2,5)*2,0*0,1 |  | 1.56 | [14 empty] | VV | 2 | 2 | True | 0 | ROZPOCET
| VV |  | patky pro boční schodiště | [16 empty] | VV | 2 | 1 | True | 0 | ROZPOCET
| VV |  | 2,0*3,6*0,75+2,0*2,0*0,1 |  | 5.8 | [14 empty] | VV | 2 | 2 | True | 0 | ROZPOCET
| VV |  | deska | [16 empty] | VV | 2 | 1 | True | 0 | ROZPOCET
| VV |  | 610*0,20 |  | 122 | [14 empty] | VV | 2 | 2 | True | 0 | ROZPOCET
| VV |  | vyrovnání po demolici | [16 empty] | VV | 2 | 1 | True | 0 | ROZPOCET
| VV |  | 610*0,25 |  | 152.5 | [14 empty] | VV | 2 | 2 | True | 0 | ROZPOCET
| VV |  | Součet |  | 346.75 | [14 empty] | VV | 2 | 4 | True | 1 | ROZPOCET
20 | K | 273351215 | Bednění základových stěn desek svislé nebo šikmé (odkloněné), půdorysně přímé nebo zalomené ve volných nebo zapažených jámách, rýhách, šachtách, včetně případných vzpěr zřízení | m2 | 124 | 368 | 45632 | CS ÚRS 2015 01 |  |  | základní |  | 0 | 0.00103 | 0.12772 | 0 | 0 |  | 4 | K | 2 |  |  |  | ROZPOCET |  |  |  |  | 45632 | 0 | 0 | 0 | 0 | 1 | 45632 | 4 | 1267777966
| VV |  | 2*(34+28) |  | 124 | [14 empty] | VV | 2 | 2 | True | 1 | ROZPOCET
21 | K | 273351216 | Bednění základových stěn desek svislé nebo šikmé (odkloněné), půdorysně přímé nebo zalomené ve volných nebo zapažených jámách, rýhách, šachtách, včetně případných vzpěr odstranění | m2 | 124 | 53 | 6572 | CS ÚRS 2015 01 |  |  | základní |  | 0 | 0 | 0 | 0 | 0 |  | 4 | K | 2 |  |  |  | ROZPOCET |  |  |  |  | 6572 | 0 | 0 | 0 | 0 | 1 | 6572 | 4 | 444602570
22 | K | 274313611 | Základy z betonu prostého pasy betonu kamenem neprokládaného tř. C 16/20 | m3 | 28.699 | 1535 | 44052.97 | CS ÚRS 2015 01 |  |  | základní |  | 0 | 2.2563 | 64.7547 | 0 | 0 |  | 4 | K | 2 |  |  |  | ROZPOCET |  |  |  |  | 44052.97 | 0 | 0 | 0 | 0 | 1 | 44052.97 | 4 | -863940997
| VV |  | rýhy | [16 empty] | VV | 2 | 1 | True | 0 | ROZPOCET
| VV |  | vodorovné 600 mm | [16 empty] | VV | 2 | 1 | True | 0 | ROZPOCET
| VV |  | (10,275+7,3+1,25+5,1)*0,6*0,75 |  | 10.766 | [14 empty] | VV | 2 | 2 | True | 0 | ROZPOCET
| VV |  | svislé | [16 empty] | VV | 2 | 1 | True | 0 | ROZPOCET
| VV |  | (4,0+6,1+19,0)*0,6*0,75+(2,025*1,5)+0,3*0,75 |  | 16.358 | [14 empty] | VV | 2 | 2 | True | 0 | ROZPOCET
| VV |  | šikmé | [16 empty] | VV | 2 | 1 | True | 0 | ROZPOCET
| VV |  | (1,0+2,5)*0,6*0,75 |  | 1.575 | [14 empty] | VV | 2 | 2 | True | 0 | ROZPOCET
| VV |  | Součet |  | 28.699 | [14 empty] | VV | 2 | 4 | True | 1 | ROZPOCET
23 | K | 274321211 | Základy z betonu železového (bez výztuže) pasy z betonu bez zvláštních nároků na vliv prostředí (X0, XC) tř. C 12/15 | m3 | 25.348 | 1483 | 37591.08 | CS ÚRS 2015 01 |  |  | základní |  | 0 | 2.2563 | 57.1937 | 0 | 0 |  | 4 | K | 2 |  |  |  | ROZPOCET |  |  |  |  | 37591.08 | 0 | 0 | 0 | 0 | 1 | 37591.08 | 4 | -420276507
| VV |  | rýhy | [16 empty] | VV | 2 | 1 | True | 0 | ROZPOCET
| VV |  | vodorovné 600 mm | [16 empty] | VV | 2 | 1 | True | 0 | ROZPOCET
| VV |  | (27,6+8,7+10,275+7,3+1,25+12,48+5,1+3*12,6)*0,8*0,1 |  | 8.84 | [14 empty] | VV | 2 | 2 | True | 0 | ROZPOCET
| VV |  | vodorovné 650 mm | [16 empty] | VV | 2 | 1 | True | 0 | ROZPOCET
| VV |  | 17,7*0,8*0,1 |  | 1.416 | [14 empty] | VV | 2 | 2 | True | 0 | ROZPOCET
| VV |  | svislé | [16 empty] | VV | 2 | 1 | True | 0 | ROZPOCET
| VV |  | (12,6+5,725+5,725+4,0+6,1+1,5+33,35*2+19,0+22,0)*0,8*0,1 |  | 11.468 | [14 empty] | VV | 2 | 2 | True | 0 | ROZPOCET
| VV |  | šikmé | [16 empty] | VV | 2 | 1 | True | 0 | ROZPOCET
| VV |  | (1,0+1,5+2,8+2,5)*0,8*0,1 |  | 0.624 | [14 empty] | VV | 2 | 2 | True | 0 | ROZPOCET
| VV |  | 3 |  | 3 | [14 empty] | VV | 2 | 2 | True | 0 | ROZPOCET
| VV |  | Součet |  | 25.348 | [14 empty] | VV | 2 | 4 | True | 1 | ROZPOCET
24 | K | 273321311 | Základy z betonu železového (bez výztuže) desky z betonu bez zvláštních nároků na vliv prostředí (X0, XC) tř. C 16/20 | m3 | 109.8 | 1535 | 168543 | CS ÚRS 2015 01 |  |  | základní |  | 0 | 2.2563 | 247.7461 | 0 | 0 |  | 4 | K | 2 |  |  |  | ROZPOCET |  |  |  |  | 168543 | 0 | 0 | 0 | 0 | 1 | 168543 | 4 | -1441985279
| VV |  | deska | [16 empty] | VV | 2 | 1 | True | 0 | ROZPOCET
| VV |  | 610,0*0,18 |  | 109.8 | [14 empty] | VV | 2 | 2 | True | 1 | ROZPOCET
25 | K | 273362021 | Výztuž základů desek ze svařovaných sítí z drátů typu KARI | t | 7.574 | 23141 | 175269.93 | CS ÚRS 2015 01 |  |  | základní |  | 0 | 1.0531 | 7.9759 | 0 | 0 |  | 4 | K | 2 |  |  |  | ROZPOCET |  |  |  |  | 175269.93 | 0 | 0 | 0 | 0 | 1 | 175269.93 | 4 | -139273091
| VV |  | 2*(610,0/6)*0,03239 |  | 6.586 | [14 empty] | VV | 2 | 2 | True | 1 | ROZPOCET
| VV |  | 6,586*1,15 'Přepočtené koeficientem množství |  | 7.574 | [14 empty] | VV | 2 | 2 | False | 1 | ROZPOCET
26 | K | 274321311 | Základy z betonu železového (bez výztuže) pasy z betonu bez zvláštních nároků na vliv prostředí (X0, XC) tř. C 16/20 | m3 | 125.836 | 1535 | 193158.26 | CS ÚRS 2015 01 |  |  | základní |  | 0 | 2.2563 | 283.9288 | 0 | 0 |  | 4 | K | 2 |  |  |  | ROZPOCET |  |  |  |  | 193158.26 | 0 | 0 | 0 | 0 | 1 | 193158.26 | 4 | 246203115
| VV |  | rýhy | [16 empty] | VV | 2 | 1 | True | 0 | ROZPOCET
| VV |  | vodorovné 600 mm | [16 empty] | VV | 2 | 1 | True | 0 | ROZPOCET
| VV |  | (27,6+8,7+12,48+5,1+3*12,6)*0,6*0,75 |  | 41.256 | [14 empty] | VV | 2 | 2 | True | 0 | ROZPOCET
| VV |  | vodorovné 650 mm | [16 empty] | VV | 2 | 1 | True | 0 | ROZPOCET
| VV |  | 17,7*0,65*0,75 |  | 8.629 | [14 empty] | VV | 2 | 2 | True | 0 | ROZPOCET
| VV |  | svislé | [16 empty] | VV | 2 | 1 | True | 0 | ROZPOCET
| VV |  | (12,6+5,725+5,725+33,35*2+22,0)*0,6*0,75+2*3,4*0,25*0,75 |  | 52.013 | [14 empty] | VV | 2 | 2 | True | 0 | ROZPOCET
| VV |  | (5,725+16,0+14,57+12,6)*0,6*0,75 "R |  | 22.003 | [14 empty] | VV | 2 | 2 | True | 0 | ROZPOCET
| VV |  | šikmé | [16 empty] | VV | 2 | 1 | True | 0 | ROZPOCET
| VV |  | (1,5+2,8)*0,6*0,75 |  | 1.935 | [14 empty] | VV | 2 | 2 | True | 0 | ROZPOCET
| VV |  | Součet |  | 125.836 | [14 empty] | VV | 2 | 4 | True | 1 | ROZPOCET
27 | K | 274351215 | Bednění základových stěn pasů svislé nebo šikmé (odkloněné), půdorysně přímé nebo zalomené ve volných nebo zapažených jámách, rýhách, šachtách, včetně případných vzpěr zřízení | m2 | 580.713 | 368 | 213702.38 | CS ÚRS 2015 01 |  |  | základní |  | 0 | 0.00103 | 0.59813 | 0 | 0 |  | 4 | K | 2 |  |  |  | ROZPOCET |  |  |  |  | 213702.38 | 0 | 0 | 0 | 0 | 1 | 213702.38 | 4 | -90761839
| VV |  | pásy | [16 empty] | VV | 2 | 1 | True | 0 | ROZPOCET
| VV |  | vodorovné 600 mm | [16 empty] | VV | 2 | 1 | True | 0 | ROZPOCET
| VV |  | (27,6+8,7+10,275+7,3+1,25+12,48+5,1+3*12,6)*2*1,0 |  | 221.01 | [14 empty] | VV | 2 | 2 | True | 0 | ROZPOCET
| VV |  | vodorovné 650 mm | [16 empty] | VV | 2 | 1 | True | 0 | ROZPOCET
| VV |  | 17,7*2*1,0 |  | 35.4 | [14 empty] | VV | 2 | 2 | True | 0 | ROZPOCET
| VV |  | svislé | [16 empty] | VV | 2 | 1 | True | 0 | ROZPOCET
| VV |  | (12,6+5,725+5,725+4,0+6,1+1,5+33,35*2+19,0+22,0)*2*1,0 |  | 286.7 | [14 empty] | VV | 2 | 2 | True | 0 | ROZPOCET
| VV |  | (5,725+16,0+14,57+12,6)*0,6*0,75 "R |  | 22.003 | [14 empty] | VV | 2 | 2 | True | 0 | ROZPOCET
| VV |  | šikmé | [16 empty] | VV | 2 | 1 | True | 0 | ROZPOCET
| VV |  | (1,0+1,5+2,8+2,5)*2*1,0 |  | 15.6 | [14 empty] | VV | 2 | 2 | True | 0 | ROZPOCET
| VV |  | Součet |  | 580.713 | [14 empty] | VV | 2 | 4 | True | 1 | ROZPOCET
28 | K | 274351216 | Bednění základových stěn pasů svislé nebo šikmé (odkloněné), půdorysně přímé nebo zalomené ve volných nebo zapažených jámách, rýhách, šachtách, včetně případných vzpěr odstranění | m2 | 558.71 | 53 | 29611.63 | CS ÚRS 2015 01 |  |  | základní |  | 0 | 0 | 0 | 0 | 0 |  | 4 | K | 2 |  |  |  | ROZPOCET |  |  |  |  | 29611.63 | 0 | 0 | 0 | 0 | 1 | 29611.63 | 4 | 2083504928
29 | K | 274361821 | Výztuž základů pasů z betonářské oceli 10 505 (R) nebo BSt 500 | t | 2.857 | 23141 | 66113.84 | CS ÚRS 2015 01 |  |  | základní |  | 0 | 1.0602 | 3.0289 | 0 | 0 |  | 4 | K | 2 |  |  |  | ROZPOCET |  |  |  |  | 66113.84 | 0 | 0 | 0 | 0 | 1 | 66113.84 | 4 | -1938833802
| VV |  | R16 | [16 empty] | VV | 2 | 1 | True | 0 | ROZPOCET
| VV |  | 1,797 |  | 1.797 | [14 empty] | VV | 2 | 2 | True | 0 | ROZPOCET
| VV |  | R8 | [16 empty] | VV | 2 | 1 | True | 0 | ROZPOCET
| VV |  | 0,723 |  | 0.723 | [14 empty] | VV | 2 | 2 | True | 0 | ROZPOCET
| VV |  | vytažení výztuže sloupů do základu | [16 empty] | VV | 2 | 1 | True | 0 | ROZPOCET
| VV |  | 0,077 |  | 0.077 | [14 empty] | VV | 2 | 2 | True | 0 | ROZPOCET
| VV |  | Součet |  | 2.597 | [14 empty] | VV | 2 | 4 | True | 1 | ROZPOCET
| VV |  | 2,597*1,1 'Přepočtené koeficientem množství |  | 2.857 | [14 empty] | VV | 2 | 2 | False | 1 | ROZPOCET
30 | K | 275313611 | Základy z betonu prostého patky a bloky z betonu kamenem neprokládaného tř. C 16/20 | m3 | 0.96 | 1694 | 1626.24 | CS ÚRS 2015 01 |  |  | základní |  | 0 | 2.2563 | 2.1661 | 0 | 0 |  | 4 | K | 2 |  |  |  | ROZPOCET |  |  |  |  | 1626.24 | 0 | 0 | 0 | 0 | 1 | 1626.24 | 4 | 1633588033
| VV |  | 6*0,4*0,4*1,0 |  | 0.96 | [14 empty] | VV | 2 | 2 | True | 1 | ROZPOCET
31 | K | 275351215 | Bednění základových stěn patek svislé nebo šikmé (odkloněné), půdorysně přímé nebo zalomené ve volných nebo zapažených jámách, rýhách, šachtách, včetně případných vzpěr zřízení | m2 | 9.6 | 368 | 3532.8 | CS ÚRS 2015 01 |  |  | základní |  | 0 | 0.00103 | 0.009888 | 0 | 0 |  | 4 | K | 2 |  |  |  | ROZPOCET |  |  |  |  | 3532.8 | 0 | 0 | 0 | 0 | 1 | 3532.8 | 4 | -1154913015
| VV |  | 6*(2*(0,4+0,4))*1,0 |  | 9.6 | [14 empty] | VV | 2 | 2 | True | 1 | ROZPOCET
32 | K | 275351216 | Bednění základových stěn patek svislé nebo šikmé (odkloněné), půdorysně přímé nebo zalomené ve volných nebo zapažených jámách, rýhách, šachtách, včetně případných vzpěr odstranění | m2 | 9.6 | 53 | 508.8 | CS ÚRS 2015 01 |  |  | základní |  | 0 | 0 | 0 | 0 | 0 |  | 4 | K | 2 |  |  |  | ROZPOCET |  |  |  |  | 508.8 | 0 | 0 | 0 | 0 | 1 | 508.8 | 4 | -747254780
33 | K | 279113114 | Základové zdi z tvárnic ztraceného bednění včetně výplně z betonu bez zvláštních nároků na vliv prostředí (X0, XC) třídy C 8/10, tloušťky zdiva přes 250 do 300 mm | m2 | 14.4 | 822 | 11836.8 | CS ÚRS 2015 01 |  |  | základní |  | 0 | 0.67489 | 9.7184 | 0 | 0 |  | 4 | K | 2 |  |  |  | ROZPOCET |  |  |  |  | 11836.8 | 0 | 0 | 0 | 0 | 1 | 11836.8 | 4 | -2002445645
| VV |  | 2*1,8*(1,5+2,5) |  | 14.4 | [14 empty] | VV | 2 | 2 | True | 1 | ROZPOCET
34 | K | 743612111 | Montáž uzemňovacího vedení s upevněním, propojením a připojením pomocí svorek v zemi s izolací spojů vodičů FeZn pásku průřezu do 120 mm2 v městské zástavbě | m | 124 | 47 | 5828 | CS ÚRS 2015 01 |  |  | základní |  | 0 | 0 | 0 | 0 | 0 |  | 16 | K | 2 |  |  |  | ROZPOCET |  |  |  |  | 5828 | 0 | 0 | 0 | 0 | 1 | 5828 | 16 | -583435058
| VV |  | obvod základů | [16 empty] | VV | 2 | 1 | True | 0 | ROZPOCET
| VV |  | 2*(34+28) |  | 124 | [14 empty] | VV | 2 | 2 | True | 1 | ROZPOCET
35 | M | 354420620 | součásti pro hromosvody a uzemňování zemniče pásy zemnící 30 x 4 mm FeZn | kg | 124 | 41 | 5084 | CS ÚRS 2016 01 |  |  | základní |  | 0 | 0.001 | 0.124 | 0 | 0 |  | 32 | M | 2 |  |  |  | ROZPOCET |  |  |  |  | 5084 | 0 | 0 | 0 | 0 | 1 | 5084 | 16 | -2119676936
| VV |  | 1m=1kg | [16 empty] | VV | 2 | 1 | True | 0 | ROZPOCET
| VV |  | 124 |  | 124 | [14 empty] | VV | 2 | 2 | True | 1 | ROZPOCET
| D | 3 | Svislé a kompletní konstrukce |  |  |  | 2106776.65 | [5 empty] | 0 |  | 542.9942 |  | 0 |  | 1 | D | 1 |  |  |  | ROZPOCET | [10 empty] | 2106776.65
36 | K | 311238116 | Zdivo nosné jednovrstvé z cihel děrovaných POROTHERM vnitřní klasické, spojené na pero a drážku na maltu MVC, pevnost cihel P15, tl. zdiva 300 mm | m2 | 602.606 | 926 | 558013.16 | CS ÚRS 2015 01 |  |  | základní |  | 0 | 0.30381 | 183.0777 | 0 | 0 |  | 4 | K | 2 |  |  |  | ROZPOCET |  |  |  |  | 558013.16 | 0 | 0 | 0 | 0 | 1 | 558013.16 | 4 | 175448903
| VV |  | obvodové zdivo | [16 empty] | VV | 2 | 1 | True | 0 | ROZPOCET
| VV |  | (12,6+27,6+34,0+13,6+20,75+15,0)*6,0 |  | 741.3 | [14 empty] | VV | 2 | 2 | True | 0 | ROZPOCET
| VV |  | štíty | [16 empty] | VV | 2 | 1 | True | 0 | ROZPOCET
| VV |  | 2*(12,6*0,4+(12,6*1,2)/2) |  | 25.2 | [14 empty] | VV | 2 | 2 | True | 0 | ROZPOCET
| VV |  | otvory | [16 empty] | VV | 2 | 1 | True | 0 | ROZPOCET
| VV |  | 1NP | [16 empty] | VV | 2 | 1 | True | 0 | ROZPOCET
| VV |  | ((7+6+9)*(1,5*1,5+1,75*0,25))*-1 |  | -59.125 | [14 empty] | VV | 2 | 2 | True | 0 | ROZPOCET
| VV |  | ((2+2)*(1,5*0,75+1,75*0,25))*-1 |  | -6.25 | [14 empty] | VV | 2 | 2 | True | 0 | ROZPOCET
| VV |  | ((0,75*1,5+1,0*0,25))*-1 |  | -1.375 | [14 empty] | VV | 2 | 2 | True | 0 | ROZPOCET
| VV |  | (3*(0,75*0,75+1,0*0,25))*-1 |  | -2.438 | [14 empty] | VV | 2 | 2 | True | 0 | ROZPOCET
| VV |  | (2*(1,1*2,55+1,5*0,25))*-1 |  | -6.36 | [14 empty] | VV | 2 | 2 | True | 0 | ROZPOCET
| VV |  | (1,0*2,55+1,5*0,25)*-1 |  | -2.925 | [14 empty] | VV | 2 | 2 | True | 0 | ROZPOCET
| VV |  | (2,0*2,55+2,5*0,25)*-1 |  | -5.725 | [14 empty] | VV | 2 | 2 | True | 0 | ROZPOCET
| VV |  | 2NP | [16 empty] | VV | 2 | 1 | True | 0 | ROZPOCET
| VV |  | ((7+8+5)*(1,5*1,5+1,75*0,25))*-1 |  | -53.75 | [14 empty] | VV | 2 | 2 | True | 0 | ROZPOCET
| VV |  | ((1+2+3)*(1,5*0,75+1,75*0,25))*-1 |  | -9.375 | [14 empty] | VV | 2 | 2 | True | 0 | ROZPOCET
| VV |  | (7*(0,75*0,75+1,0*0,25))*-1 |  | -5.688 | [14 empty] | VV | 2 | 2 | True | 0 | ROZPOCET
| VV |  | (1,1*2,4+1,5*0,25)*-1 |  | -3.015 | [14 empty] | VV | 2 | 2 | True | 0 | ROZPOCET
| VV |  | (1,1*2,3+1,5*0,25)*-1 |  | -2.905 | [14 empty] | VV | 2 | 2 | True | 0 | ROZPOCET
| VV |  | (1,25*1,5+1,0*2,4+2,75*0,25)*-1 |  | -4.963 | [14 empty] | VV | 2 | 2 | True | 0 | ROZPOCET
| VV |  | Součet |  | 602.606 | [14 empty] | VV | 2 | 4 | True | 1 | ROZPOCET
37 | K | 311238130 | Zdivo nosné jednovrstvé z cihel děrovaných POROTHERM vnitřní zvukově izolační spojené na pero a drážku tl. zdiva 190 mm, pevnost cihel P10, P 15 na maltu MVC | m2 | 354.36 | 815 | 288803.4 | CS ÚRS 2015 01 |  |  | základní |  | 0 | 0.20674 | 73.2604 | 0 | 0 |  | 4 | K | 2 |  |  |  | ROZPOCET |  |  |  |  | 288803.4 | 0 | 0 | 0 | 0 | 1 | 288803.4 | 4 | 1952150833
| VV |  | tl. 190 mm | [16 empty] | VV | 2 | 1 | True | 0 | ROZPOCET
| VV |  | 1NP | [16 empty] | VV | 2 | 1 | True | 0 | ROZPOCET
| VV |  | (3*5,0+2*5,0)*3,25 |  | 81.25 | [14 empty] | VV | 2 | 2 | True | 0 | ROZPOCET
| VV |  | 2NP | [16 empty] | VV | 2 | 1 | True | 0 | ROZPOCET
| VV |  | (7*5,0+2*5,0+7*5,0+4*5,0)*2,75 |  | 275 | [14 empty] | VV | 2 | 2 | True | 0 | ROZPOCET
| VV |  | Mezisoučet |  | 356.25 | [14 empty] | VV | 2 | 3 | True | 0 | ROZPOCET
| VV |  | otvory | [16 empty] | VV | 2 | 1 | True | 0 | ROZPOCET
| VV |  | 1NP | [16 empty] | VV | 2 | 1 | True | 0 | ROZPOCET
| VV |  | -(0,9*2,1) |  | -1.89 | [14 empty] | VV | 2 | 2 | True | 0 | ROZPOCET
| VV |  | Součet |  | 354.36 | [14 empty] | VV | 2 | 4 | True | 1 | ROZPOCET
38 | K | 311238131 | Zdivo nosné jednovrstvé z cihel děrovaných POROTHERM vnitřní zvukově izolační spojené na pero a drážku tl. zdiva 250 mm, pevnost cihel P10, P 15 na maltu MVC | m2 | 516.446 | 1002 | 517478.89 | CS ÚRS 2015 01 |  |  | základní |  | 0 | 0.27123 | 140.0756 | 0 | 0 |  | 4 | K | 2 |  |  |  | ROZPOCET |  |  |  |  | 517478.89 | 0 | 0 | 0 | 0 | 1 | 517478.89 | 4 | -2038118456
| VV |  | tl 250mm | [16 empty] | VV | 2 | 1 | True | 0 | ROZPOCET
| VV |  | 1NP | [16 empty] | VV | 2 | 1 | True | 0 | ROZPOCET
| VV |  | (9,0+2,5+7,6+8,4+1,25+4,4+2*5,2+1,5+2,5+1,6+16,25+12,0)*3,25 |  | 251.55 | [14 empty] | VV | 2 | 2 | True | 0 | ROZPOCET
| VV |  | 2NP | [16 empty] | VV | 2 | 1 | True | 0 | ROZPOCET
| VV |  | (22,4+15,0+25,25+25,75)*2,75 |  | 243.1 | [14 empty] | VV | 2 | 2 | True | 0 | ROZPOCET
| VV |  | (8,5+3,25+4,75)*2,75 "R |  | 45.375 | [14 empty] | VV | 2 | 2 | True | 0 | ROZPOCET
| VV |  | výtahová šachta | [16 empty] | VV | 2 | 1 | True | 0 | ROZPOCET
| VV |  | 2*(2,5+2,0)*9,0 |  | 81 | [14 empty] | VV | 2 | 2 | True | 0 | ROZPOCET
| VV |  | Mezisoučet |  | 621.025 | [14 empty] | VV | 2 | 3 | True | 0 | ROZPOCET
| VV |  | otvory | [16 empty] | VV | 2 | 1 | True | 0 | ROZPOCET
| VV |  | 1NP | [16 empty] | VV | 2 | 1 | True | 0 | ROZPOCET
| VV |  | -(10*(1,0*2,1+1,25*0,25)) |  | -24.125 | [14 empty] | VV | 2 | 2 | True | 0 | ROZPOCET
| VV |  | -(5*(1,1*2,1+1,5*0,25)) |  | -13.425 | [14 empty] | VV | 2 | 2 | True | 0 | ROZPOCET
| VV |  | -(0,9*2,1+1,25*0,25) |  | -2.203 | [14 empty] | VV | 2 | 2 | True | 0 | ROZPOCET
| VV |  | -(0,9*2,3+1,25*0,25) |  | -2.383 | [14 empty] | VV | 2 | 2 | True | 0 | ROZPOCET
| VV |  | -(1,2*1,35+1,5*0,25) |  | -1.995 | [14 empty] | VV | 2 | 2 | True | 0 | ROZPOCET
| VV |  | 2NP | [16 empty] | VV | 2 | 1 | True | 0 | ROZPOCET
| VV |  | -(10*(1,0*2,1+1,25*0,25)) |  | -24.125 | [14 empty] | VV | 2 | 2 | True | 0 | ROZPOCET
| VV |  | -(11*(1,1*2,1+1,5*0,25)) |  | -29.535 | [14 empty] | VV | 2 | 2 | True | 0 | ROZPOCET
| VV |  | -(2*(0,9*2,1+1,25*0,25)) |  | -4.405 | [14 empty] | VV | 2 | 2 | True | 0 | ROZPOCET
| VV |  | -(0,9*2,3+1,25*0,25) |  | -2.383 | [14 empty] | VV | 2 | 2 | True | 0 | ROZPOCET
| VV |  | Mezisoučet |  | -104.579 | [14 empty] | VV | 2 | 3 | True | 0 | ROZPOCET
| VV |  | Součet |  | 516.446 | [14 empty] | VV | 2 | 4 | True | 1 | ROZPOCET
39 | K | 311238147 | Zdivo nosné jednovrstvé z cihel děrovaných POROTHERM vnitřní broušené, spojené na pero a drážku, lepené PUR pěnou, pevnost cihel P10, tl. zdiva 240 mm | m2 | 35.28 | 1003 | 35385.84 | CS ÚRS 2015 01 |  |  | základní |  | 0 | 0.2209 | 7.7934 | 0 | 0 |  | 4 | K | 2 |  |  |  | ROZPOCET |  |  |  |  | 35385.84 | 0 | 0 | 0 | 0 | 1 | 35385.84 | 4 | 1989580688
| VV |  | požární předěly | [16 empty] | VV | 2 | 1 | True | 0 | ROZPOCET
| VV |  | 2*(12,6*0,8+(12,6*1,2)/2) |  | 35.28 | [14 empty] | VV | 2 | 2 | True | 1 | ROZPOCET
40 | K | 317168112 | Překlady keramické (POROTHERM, HELUZ) ploché osazené do maltového lože, výšky překladu 7,1 cm šířky 11,5 cm, délky 125 cm | kus | 55 | 299 | 16445 | CS ÚRS 2015 01 |  |  | základní |  | 0 | 0.02321 | 1.2766 | 0 | 0 |  | 4 | K | 2 |  |  |  | ROZPOCET |  |  |  |  | 16445 | 0 | 0 | 0 | 0 | 1 | 16445 | 4 | 1542260021
41 | K | 317168114 | Překlady keramické (POROTHERM, HELUZ) ploché osazené do maltového lože, výšky překladu 7,1 cm šířky 11,5 cm, délky 175 cm | kus | 1 | 226.71 | 226.71 | CS ÚRS 2015 01 |  |  | základní |  | 0 | 0.03192 | 0.03192 | 0 | 0 |  | 4 | K | 2 |  |  |  | ROZPOCET |  |  |  |  | 226.71 | 0 | 0 | 0 | 0 | 1 | 226.71 | 4 | 1650707649
42 | K | 317168116 | Překlady keramické (POROTHERM, HELUZ) ploché osazené do maltového lože, výšky překladu 7,1 cm šířky 11,5 cm, délky 225 cm | kus | 1 | 301 | 301 | CS ÚRS 2015 01 |  |  | základní |  | 0 | 0.04131 | 0.04131 | 0 | 0 |  | 4 | K | 2 |  |  |  | ROZPOCET |  |  |  |  | 301 | 0 | 0 | 0 | 0 | 1 | 301 | 4 | 1368896353
43 | K | 317168118 | Překlady keramické (POROTHERM, HELUZ) ploché osazené do maltového lože, výšky překladu 7,1 cm šířky 11,5 cm, délky 275 cm | kus | 1 | 366 | 366 | CS ÚRS 2015 01 |  |  | základní |  | 0 | 0.05002 | 0.05002 | 0 | 0 |  | 4 | K | 2 |  |  |  | ROZPOCET |  |  |  |  | 366 | 0 | 0 | 0 | 0 | 1 | 366 | 4 | 1863979485
44 | K | 317168122 | Překlady keramické (POROTHERM, HELUZ) ploché osazené do maltového lože, výšky překladu 7,1 cm šířky 14,5 cm, délky 125 cm | kus | 1 | 210 | 210 | CS ÚRS 2015 01 |  |  | základní |  | 0 | 0.02743 | 0.02743 | 0 | 0 |  | 4 | K | 2 |  |  |  | ROZPOCET |  |  |  |  | 210 | 0 | 0 | 0 | 0 | 1 | 210 | 4 | 128922711
45 | K | 317168126 | Překlady keramické (POROTHERM, HELUZ) ploché osazené do maltového lože, výšky překladu 7,1 cm šířky 14,5 cm, délky 225 cm | kus | 1 | 337 | 337 | CS ÚRS 2015 01 |  |  | základní |  | 0 | 0.04866 | 0.04866 | 0 | 0 |  | 4 | K | 2 |  |  |  | ROZPOCET |  |  |  |  | 337 | 0 | 0 | 0 | 0 | 1 | 337 | 4 | -1629000176
46 | K | 317168130 | Překlady keramické (POROTHERM, HELUZ) vysoké osazené do maltového lože, šířky překladu 7 cm výšky 23,8 cm, délky 100 cm | kus | 44 | 195 | 8580 | CS ÚRS 2015 01 |  |  | základní |  | 0 | 0.03727 | 1.6399 | 0 | 0 |  | 4 | K | 2 |  |  |  | ROZPOCET |  |  |  |  | 8580 | 0 | 0 | 0 | 0 | 1 | 8580 | 4 | 1084723003
47 | K | 317168131 | Překlady keramické (POROTHERM, HELUZ) vysoké osazené do maltového lože, šířky překladu 7 cm výšky 23,8 cm, délky 125 cm | kus | 83 | 265 | 21995 | CS ÚRS 2015 01 |  |  | základní |  | 0 | 0.04645 | 3.8554 | 0 | 0 |  | 4 | K | 2 |  |  |  | ROZPOCET |  |  |  |  | 21995 | 0 | 0 | 0 | 0 | 1 | 21995 | 4 | 1429830293
48 | K | 317168132 | Překlady keramické (POROTHERM, HELUZ) vysoké osazené do maltového lože, šířky překladu 7 cm výšky 23,8 cm, délky 150 cm | kus | 67 | 302 | 20234 | CS ÚRS 2015 01 |  |  | základní |  | 0 | 0.05563 | 3.7272 | 0 | 0 |  | 4 | K | 2 |  |  |  | ROZPOCET |  |  |  |  | 20234 | 0 | 0 | 0 | 0 | 1 | 20234 | 4 | -1268989210
49 | K | 317168133 | Překlady keramické (POROTHERM, HELUZ) vysoké osazené do maltového lože, šířky překladu 7 cm výšky 23,8 cm, délky 175 cm | kus | 208 | 369 | 76752 | CS ÚRS 2015 01 |  |  | základní |  | 0 | 0.06481 | 13.4805 | 0 | 0 |  | 4 | K | 2 |  |  |  | ROZPOCET |  |  |  |  | 76752 | 0 | 0 | 0 | 0 | 1 | 76752 | 4 | 345085933
50 | K | 317168136 | Překlady keramické (POROTHERM, HELUZ) vysoké osazené do maltového lože, šířky překladu 7 cm výšky 23,8 cm, délky 250 cm | kus | 4 | 661 | 2644 | CS ÚRS 2015 01 |  |  | základní |  | 0 | 0.09285 | 0.3714 | 0 | 0 |  | 4 | K | 2 |  |  |  | ROZPOCET |  |  |  |  | 2644 | 0 | 0 | 0 | 0 | 1 | 2644 | 4 | -1278773465
51 | K | 317168137 | Překlady keramické (POROTHERM, HELUZ) vysoké osazené do maltového lože, šířky překladu 7 cm výšky 23,8 cm, délky 275 cm | kus | 4 | 700 | 2800 | CS ÚRS 2015 01 |  |  | základní |  | 0 | 0.10203 | 0.40812 | 0 | 0 |  | 4 | K | 2 |  |  |  | ROZPOCET |  |  |  |  | 2800 | 0 | 0 | 0 | 0 | 1 | 2800 | 4 | 1186642025
52 | K | 317941121 | Osazování ocelových válcovaných nosníků na zdivu I nebo IE nebo U nebo UE nebo L do č. 12 nebo výšky do 120 mm | t | 0.026 | 6310 | 164.06 | CS ÚRS 2015 01 |  |  | základní |  | 0 | 0.01954 | 0.00050804 | 0 | 0 |  | 4 | K | 2 |  |  |  | ROZPOCET |  |  |  |  | 164.06 | 0 | 0 | 0 | 0 | 1 | 164.06 | 4 | 1070359266
| VV |  | 2,3*0,0111 |  | 0.026 | [14 empty] | VV | 2 | 2 | True | 1 | ROZPOCET
53 | M | 130107440 | ocel profilová v jakosti 11 375 ocel profilová I IPE h=120 mm | t | 0.029 | 17353 | 503.24 | CS ÚRS 2016 01 |  |  | základní |  | 0 | 1 | 0.029 | 0 | 0 |  | 8 | M | 2 |  |  |  | ROZPOCET |  |  |  |  | 503.24 | 0 | 0 | 0 | 0 | 1 | 503.24 | 4 | -1484117242
| VV |  | 0,026*1,1 'Přepočtené koeficientem množství |  | 0.029 | [14 empty] | VV | 2 | 2 | False | 1 | ROZPOCET
54 | K | 317941123 | Osazování ocelových válcovaných nosníků na zdivu I nebo IE nebo U nebo UE nebo L č. 14 až 22 nebo výšky do 220 mm | t | 0.105 | 6311 | 662.66 | CS ÚRS 2015 01 |  |  | základní |  | 0 | 0.01709 | 0.0017944 | 0 | 0 |  | 4 | K | 2 |  |  |  | ROZPOCET |  |  |  |  | 662.66 | 0 | 0 | 0 | 0 | 1 | 662.66 | 4 | 120862579
| VV |  | (1,75+5,25)*0,015 |  | 0.105 | [14 empty] | VV | 2 | 2 | True | 1 | ROZPOCET
55 | M | 130107160 | ocel profilová v jakosti 11 375 ocel profilová I IPN h=140 mm | t | 0.116 | 17355 | 2013.18 | CS ÚRS 2016 01 |  |  | základní |  | 0 | 1 | 0.116 | 0 | 0 |  | 8 | M | 2 |  |  |  | ROZPOCET |  |  |  |  | 2013.18 | 0 | 0 | 0 | 0 | 1 | 2013.18 | 4 | 481252439
| VV |  | 0,105*1,1 'Přepočtené koeficientem množství |  | 0.116 | [14 empty] | VV | 2 | 2 | False | 1 | ROZPOCET
56 | K | 330321510 | Sloupy, pilíře, táhla, rámové stojky, vzpěry z betonu železového (bez výztuže) tř. C 20/25 | m3 | 3.84 | 1661 | 6378.24 | CS ÚRS 2015 01 |  |  | základní |  | 0 | 2.4533 | 9.4206 | 0 | 0 |  | 4 | K | 2 |  |  |  | ROZPOCET |  |  |  |  | 6378.24 | 0 | 0 | 0 | 0 | 1 | 6378.24 | 4 | -1692296027
| VV |  | rám A | [16 empty] | VV | 2 | 1 | True | 0 | ROZPOCET
| VV |  | 5*(0,4*0,4)*3,0 |  | 2.4 | [14 empty] | VV | 2 | 2 | True | 0 | ROZPOCET
| VV |  | rám B | [16 empty] | VV | 2 | 1 | True | 0 | ROZPOCET
| VV |  | 3*(0,4*0,4)*3,0 |  | 1.44 | [14 empty] | VV | 2 | 2 | True | 0 | ROZPOCET
| VV |  | Součet |  | 3.84 | [14 empty] | VV | 2 | 4 | True | 1 | ROZPOCET
57 | K | 331351101 | Bednění hranatých pilířů, rámových stojek, táhel nebo vzpěr svislých nebo šikmých (odkloněných) o výšce do 4 m včetně vzepření průřezu pravoúhlého čtyřúhelníka zřízení | m2 | 38.4 | 446 | 17126.4 | CS ÚRS 2015 01 |  |  | základní |  | 0 | 0.00126 | 0.048384 | 0 | 0 |  | 4 | K | 2 |  |  |  | ROZPOCET |  |  |  |  | 17126.4 | 0 | 0 | 0 | 0 | 1 | 17126.4 | 4 | 573648905
| VV |  | rám A | [16 empty] | VV | 2 | 1 | True | 0 | ROZPOCET
| VV |  | 5*(2*(0,4+0,4)*3,0) |  | 24 | [14 empty] | VV | 2 | 2 | True | 0 | ROZPOCET
| VV |  | rám B | [16 empty] | VV | 2 | 1 | True | 0 | ROZPOCET
| VV |  | 3*(2*(0,4+0,4)*3,0) |  | 14.4 | [14 empty] | VV | 2 | 2 | True | 0 | ROZPOCET
| VV | bedneni_sloup | Součet |  | 38.4 | [14 empty] | VV | 2 | 4 | True | 1 | ROZPOCET
58 | K | 331351102 | Bednění hranatých pilířů, rámových stojek, táhel nebo vzpěr svislých nebo šikmých (odkloněných) o výšce do 4 m včetně vzepření průřezu pravoúhlého čtyřúhelníka odstranění | m2 | 38.4 | 79 | 3033.6 | CS ÚRS 2015 01 |  |  | základní |  | 0 | 0 | 0 | 0 | 0 |  | 4 | K | 2 |  |  |  | ROZPOCET |  |  |  |  | 3033.6 | 0 | 0 | 0 | 0 | 1 | 3033.6 | 4 | 462866931
| VV |  | bedneni_sloup |  | 38.4 | [14 empty] | VV | 2 | 2 | True | 1 | ROZPOCET
59 | K | 331361821 | Výztuž sloupů, pilířů, rámových stojek, táhel nebo vzpěr hranatých svislých nebo šikmých (odkloněných) z betonářské oceli 10 505 (R) nebo BSt 500 | t | 0.314 | 23141 | 7266.27 | CS ÚRS 2015 01 |  |  | základní |  | 0 | 1.052 | 0.33032 | 0 | 0 |  | 4 | K | 2 |  |  |  | ROZPOCET |  |  |  |  | 7266.27 | 0 | 0 | 0 | 0 | 1 | 7266.27 | 4 | -985269348
| VV |  | rám A | [16 empty] | VV | 2 | 1 | True | 0 | ROZPOCET
| VV |  | "20"0,1203 |  | 0.12 | [14 empty] | VV | 2 | 2 | True | 0 | ROZPOCET
| VV |  | "21"0,0584 |  | 0.058 | [14 empty] | VV | 2 | 2 | True | 0 | ROZPOCET
| VV |  | rám B | [16 empty] | VV | 2 | 1 | True | 0 | ROZPOCET
| VV |  | "20"0,0722 |  | 0.072 | [14 empty] | VV | 2 | 2 | True | 0 | ROZPOCET
| VV |  | "21"0,035 |  | 0.035 | [14 empty] | VV | 2 | 2 | True | 0 | ROZPOCET
| VV |  | Součet |  | 0.285 | [14 empty] | VV | 2 | 4 | True | 1 | ROZPOCET
| VV |  | 0,285*1,1 'Přepočtené koeficientem množství |  | 0.314 | [14 empty] | VV | 2 | 2 | False | 1 | ROZPOCET
60 | K | 342248112 | Příčky jednoduché z cihel děrovaných POROTHERM spojených na pero a drážku klasických na maltu MVC, pevnost cihel P 10, tl. příčky 115 mm | m2 | 707.122 | 549 | 388209.98 | CS ÚRS 2015 01 |  |  | základní |  | 0 | 0.11669 | 82.5141 | 0 | 0 |  | 4 | K | 2 |  |  |  | ROZPOCET |  |  |  |  | 388209.98 | 0 | 0 | 0 | 0 | 1 | 388209.98 | 4 | -211507228
| VV |  | tl 115 mm | [16 empty] | VV | 2 | 1 | True | 0 | ROZPOCET
| VV |  | 1NP | [16 empty] | VV | 2 | 1 | True | 0 | ROZPOCET
| VV |  | vodorovné | [16 empty] | VV | 2 | 1 | True | 0 | ROZPOCET
| VV |  | (3,5+5,7+1,8+4*4,0+1,7+4,0+2,9+0,9+3,2+1,5+4,05+2,35+5,0+1,4+4,0+2,0+2,8)*3,25 |  | 204.1 | [14 empty] | VV | 2 | 2 | True | 0 | ROZPOCET
| VV |  | (3*1,0)*2,0 |  | 6 | [14 empty] | VV | 2 | 2 | True | 0 | ROZPOCET
| VV |  | (3,05+2,0)*2,1-(5*0,7*1,97) |  | 3.71 | [14 empty] | VV | 2 | 2 | True | 0 | ROZPOCET
| VV |  | 1,3*2,3-0,7*1,97 |  | 1.611 | [14 empty] | VV | 2 | 2 | True | 0 | ROZPOCET
| VV |  | svislé | [16 empty] | VV | 2 | 1 | True | 0 | ROZPOCET
| VV |  | (5,0+1,4+2,75+2,15+1,35+1,65+1,5+2,31+1,35+0,9+2,0+0,5+6,1+3,05+1,65+1,0+2*1,7+2*4,35)*3,25 |  | 151.97 | [14 empty] | VV | 2 | 2 | True | 0 | ROZPOCET
| VV |  | 4,1*2,0-(4*0,65*1,8) |  | 3.52 | [14 empty] | VV | 2 | 2 | True | 0 | ROZPOCET
| VV |  | (2*1,65+1,3)*2,1 |  | 9.66 | [14 empty] | VV | 2 | 2 | True | 0 | ROZPOCET
| VV |  | 2*2,3-(0,7*1,97) |  | 3.221 | [14 empty] | VV | 2 | 2 | True | 0 | ROZPOCET
| VV |  | (1,5+1,25)*1,5 |  | 4.125 | [14 empty] | VV | 2 | 2 | True | 0 | ROZPOCET
| VV |  | (5,0+0,5+2,35+1,95+3,5)*2,75 "R |  | 36.575 | [14 empty] | VV | 2 | 2 | True | 0 | ROZPOCET
| VV |  | 2NP | [16 empty] | VV | 2 | 1 | True | 0 | ROZPOCET
| VV |  | vodorovné | [16 empty] | VV | 2 | 1 | True | 0 | ROZPOCET
| VV |  | (1,9+2,75+2,9+2*5,0+1,6+5,0+4,6)*2,75 |  | 79.063 | [14 empty] | VV | 2 | 2 | True | 0 | ROZPOCET
| VV |  | (3*1,0+3,0)*2,0-(3*0,6*1,8) |  | 8.76 | [14 empty] | VV | 2 | 2 | True | 0 | ROZPOCET
| VV |  | (1,9+3,4+1,7+2*1,7)*2,1-(4*0,7*1,97) |  | 16.324 | [14 empty] | VV | 2 | 2 | True | 0 | ROZPOCET
| VV |  | svislé | [16 empty] | VV | 2 | 1 | True | 0 | ROZPOCET
| VV |  | (5,0+5,25+0,5+1,0+2,35+0,9+1,95+2,9+3,5)*2,75 |  | 64.213 | [14 empty] | VV | 2 | 2 | True | 0 | ROZPOCET
| VV |  | (3,0+3*1,0+1,95+3*1,0)*2,0-(5*0,6*1,8) |  | 16.5 | [14 empty] | VV | 2 | 2 | True | 0 | ROZPOCET
| VV |  | (1,7+2,3+2,9)*2,1-(5*0,7*1,97) |  | 7.595 | [14 empty] | VV | 2 | 2 | True | 0 | ROZPOCET
| VV |  | 2,5*4,5 |  | 11.25 | [14 empty] | VV | 2 | 2 | True | 0 | ROZPOCET
| VV |  | otvory | [16 empty] | VV | 2 | 1 | True | 0 | ROZPOCET
| VV |  | 1NP | [16 empty] | VV | 2 | 1 | True | 0 | ROZPOCET
| VV |  | -(2*(0,9*1,97+1,25*0,075)) |  | -3.734 | [14 empty] | VV | 2 | 2 | True | 0 | ROZPOCET
| VV |  | -(10*(0,8*1,7+1,25*0,075)) |  | -14.538 | [14 empty] | VV | 2 | 2 | True | 0 | ROZPOCET
| VV |  | -(11*(0,7*1,97+1,25*0,075)) |  | -16.2 | [14 empty] | VV | 2 | 2 | True | 0 | ROZPOCET
| VV |  | -(2,0*2,55+2,75*0,075) |  | -5.306 | [14 empty] | VV | 2 | 2 | True | 0 | ROZPOCET
| VV |  | -(1,8*0,8+2,225*0,075) |  | -1.607 | [14 empty] | VV | 2 | 2 | True | 0 | ROZPOCET
| VV |  | -(0,9*1,35+1,25*0,075) |  | -1.309 | [14 empty] | VV | 2 | 2 | True | 0 | ROZPOCET
| VV |  | 2NP | [16 empty] | VV | 2 | 1 | True | 0 | ROZPOCET
| VV |  | -(0,9*1,97+1,25*0,075) |  | -1.867 | [14 empty] | VV | 2 | 2 | True | 0 | ROZPOCET
| VV |  | -(3*(0,8*1,97+1,25*0,075)) |  | -5.009 | [14 empty] | VV | 2 | 2 | True | 0 | ROZPOCET
| VV |  | -(9*(0,7*1,97+1,25*0,075)) |  | -13.255 | [14 empty] | VV | 2 | 2 | True | 0 | ROZPOCET
| VV |  | Obezzdívka vazníků | [16 empty] | VV | 2 | 1 | True | 0 | ROZPOCET
| VV |  | 0,5*(27,6+14,7+33,35+20,45) |  | 48.05 | [14 empty] | VV | 2 | 2 | True | 0 | ROZPOCET
| VV |  | zazdívky a přizdívky WC a stěn | [16 empty] | VV | 2 | 1 | True | 0 | ROZPOCET
| VV |  | 8*1,3*5+12*0,8*2,75 |  | 78.4 | [14 empty] | VV | 2 | 2 | True | 0 | ROZPOCET
| VV |  | vyzdění šachty výtahu - ztracené bednění | [16 empty] | VV | 2 | 1 | True | 0 | ROZPOCET
| VV |  | (2,3+2,8)*2*1,5 |  | 15.3 | [14 empty] | VV | 2 | 2 | True | 0 | ROZPOCET
| VV |  | Součet |  | 707.122 | [14 empty] | VV | 2 | 4 | True | 1 | ROZPOCET
61 | K | 342248113 | Příčky jednoduché z cihel děrovaných POROTHERM spojených na pero a drážku klasických na maltu MVC, pevnost cihel P 10, tl. příčky 140 mm | m2 | 93.929 | 595 | 55887.76 | CS ÚRS 2015 01 |  |  | základní |  | 0 | 0.1434 | 13.4694 | 0 | 0 |  | 4 | K | 2 |  |  |  | ROZPOCET |  |  |  |  | 55887.76 | 0 | 0 | 0 | 0 | 1 | 55887.76 | 4 | -1965423469
| VV |  | tl 140 mm | [16 empty] | VV | 2 | 1 | True | 0 | ROZPOCET
| VV |  | 1NP | [16 empty] | VV | 2 | 1 | True | 0 | ROZPOCET
| VV |  | (3,0+0,75+2,25+6,25+2,35)*3,25 |  | 47.45 | [14 empty] | VV | 2 | 2 | True | 0 | ROZPOCET
| VV |  | 2NP | [16 empty] | VV | 2 | 1 | True | 0 | ROZPOCET
| VV |  | (4,1)*2,75 |  | 11.275 | [14 empty] | VV | 2 | 2 | True | 0 | ROZPOCET
| VV |  | nadezdívka střechy | [16 empty] | VV | 2 | 1 | True | 0 | ROZPOCET
| VV |  | (20,75+15,0+27,6+33,35)*0,4 |  | 38.68 | [14 empty] | VV | 2 | 2 | True | 0 | ROZPOCET
| VV |  | Mezisoučet |  | 97.405 | [14 empty] | VV | 2 | 3 | True | 0 | ROZPOCET
| VV |  | otvory | [16 empty] | VV | 2 | 1 | True | 0 | ROZPOCET
| VV |  | 1NP | [16 empty] | VV | 2 | 1 | True | 0 | ROZPOCET
| VV |  | -(1,8*0,8+2,25*0,075) |  | -1.609 | [14 empty] | VV | 2 | 2 | True | 0 | ROZPOCET
| VV |  | 2NP | [16 empty] | VV | 2 | 1 | True | 0 | ROZPOCET
| VV |  | -(0,9*1,97+1,25*0,075) |  | -1.867 | [14 empty] | VV | 2 | 2 | True | 0 | ROZPOCET
| VV |  | Mezisoučet |  | -3.476 | [14 empty] | VV | 2 | 3 | True | 0 | ROZPOCET
| VV |  | Součet |  | 93.929 | [14 empty] | VV | 2 | 4 | True | 1 | ROZPOCET
62 | K | 342291112 | Ukotvení příček polyuretanovou pěnou, tl. příčky přes 100 mm | m | 126.66 | 47 | 5953.02 | CS ÚRS 2015 01 |  |  | základní |  | 0 | 0.00012 | 0.015199 | 0 | 0 |  | 4 | K | 2 |  |  |  | ROZPOCET |  |  |  |  | 5953.02 | 0 | 0 | 0 | 0 | 1 | 5953.02 | 4 | -2033610721
| VV |  | PUR u stropu | [16 empty] | VV | 2 | 1 | True | 0 | ROZPOCET
| VV |  | tl 115 mm | [16 empty] | VV | 2 | 1 | True | 0 | ROZPOCET
| VV |  | 1NP | [16 empty] | VV | 2 | 1 | True | 0 | ROZPOCET
| VV |  | vodorovné | [16 empty] | VV | 2 | 1 | True | 0 | ROZPOCET
| VV |  | (3,5+5,7+1,8+4*4,0+1,7+4,0+2,9+0,9+3,2+1,5+4,05+2,35+5,0+1,4+4,0+2,0+2,8) |  | 62.8 | [14 empty] | VV | 2 | 2 | True | 0 | ROZPOCET
| VV |  | svislé | [16 empty] | VV | 2 | 1 | True | 0 | ROZPOCET
| VV |  | (5,0+1,4+2,75+2,15+1,35+1,65+1,5+2,31+1,35+0,9+2,0+0,5+6,1+3,05+1,65+1,0+2*1,7+2*4,35+2,5) |  | 49.26 | [14 empty] | VV | 2 | 2 | True | 0 | ROZPOCET
| VV |  | tl 140 mm | [16 empty] | VV | 2 | 1 | True | 0 | ROZPOCET
| VV |  | 1NP | [16 empty] | VV | 2 | 1 | True | 0 | ROZPOCET
| VV |  | (3,0+0,75+2,25+6,25+2,35) |  | 14.6 | [14 empty] | VV | 2 | 2 | True | 0 | ROZPOCET
| VV |  | Součet |  | 126.66 | [14 empty] | VV | 2 | 4 | True | 1 | ROZPOCET
63 | K | 342291121 | Ukotvení příček plochými kotvami, do konstrukce cihelné | m | 647.25 | 47 | 30420.75 | CS ÚRS 2015 01 |  |  | základní |  | 0 | 0.00014 | 0.090615 | 0 | 0 |  | 4 | K | 2 |  |  |  | ROZPOCET |  |  |  |  | 30420.75 | 0 | 0 | 0 | 0 | 1 | 30420.75 | 4 | -1589291624
| VV |  | tl 115 mm | [16 empty] | VV | 2 | 1 | True | 0 | ROZPOCET
| VV |  | 1NP | [16 empty] | VV | 2 | 1 | True | 0 | ROZPOCET
| VV |  | 78*3,0 |  | 234 | [14 empty] | VV | 2 | 2 | True | 0 | ROZPOCET
| VV |  | 2NP | [16 empty] | VV | 2 | 1 | True | 0 | ROZPOCET
| VV |  | 57*2,75 |  | 156.75 | [14 empty] | VV | 2 | 2 | True | 0 | ROZPOCET
| VV |  | tl 140 mm | [16 empty] | VV | 2 | 1 | True | 0 | ROZPOCET
| VV |  | 1NP | [16 empty] | VV | 2 | 1 | True | 0 | ROZPOCET
| VV |  | 10*3,0 |  | 30 | [14 empty] | VV | 2 | 2 | True | 0 | ROZPOCET
| VV |  | 2NP | [16 empty] | VV | 2 | 1 | True | 0 | ROZPOCET
| VV |  | 4*2,75 |  | 11 | [14 empty] | VV | 2 | 2 | True | 0 | ROZPOCET
| VV |  | tl. 190 mm | [16 empty] | VV | 2 | 1 | True | 0 | ROZPOCET
| VV |  | 1NP | [16 empty] | VV | 2 | 1 | True | 0 | ROZPOCET
| VV |  | 10*3,0 |  | 30 | [14 empty] | VV | 2 | 2 | True | 0 | ROZPOCET
| VV |  | 2NP | [16 empty] | VV | 2 | 1 | True | 0 | ROZPOCET
| VV |  | 40*2,75 |  | 110 | [14 empty] | VV | 2 | 2 | True | 0 | ROZPOCET
| VV |  | tl 250 mm | [16 empty] | VV | 2 | 1 | True | 0 | ROZPOCET
| VV |  | 1NP | [16 empty] | VV | 2 | 1 | True | 0 | ROZPOCET
| VV |  | 16*3,0 |  | 48 | [14 empty] | VV | 2 | 2 | True | 0 | ROZPOCET
| VV |  | 2NP | [16 empty] | VV | 2 | 1 | True | 0 | ROZPOCET
| VV |  | 10*2,75 |  | 27.5 | [14 empty] | VV | 2 | 2 | True | 0 | ROZPOCET
| VV |  | Součet |  | 647.25 | [14 empty] | VV | 2 | 4 | True | 1 | ROZPOCET
64 | K | 346244821 | Přizdívky izolační a ochranné z cihel pálených na maltu MC-10 včetně vytvoření požlábku v ohybu izolace vodorovné na svislou, se zatřenou cementovou omítkou z malty min. MC 10 tl. 20 mm pod izolaci z cihel plných dl. 290 mm, P 10 až P 20 tl. 140 mm | m2 | 13.58 | 820 | 11135.6 | CS ÚRS 2015 01 |  |  | základní |  | 0 | 0.2933 | 3.983 | 0 | 0 |  | 4 | K | 2 |  |  |  | ROZPOCET |  |  |  |  | 11135.6 | 0 | 0 | 0 | 0 | 1 | 11135.6 | 4 | 1180067242
| VV |  | výtah | [16 empty] | VV | 2 | 1 | True | 0 | ROZPOCET
| VV |  | 2*(2,65+2,2)*1,4 |  | 13.58 | [14 empty] | VV | 2 | 2 | True | 1 | ROZPOCET
65 | K | 346272116 | Přizdívky izolační a ochranné z pórobetonových tvárnic YTONG o objemové hmotnosti 500 kg/m3, na tenké maltové lože tloušťky přizdívky 200 mm | m2 | 23.494 | 852 | 20016.89 | CS ÚRS 2015 01 |  |  | základní |  | 0 | 0.15554 | 3.6543 | 0 | 0 |  | 4 | K | 2 |  |  |  | ROZPOCET |  |  |  |  | 20016.89 | 0 | 0 | 0 | 0 | 1 | 20016.89 | 4 | -849766333
| VV |  | 1NP | [16 empty] | VV | 2 | 1 | True | 0 | ROZPOCET
| VV |  | (0,725+3*0,95+0,75+0,9+0,75+2*0,95)*1,3 |  | 10.238 | [14 empty] | VV | 2 | 2 | True | 0 | ROZPOCET
| VV |  | 2NP | [16 empty] | VV | 2 | 1 | True | 0 | ROZPOCET
| VV |  | (2*0,95+2*1,054*0,9)*1,3 |  | 4.936 | [14 empty] | VV | 2 | 2 | True | 0 | ROZPOCET
| VV |  | (3,7+1,5)*1,6 |  | 8.32 | [14 empty] | VV | 2 | 2 | True | 0 | ROZPOCET
| VV |  | Součet |  | 23.494 | [14 empty] | VV | 2 | 4 | True | 1 | ROZPOCET
66 | K | R002 | Přizdívky izolační a ochranné z pórobetonových tvárnic YTONG o objemové hmotnosti 500 kg/m3, na tenké maltové lože tloušťky přizdívky 200 mm | kpl | 1 | 7433 | 7433 |  |  |  | základní |  | 0 | 0.15554 | 0.15554 | 0 | 0 |  | 4 | K | 2 |  |  |  | ROZPOCET |  |  |  |  | 7433 | 0 | 0 | 0 | 0 | 1 | 7433 | 4 | -2000415637
| D | 4 | Vodorovné konstrukce |  |  |  | 1216956.27 | [5 empty] | 0 |  | 430.9831 |  | 0 |  | 1 | D | 1 |  |  |  | ROZPOCET | [10 empty] | 1216956.27
67 | K | 411321515 | Stropy z betonu železového (bez výztuže) stropů deskových, plochých střech, desek balkonových, desek hřibových stropů včetně hlavic hřibových sloupů tř. C 20/25 | m3 | 119.868 | 1609 | 192867.61 | CS ÚRS 2015 01 |  |  | základní |  | 0 | 2.4534 | 294.0877 | 0 | 0 |  | 4 | K | 2 |  |  |  | ROZPOCET |  |  |  |  | 192867.61 | 0 | 0 | 0 | 0 | 1 | 192867.61 | 4 | 1452090843
| VV |  | strop vč dobetonování prostupů | [16 empty] | VV | 2 | 1 | True | 0 | ROZPOCET
| VV |  | (27,6*12,6*0,2) |  | 69.552 | [14 empty] | VV | 2 | 2 | True | 0 | ROZPOCET
| VV |  | 12,6*21,0*0,2 |  | 52.92 | [14 empty] | VV | 2 | 2 | True | 0 | ROZPOCET
| VV |  | ((3,8*3,8)/2)*0,2 |  | 1.444 | [14 empty] | VV | 2 | 2 | True | 0 | ROZPOCET
| VV |  | 3,4*1,5*0,2 |  | 1.02 | [14 empty] | VV | 2 | 2 | True | 0 | ROZPOCET
| VV |  | -(3,7*3,2)*0,2 |  | -2.368 | [14 empty] | VV | 2 | 2 | True | 0 | ROZPOCET
| VV |  | -(5,4*2,5*0,2) |  | -2.7 | [14 empty] | VV | 2 | 2 | True | 0 | ROZPOCET
| VV |  | Součet |  | 119.868 | [14 empty] | VV | 2 | 4 | True | 1 | ROZPOCET
68 | K | 411351101 | Bednění stropů, kleneb nebo skořepin bez podpěrné konstrukce stropů deskových, balkonových nebo plošných konzol plné, rovné, popř. s náběhy zřízení | m2 | 599.34 | 368 | 220557.12 | CS ÚRS 2015 01 |  |  | základní |  | 0 | 0.00215 | 1.2886 | 0 | 0 |  | 4 | K | 2 |  |  |  | ROZPOCET |  |  |  |  | 220557.12 | 0 | 0 | 0 | 0 | 1 | 220557.12 | 4 | -2048744887
| VV |  | strop | [16 empty] | VV | 2 | 1 | True | 0 | ROZPOCET
| VV |  | (27,6*12,6) |  | 347.76 | [14 empty] | VV | 2 | 2 | True | 0 | ROZPOCET
| VV |  | 12,6*21,0 |  | 264.6 | [14 empty] | VV | 2 | 2 | True | 0 | ROZPOCET
| VV |  | ((3,8*3,8)/2) |  | 7.22 | [14 empty] | VV | 2 | 2 | True | 0 | ROZPOCET
| VV |  | 3,4*1,5 |  | 5.1 | [14 empty] | VV | 2 | 2 | True | 0 | ROZPOCET
| VV |  | -(3,7*3,2) |  | -11.84 | [14 empty] | VV | 2 | 2 | True | 0 | ROZPOCET
| VV |  | -(5,4*2,5) |  | -13.5 | [14 empty] | VV | 2 | 2 | True | 0 | ROZPOCET
| VV |  | Součet |  | 599.34 | [14 empty] | VV | 2 | 4 | True | 1 | ROZPOCET
69 | K | 411351102 | Bednění stropů, kleneb nebo skořepin bez podpěrné konstrukce stropů deskových, balkonových nebo plošných konzol plné, rovné, popř. s náběhy odstranění | m2 | 599.34 | 53 | 31765.02 | CS ÚRS 2015 01 |  |  | základní |  | 0 | 0 | 0 | 0 | 0 |  | 4 | K | 2 |  |  |  | ROZPOCET |  |  |  |  | 31765.02 | 0 | 0 | 0 | 0 | 1 | 31765.02 | 4 | 253993704
70 | K | 411_X01 | Zřízení bednění prostupů stropem | m2 | 13.2 | 613 | 8091.6 |  |  |  | základní |  | 0 | 0 | 0 | 0 | 0 |  | 4 | K | 2 |  |  |  | ROZPOCET |  |  |  |  | 8091.6 | 0 | 0 | 0 | 0 | 1 | 8091.6 | 4 | 781835019
| VV |  | 50*(2*(0,15+0,15)*0,3) |  | 9 | [14 empty] | VV | 2 | 2 | True | 0 | ROZPOCET
| VV |  | 20*(2*(0,2+0,15)*0,3) |  | 4.2 | [14 empty] | VV | 2 | 2 | True | 0 | ROZPOCET
| VV |  | Součet |  | 13.2 | [14 empty] | VV | 2 | 4 | True | 1 | ROZPOCET
71 | K | 411_X02 | Odstranění bednění prostupů stropem | m2 | 13.2 | 168 | 2217.6 |  |  |  | základní |  | 0 | 0 | 0 | 0 | 0 |  | 4 | K | 2 |  |  |  | ROZPOCET |  |  |  |  | 2217.6 | 0 | 0 | 0 | 0 | 1 | 2217.6 | 4 | -207544226
| VV |  | 50*(2*(0,15+0,15)*0,3) |  | 9 | [14 empty] | VV | 2 | 2 | True | 0 | ROZPOCET
| VV |  | 20*(2*(0,2+0,15)*0,3) |  | 4.2 | [14 empty] | VV | 2 | 2 | True | 0 | ROZPOCET
| VV |  | Součet |  | 13.2 | [14 empty] | VV | 2 | 4 | True | 1 | ROZPOCET
72 | K | 411354175 | Podpěrná konstrukce stropů výšky do 4 m se zesílením dna bednění na výměru m2 půdorysu pro zatížení betonovou směsí a výztuží přes 12 do 20 kPa zřízení | m2 | 599.34 | 105 | 62930.7 | CS ÚRS 2015 01 |  |  | základní |  | 0 | 0.00747 | 4.4771 | 0 | 0 |  | 4 | K | 2 |  |  |  | ROZPOCET |  |  |  |  | 62930.7 | 0 | 0 | 0 | 0 | 1 | 62930.7 | 4 | 926323120
73 | K | 411354176 | Podpěrná konstrukce stropů výšky do 4 m se zesílením dna bednění na výměru m2 půdorysu pro zatížení betonovou směsí a výztuží přes 12 do 20 kPa odstranění | m2 | 599.34 | 53 | 31765.02 | CS ÚRS 2015 01 |  |  | základní |  | 0 | 0 | 0 | 0 | 0 |  | 4 | K | 2 |  |  |  | ROZPOCET |  |  |  |  | 31765.02 | 0 | 0 | 0 | 0 | 1 | 31765.02 | 4 | -1327064286
74 | K | 411361821 | Výztuž stropů prostě uložených, vetknutých, spojitých, deskových, trámových (žebrových, kazetových), s keramickými a jinými vložkami, konsolových nebo balkonových, hřibových včetně hlavic hřibových sloupů, plochých střech a pro zavěšení železobetonových podhledů z betonářské oceli 10 505 (R) nebo BSt 500 | t | 8.449 | 23141 | 195518.31 | CS ÚRS 2015 01 |  |  | základní |  | 0 | 1.0552 | 8.915 | 0 | 0 |  | 4 | K | 2 |  |  |  | ROZPOCET |  |  |  |  | 195518.31 | 0 | 0 | 0 | 0 | 1 | 195518.31 | 4 | -68478323
| VV |  | spodní výztuž | [16 empty] | VV | 2 | 1 | True | 0 | ROZPOCET
| VV |  | "R12"3,769 |  | 3.769 | [14 empty] | VV | 2 | 2 | True | 0 | ROZPOCET
| VV |  | "R8"1,278 |  | 1.278 | [14 empty] | VV | 2 | 2 | True | 0 | ROZPOCET
| VV |  | vrchní výztuž | [16 empty] | VV | 2 | 1 | True | 0 | ROZPOCET
| VV |  | "R12"1,956 |  | 1.956 | [14 empty] | VV | 2 | 2 | True | 0 | ROZPOCET
| VV |  | "R8"0,678 |  | 0.678 | [14 empty] | VV | 2 | 2 | True | 0 | ROZPOCET
| VV |  | Součet |  | 7.681 | [14 empty] | VV | 2 | 4 | True | 1 | ROZPOCET
| VV |  | 7,681*1,1 'Přepočtené koeficientem množství |  | 8.449 | [14 empty] | VV | 2 | 2 | False | 1 | ROZPOCET
75 | K | 411362021 | Výztuž stropů prostě uložených, vetknutých, spojitých, deskových, trámových (žebrových, kazetových), s keramickými a jinými vložkami, konsolových nebo balkonových, hřibových včetně hlavic hřibových sloupů, plochých střech a pro zavěšení železobetonových podhledů ze svařovaných sítí z drátů typu KARI | t | 0.209 | 23140 | 4836.26 | CS ÚRS 2015 01 |  |  | základní |  | 0 | 1.0531 | 0.22009 | 0 | 0 |  | 4 | K | 2 |  |  |  | ROZPOCET |  |  |  |  | 4836.26 | 0 | 0 | 0 | 0 | 1 | 4836.26 | 4 | 122723529
| VV |  | (24,0/6,0)*0,0474 |  | 0.19 | [14 empty] | VV | 2 | 2 | True | 1 | ROZPOCET
| VV |  | 0,19*1,1 'Přepočtené koeficientem množství |  | 0.209 | [14 empty] | VV | 2 | 2 | False | 1 | ROZPOCET
76 | K | 413321515 | Nosníky z betonu železového (bez výztuže) včetně stěnových i jeřábových drah, volných trámů, průvlaků, rámových příčlí, ztužidel, konzol, vodorovných táhel apod., tyčových konstrukcí tř. C 20/25 | m3 | 4.365 | 1661 | 7250.27 | CS ÚRS 2015 01 |  |  | základní |  | 0 | 2.4534 | 10.7089 | 0 | 0 |  | 4 | K | 2 |  |  |  | ROZPOCET |  |  |  |  | 7250.27 | 0 | 0 | 0 | 0 | 1 | 7250.27 | 4 | 316356139
| VV |  | rám A | [16 empty] | VV | 2 | 1 | True | 0 | ROZPOCET
| VV |  | 25,25*0,4*0,25 |  | 2.525 | [14 empty] | VV | 2 | 2 | True | 0 | ROZPOCET
| VV |  | rám B | [16 empty] | VV | 2 | 1 | True | 0 | ROZPOCET
| VV |  | 18,4*0,4*0,25 |  | 1.84 | [14 empty] | VV | 2 | 2 | True | 0 | ROZPOCET
| VV |  | Součet |  | 4.365 | [14 empty] | VV | 2 | 4 | True | 1 | ROZPOCET
77 | K | 413351107 | Bednění nosníků včetně stěnových i jeřábových drah, volných trámů, průvlaků, rámových příčlí, ztužidel, konzol, vodorovných táhel apod., tyčových konstrukcí bez podpěrné konstrukce, neproměnného nebo proměnného průřezu tvaru zalomeného nebo půdorysně zakřiveného zřízení | m2 | 21.825 | 368 | 8031.6 | CS ÚRS 2015 01 |  |  | základní |  | 0 | 0.00077 | 0.016805 | 0 | 0 |  | 4 | K | 2 |  |  |  | ROZPOCET |  |  |  |  | 8031.6 | 0 | 0 | 0 | 0 | 1 | 8031.6 | 4 | -2147271129
| VV |  | rám A | [16 empty] | VV | 2 | 1 | True | 0 | ROZPOCET
| VV |  | 25,25*(2*0,25) |  | 12.625 | [14 empty] | VV | 2 | 2 | True | 0 | ROZPOCET
| VV |  | rám B | [16 empty] | VV | 2 | 1 | True | 0 | ROZPOCET
| VV |  | 18,4*(2*0,25) |  | 9.2 | [14 empty] | VV | 2 | 2 | True | 0 | ROZPOCET
| VV |  | Součet |  | 21.825 | [14 empty] | VV | 2 | 4 | True | 1 | ROZPOCET
78 | K | 413351108 | Bednění nosníků včetně stěnových i jeřábových drah, volných trámů, průvlaků, rámových příčlí, ztužidel, konzol, vodorovných táhel apod., tyčových konstrukcí bez podpěrné konstrukce, neproměnného nebo proměnného průřezu tvaru zalomeného nebo půdorysně zakřiveného odstranění | m2 | 21.825 | 53 | 1156.73 | CS ÚRS 2015 01 |  |  | základní |  | 0 | 0 | 0 | 0 | 0 |  | 4 | K | 2 |  |  |  | ROZPOCET |  |  |  |  | 1156.73 | 0 | 0 | 0 | 0 | 1 | 1156.73 | 4 | -107571411
79 | K | 413351215 | Podpěrná konstrukce nosníků a tyčových konstrukcí výšky do 4 m, se zesílením dna bednění, na výměru m2 půdorysu pro zatížení betonovou směsí a výztuží přes 10 do 20 kPa zřízení | m2 | 21.825 | 105 | 2291.63 | CS ÚRS 2015 01 |  |  | základní |  | 0 | 0.01115 | 0.24335 | 0 | 0 |  | 4 | K | 2 |  |  |  | ROZPOCET |  |  |  |  | 2291.63 | 0 | 0 | 0 | 0 | 1 | 2291.63 | 4 | -1859239447
80 | K | 413351216 | Podpěrná konstrukce nosníků a tyčových konstrukcí výšky do 4 m, se zesílením dna bednění, na výměru m2 půdorysu pro zatížení betonovou směsí a výztuží přes 10 do 20 kPa odstranění | m2 | 21.825 | 53 | 1156.73 | CS ÚRS 2015 01 |  |  | základní |  | 0 | 0 | 0 | 0 | 0 |  | 4 | K | 2 |  |  |  | ROZPOCET |  |  |  |  | 1156.73 | 0 | 0 | 0 | 0 | 1 | 1156.73 | 4 | -1493814292
81 | K | 413361821 | Výztuž nosníků včetně stěnových i jeřábových drah, volných trámů, průvlaků, rámových příčlí, ztužidel, konzol, vodorovných táhel apod. tyčových konstrukcí lemujících nebo vyztužujících stropní a podobné střešní konstrukce z betonářské oceli 10 505 (R) nebo BSt 500 | t | 1.083 | 23141 | 25061.7 | CS ÚRS 2015 01 |  |  | základní |  | 0 | 1.0546 | 1.1422 | 0 | 0 |  | 4 | K | 2 |  |  |  | ROZPOCET |  |  |  |  | 25061.7 | 0 | 0 | 0 | 0 | 1 | 25061.7 | 4 | 782810547
| VV |  | rám A | [16 empty] | VV | 2 | 1 | True | 0 | ROZPOCET
| VV |  | "26"0,0938 |  | 0.094 | [14 empty] | VV | 2 | 2 | True | 0 | ROZPOCET
| VV |  | "29"0,0494 |  | 0.049 | [14 empty] | VV | 2 | 2 | True | 0 | ROZPOCET
| VV |  | "30"0,1028 |  | 0.103 | [14 empty] | VV | 2 | 2 | True | 0 | ROZPOCET
| VV |  | "31"0,0655 |  | 0.066 | [14 empty] | VV | 2 | 2 | True | 0 | ROZPOCET
| VV |  | "32"0,0643 |  | 0.064 | [14 empty] | VV | 2 | 2 | True | 0 | ROZPOCET
| VV |  | "35"0,1084 |  | 0.108 | [14 empty] | VV | 2 | 2 | True | 0 | ROZPOCET
| VV |  | "36"0,0252 |  | 0.025 | [14 empty] | VV | 2 | 2 | True | 0 | ROZPOCET
| VV |  | "37"0,1565 |  | 0.157 | [14 empty] | VV | 2 | 2 | True | 0 | ROZPOCET
| VV |  | rám B | [16 empty] | VV | 2 | 1 | True | 0 | ROZPOCET
| VV |  | "22"0,0261 |  | 0.026 | [14 empty] | VV | 2 | 2 | True | 0 | ROZPOCET
| VV |  | "23"0,0231 |  | 0.023 | [14 empty] | VV | 2 | 2 | True | 0 | ROZPOCET
| VV |  | "24"0,1386 |  | 0.139 | [14 empty] | VV | 2 | 2 | True | 0 | ROZPOCET
| VV |  | "25"0,0424 |  | 0.042 | [14 empty] | VV | 2 | 2 | True | 0 | ROZPOCET
| VV |  | "26"0,0671 |  | 0.067 | [14 empty] | VV | 2 | 2 | True | 0 | ROZPOCET
| VV |  | "27"0,0686 |  | 0.069 | [14 empty] | VV | 2 | 2 | True | 0 | ROZPOCET
| VV |  | "28"0,0222 |  | 0.022 | [14 empty] | VV | 2 | 2 | True | 0 | ROZPOCET
| VV |  | "33"0,0287 |  | 0.029 | [14 empty] | VV | 2 | 2 | True | 0 | ROZPOCET
| VV |  | Součet |  | 1.083 | [14 empty] | VV | 2 | 4 | True | 1 | ROZPOCET
82 | K | 417321414 | Ztužující pásy a věnce z betonu železového (bez výztuže) tř. C 20/25 | m3 | 32.846 | 1609 | 52849.21 | CS ÚRS 2015 01 |  |  | základní |  | 0 | 2.4534 | 80.5844 | 0 | 0 |  | 4 | K | 2 |  |  |  | ROZPOCET |  |  |  |  | 52849.21 | 0 | 0 | 0 | 0 | 1 | 52849.21 | 4 | 1213763312
| VV |  | 1NP | [16 empty] | VV | 2 | 1 | True | 0 | ROZPOCET
| VV |  | (1,5+2*0,5)*0,3*0,2 |  | 0.15 | [14 empty] | VV | 2 | 2 | True | 0 | ROZPOCET
| VV |  | 2NP | [16 empty] | VV | 2 | 1 | True | 0 | ROZPOCET
| VV |  | obvodové zdivo | [16 empty] | VV | 2 | 1 | True | 0 | ROZPOCET
| VV |  | (12,6+27,6+34,0+13,6+20,75+15,0)*0,3*0,25 |  | 9.266 | [14 empty] | VV | 2 | 2 | True | 0 | ROZPOCET
| VV |  | (12,6+13,6+12,6)*0,3*0,25 "R |  | 2.91 | [14 empty] | VV | 2 | 2 | True | 0 | ROZPOCET
| VV |  | tl 250mm | [16 empty] | VV | 2 | 1 | True | 0 | ROZPOCET
| VV |  | (22,4+15,0+25,25+25,75)*0,3*0,25 |  | 6.63 | [14 empty] | VV | 2 | 2 | True | 0 | ROZPOCET
| VV |  | věnec výtah | [16 empty] | VV | 2 | 1 | True | 0 | ROZPOCET
| VV |  | 6*2*(2,5+1,5)*0,25 |  | 12 | [14 empty] | VV | 2 | 2 | True | 0 | ROZPOCET
| VV |  | věnec požární stěna | [16 empty] | VV | 2 | 1 | True | 0 | ROZPOCET
| VV |  | 2*12,6*0,25*0,3 |  | 1.89 | [14 empty] | VV | 2 | 2 | True | 0 | ROZPOCET
| VV |  | Součet |  | 32.846 | [14 empty] | VV | 2 | 4 | True | 1 | ROZPOCET
83 | K | 417351115 | Bednění bočnic ztužujících pásů a věnců včetně vzpěr zřízení | m2 | 165.495 | 394 | 65205.03 | CS ÚRS 2015 01 |  |  | základní |  | 0 | 0.00519 | 0.85892 | 0 | 0 |  | 4 | K | 2 |  |  |  | ROZPOCET |  |  |  |  | 65205.03 | 0 | 0 | 0 | 0 | 1 | 65205.03 | 4 | -760510028
| VV |  | 1NP | [16 empty] | VV | 2 | 1 | True | 0 | ROZPOCET
| VV |  | (1,5+2*0,5)*2*0,2 |  | 1 | [14 empty] | VV | 2 | 2 | True | 0 | ROZPOCET
| VV |  | 2NP | [16 empty] | VV | 2 | 1 | True | 0 | ROZPOCET
| VV |  | obvodové zdivo | [16 empty] | VV | 2 | 1 | True | 0 | ROZPOCET
| VV |  | (12,6+27,6+34,0+13,6+20,75+15,0)*2*0,25 |  | 61.775 | [14 empty] | VV | 2 | 2 | True | 0 | ROZPOCET
| VV |  | (12,6+13,6+12,6)*2*0,25 "R |  | 19.4 | [14 empty] | VV | 2 | 2 | True | 0 | ROZPOCET
| VV |  | tl 250mm | [16 empty] | VV | 2 | 1 | True | 0 | ROZPOCET
| VV |  | (22,4+15,0+25,25+25,75)*2*0,25 |  | 44.2 | [14 empty] | VV | 2 | 2 | True | 0 | ROZPOCET
| VV |  | věnec výtah | [16 empty] | VV | 2 | 1 | True | 0 | ROZPOCET
| VV |  | (2,5+1,5)*2*2*0,25*6 |  | 24 | [14 empty] | VV | 2 | 2 | True | 0 | ROZPOCET
| VV |  | požární stěna | [16 empty] | VV | 2 | 1 | True | 0 | ROZPOCET
| VV |  | 2*12,6*2*0,3 |  | 15.12 | [14 empty] | VV | 2 | 2 | True | 0 | ROZPOCET
| VV |  | Součet |  | 165.495 | [14 empty] | VV | 2 | 4 | True | 1 | ROZPOCET
84 | K | 417351116 | Bednění bočnic ztužujících pásů a věnců včetně vzpěr odstranění | m2 | 165.495 | 79 | 13074.11 | CS ÚRS 2015 01 |  |  | základní |  | 0 | 0 | 0 | 0 | 0 |  | 4 | K | 2 |  |  |  | ROZPOCET |  |  |  |  | 13074.11 | 0 | 0 | 0 | 0 | 1 | 13074.11 | 4 | -288590017
85 | K | 417361821 | Výztuž ztužujících pásů a věnců z betonářské oceli 10 505 (R) nebo BSt 500 | t | 9.824 | 23139 | 227317.54 | CS ÚRS 2015 01 |  |  | základní |  | 0 | 1.0526 | 10.3403 | 0 | 0 |  | 4 | K | 2 |  |  |  | ROZPOCET |  |  |  |  | 227317.54 | 0 | 0 | 0 | 0 | 1 | 227317.54 | 4 | -1192605027
| VV |  | 1NP | [16 empty] | VV | 2 | 1 | True | 0 | ROZPOCET
| VV |  | "R12"(1,5)*0,009*4 |  | 0.054 | [14 empty] | VV | 2 | 2 | True | 0 | ROZPOCET
| VV |  | "třmínky"((1,5)/0,2)*0,004 |  | 0.03 | [14 empty] | VV | 2 | 2 | True | 0 | ROZPOCET
| VV |  | 2NP | [16 empty] | VV | 2 | 1 | True | 0 | ROZPOCET
| VV |  | obvodové zdivo | [16 empty] | VV | 2 | 1 | True | 0 | ROZPOCET
| VV |  | "R12"(12,6+27,6+34,0+13,6+20,75+15,0)*0,009*4 |  | 4.448 | [14 empty] | VV | 2 | 2 | True | 0 | ROZPOCET
| VV |  | "třmínky"(12,6+27,6+34,0+13,6+20,75+15,0)*0,004 |  | 0.494 | [14 empty] | VV | 2 | 2 | True | 0 | ROZPOCET
| VV |  | tl 250mm | [16 empty] | VV | 2 | 1 | True | 0 | ROZPOCET
| VV |  | "R12"(22,4+15,0+25,25+25,75)*0,009*4 |  | 3.182 | [14 empty] | VV | 2 | 2 | True | 0 | ROZPOCET
| VV |  | "třmínky"(22,4+15,0+25,25+25,75)*0,004 |  | 0.354 | [14 empty] | VV | 2 | 2 | True | 0 | ROZPOCET
| VV |  | výtah | [16 empty] | VV | 2 | 1 | True | 0 | ROZPOCET
| VV |  | 6*8*4*1,26*0,001 |  | 0.242 | [14 empty] | VV | 2 | 2 | True | 0 | ROZPOCET
| VV |  | požární stěna | [16 empty] | VV | 2 | 1 | True | 0 | ROZPOCET
| VV |  | 2*12,6*4*1,26*0,001 |  | 0.127 | [14 empty] | VV | 2 | 2 | True | 0 | ROZPOCET
| VV |  | Součet |  | 8.931 | [14 empty] | VV | 2 | 4 | True | 1 | ROZPOCET
| VV |  | 8,931*1,1 'Přepočtené koeficientem množství |  | 9.824 | [14 empty] | VV | 2 | 2 | False | 1 | ROZPOCET
86 | K | 430321515 | Schodišťové konstrukce a rampy z betonu železového (bez výztuže) stupně, schodnice, ramena, podesty s nosníky tř. C 20/25 | m3 | 7.216 | 2242 | 16178.27 | CS ÚRS 2015 01 |  |  | základní |  | 0 | 2.4534 | 17.7035 | 0 | 0 |  | 4 | K | 2 |  |  |  | ROZPOCET |  |  |  |  | 16178.27 | 0 | 0 | 0 | 0 | 1 | 16178.27 | 4 | 2104827243
| VV |  | schodiště u výtahu | [16 empty] | VV | 2 | 1 | True | 0 | ROZPOCET
| VV |  | 1,115*1,7 |  | 1.896 | [14 empty] | VV | 2 | 2 | True | 0 | ROZPOCET
| VV |  | 0,33*1,7 |  | 0.561 | [14 empty] | VV | 2 | 2 | True | 0 | ROZPOCET
| VV |  | 0,549*1,7 |  | 0.933 | [14 empty] | VV | 2 | 2 | True | 0 | ROZPOCET
| VV |  | Mezisoučet |  | 3.39 | [14 empty] | VV | 2 | 3 | True | 0 | ROZPOCET
| VV |  | schodiště 1.41 | [16 empty] | VV | 2 | 1 | True | 0 | ROZPOCET
| VV |  | 1,025*1,3 |  | 1.333 | [14 empty] | VV | 2 | 2 | True | 0 | ROZPOCET
| VV |  | 0,548*2,7 |  | 1.48 | [14 empty] | VV | 2 | 2 | True | 0 | ROZPOCET
| VV |  | 0,779*1,3 |  | 1.013 | [14 empty] | VV | 2 | 2 | True | 0 | ROZPOCET
| VV |  | Mezisoučet |  | 3.826 | [14 empty] | VV | 2 | 3 | True | 0 | ROZPOCET
| VV |  | Součet |  | 7.216 | [14 empty] | VV | 2 | 4 | True | 1 | ROZPOCET
87 | K | 431351125 | Bednění podest, podstupňových desek a ramp včetně podpěrné konstrukce výšky do 4 m půdorysně křivočarých zřízení | m2 | 23.991 | 1261 | 30252.65 | CS ÚRS 2015 01 |  |  | základní |  | 0 | 0.01288 | 0.309 | 0 | 0 |  | 4 | K | 2 |  |  |  | ROZPOCET |  |  |  |  | 30252.65 | 0 | 0 | 0 | 0 | 1 | 30252.65 | 4 | -437788217
| VV |  | schodiště u výtahu | [16 empty] | VV | 2 | 1 | True | 0 | ROZPOCET
| VV |  | 3,1*1,5 |  | 4.65 | [14 empty] | VV | 2 | 2 | True | 0 | ROZPOCET
| VV |  | 1,5*1,5 |  | 2.25 | [14 empty] | VV | 2 | 2 | True | 0 | ROZPOCET
| VV |  | 2,6*1,5 |  | 3.9 | [14 empty] | VV | 2 | 2 | True | 0 | ROZPOCET
| VV |  | schodiště 1.41 | [16 empty] | VV | 2 | 1 | True | 0 | ROZPOCET
| VV |  | 2,5*1,115 |  | 2.788 | [14 empty] | VV | 2 | 2 | True | 0 | ROZPOCET
| VV |  | 2,6*2,5 |  | 6.5 | [14 empty] | VV | 2 | 2 | True | 0 | ROZPOCET
| VV |  | 3,5*1,115 |  | 3.903 | [14 empty] | VV | 2 | 2 | True | 0 | ROZPOCET
| VV |  | Součet |  | 23.991 | [14 empty] | VV | 2 | 4 | True | 1 | ROZPOCET
88 | K | 431351126 | Bednění podest, podstupňových desek a ramp včetně podpěrné konstrukce výšky do 4 m půdorysně křivočarých odstranění | m2 | 23.991 | 105 | 2519.06 | CS ÚRS 2015 01 |  |  | základní |  | 0 | 0 | 0 | 0 | 0 |  | 4 | K | 2 |  |  |  | ROZPOCET |  |  |  |  | 2519.06 | 0 | 0 | 0 | 0 | 1 | 2519.06 | 4 | -1347545243
89 | K | 433351135 | Bednění schodnic včetně podpěrné konstrukce výšky do 4 m půdorysně křivočarých zřízení | m2 | 1.2 | 1261 | 1513.2 | CS ÚRS 2015 01 |  |  | základní |  | 0 | 0.02282 | 0.027384 | 0 | 0 |  | 4 | K | 2 |  |  |  | ROZPOCET |  |  |  |  | 1513.2 | 0 | 0 | 0 | 0 | 1 | 1513.2 | 4 | -1804855352
| VV |  | schodiště 1.41 | [16 empty] | VV | 2 | 1 | True | 0 | ROZPOCET
| VV |  | 2,5*0,2 |  | 0.5 | [14 empty] | VV | 2 | 2 | True | 0 | ROZPOCET
| VV |  | 3,5*0,2 |  | 0.7 | [14 empty] | VV | 2 | 2 | True | 0 | ROZPOCET
| VV |  | Součet |  | 1.2 | [14 empty] | VV | 2 | 4 | True | 1 | ROZPOCET
90 | K | 433351136 | Bednění schodnic včetně podpěrné konstrukce výšky do 4 m půdorysně křivočarých odstranění | m2 | 1.2 | 105 | 126 | CS ÚRS 2015 01 |  |  | základní |  | 0 | 0 | 0 | 0 | 0 |  | 4 | K | 2 |  |  |  | ROZPOCET |  |  |  |  | 126 | 0 | 0 | 0 | 0 | 1 | 126 | 4 | -355097762
91 | K | 434351141 | Bednění stupňů betonovaných na podstupňové desce nebo na terénu půdorysně přímočarých zřízení | m2 | 9.088 | 1367 | 12423.3 | CS ÚRS 2015 01 |  |  | základní |  | 0 | 0.00658 | 0.059799 | 0 | 0 |  | 4 | K | 2 |  |  |  | ROZPOCET |  |  |  |  | 12423.3 | 0 | 0 | 0 | 0 | 1 | 12423.3 | 4 | 1169192820
| VV |  | schodiště u výtahu | [16 empty] | VV | 2 | 1 | True | 0 | ROZPOCET
| VV |  | 22*1,15*0,16 |  | 4.048 | [14 empty] | VV | 2 | 2 | True | 0 | ROZPOCET
| VV |  | schodiště 1.41 | [16 empty] | VV | 2 | 1 | True | 0 | ROZPOCET
| VV |  | 21*1,5*0,16 |  | 5.04 | [14 empty] | VV | 2 | 2 | True | 0 | ROZPOCET
| VV |  | Součet |  | 9.088 | [14 empty] | VV | 2 | 4 | True | 1 | ROZPOCET
| D | 6 | Úpravy povrchů, podlahy a osazování výplní |  |  |  | 2338223.22 | [5 empty] | 0 |  | 332.5939 |  | 0 |  | 1 | D | 1 |  |  |  | ROZPOCET | [10 empty] | 2338223.22
92 | K | 611321345 | Omítka vápenocementová vnitřních ploch nanášená strojně dvouvrstvá, tloušťky jádrové omítky do 10 mm a tloušťky štuku do 3 mm štuková schodišťových konstrukcí stropů, stěn, ramen nebo nosníků | m2 | 15.94 | 242 | 3857.48 | CS ÚRS 2015 01 |  |  | základní |  | 0 | 0.01628 | 0.2595 | 0 | 0 |  | 4 | K | 2 |  |  |  | ROZPOCET |  |  |  |  | 3857.48 | 0 | 0 | 0 | 0 | 1 | 3857.48 | 4 | 29090820
| VV |  | m109 | [16 empty] | VV | 2 | 1 | True | 0 | ROZPOCET
| VV |  | 5,71 |  | 5.71 | [14 empty] | VV | 2 | 2 | True | 0 | ROZPOCET
| VV |  | m143 | [16 empty] | VV | 2 | 1 | True | 0 | ROZPOCET
| VV |  | 10,23 |  | 10.23 | [14 empty] | VV | 2 | 2 | True | 0 | ROZPOCET
| VV |  | Součet |  | 15.94 | [14 empty] | VV | 2 | 4 | True | 1 | ROZPOCET
93 | K | 612121111 | Zatření spár vnitřních povrchů cementovou maltou, ploch z tvárnic nebo kamene stěn | m2 | 3839.757 | 5 | 19198.79 | CS ÚRS 2015 01 |  |  | základní |  | 0 | 0.0012 | 4.6077 | 0 | 0 |  | 4 | K | 2 |  |  |  | ROZPOCET |  |  |  |  | 19198.79 | 0 | 0 | 0 | 0 | 1 | 19198.79 | 4 | -764797142
94 | K | 612321311 | Omítka vápenocementová vnitřních ploch nanášená strojně jednovrstvá, tloušťky do 10 mm hrubá zatřená svislých konstrukcí stěn | m2 | 834.214 | 147 | 122629.46 | CS ÚRS 2015 01 |  |  | základní |  | 0 | 0.01365 | 11.387 | 0 | 0 |  | 4 | K | 2 |  |  |  | ROZPOCET |  |  |  |  | 122629.46 | 0 | 0 | 0 | 0 | 1 | 122629.46 | 4 | -1978703844
| VV |  | 1NP | [16 empty] | VV | 2 | 1 | True | 0 | ROZPOCET
| VV |  | m105 | [16 empty] | VV | 2 | 1 | True | 0 | ROZPOCET
| VV |  | (2,2*1,7) |  | 3.74 | [14 empty] | VV | 2 | 2 | True | 0 | ROZPOCET
| VV |  | m107 | [16 empty] | VV | 2 | 1 | True | 0 | ROZPOCET
| VV |  | (3,0+0,55+2,275+1,0+0,725)*2,0+0,725*0,2 |  | 15.245 | [14 empty] | VV | 2 | 2 | True | 0 | ROZPOCET
| VV |  | m110 | [16 empty] | VV | 2 | 1 | True | 0 | ROZPOCET
| VV |  | (0,95+1,1+3,2+2,55+0,3+2,045)*2,0+0,8*0,2 |  | 20.45 | [14 empty] | VV | 2 | 2 | True | 0 | ROZPOCET
| VV |  | m111 | [16 empty] | VV | 2 | 1 | True | 0 | ROZPOCET
| VV |  | (2,0*1,5) |  | 3 | [14 empty] | VV | 2 | 2 | True | 0 | ROZPOCET
| VV |  | m112 | [16 empty] | VV | 2 | 1 | True | 0 | ROZPOCET
| VV |  | (2,0*1,5) |  | 3 | [14 empty] | VV | 2 | 2 | True | 0 | ROZPOCET
| VV |  | m113 | [16 empty] | VV | 2 | 1 | True | 0 | ROZPOCET
| VV |  | (2*(2,4+5,0)*2,0-0,9*2,0-0,95*1,5)+(2*0,95+1,5)*0,2 |  | 27.055 | [14 empty] | VV | 2 | 2 | True | 0 | ROZPOCET
| VV |  | m114 | [16 empty] | VV | 2 | 1 | True | 0 | ROZPOCET
| VV |  | (1,7*1,5) |  | 2.55 | [14 empty] | VV | 2 | 2 | True | 0 | ROZPOCET
| VV |  | m115 | [16 empty] | VV | 2 | 1 | True | 0 | ROZPOCET
| VV |  | (2*(1,85+2,75))*1,5-(3*0,8*1,5) |  | 10.2 | [14 empty] | VV | 2 | 2 | True | 0 | ROZPOCET
| VV |  | m116 | [16 empty] | VV | 2 | 1 | True | 0 | ROZPOCET
| VV |  | (2*(3,5+4,1)+4*(2*(0,9+0,9))+4,1)*2,0-(0,8*1,97+0,2*1,5+2*(4*(0,65*1,75)))+(2*0,2+1,5+3,3)*0,2 |  | 57.464 | [14 empty] | VV | 2 | 2 | True | 0 | ROZPOCET
| VV |  | m117 | [16 empty] | VV | 2 | 1 | True | 0 | ROZPOCET
| VV |  | (2*(3,25+2,15)*2,0-(0,8*1,97+3*0,7*1,97)) |  | 15.887 | [14 empty] | VV | 2 | 2 | True | 0 | ROZPOCET
| VV |  | m118 | [16 empty] | VV | 2 | 1 | True | 0 | ROZPOCET
| VV |  | (2*(0,95+1,65)*2,0-(0,7*1,97))+(0,95*0,2) |  | 9.211 | [14 empty] | VV | 2 | 2 | True | 0 | ROZPOCET
| VV |  | m119 | [16 empty] | VV | 2 | 1 | True | 0 | ROZPOCET
| VV |  | (2*(0,95+1,65)*2,0-(0,7*1,97))+0,95*0,2 |  | 9.211 | [14 empty] | VV | 2 | 2 | True | 0 | ROZPOCET
| VV |  | m120 | [16 empty] | VV | 2 | 1 | True | 0 | ROZPOCET
| VV |  | (2*(0,95+1,65)*2,0-(0,7*1,97))+0,95*0,2 |  | 9.211 | [14 empty] | VV | 2 | 2 | True | 0 | ROZPOCET
| VV |  | m121 | [16 empty] | VV | 2 | 1 | True | 0 | ROZPOCET
| VV |  | (2*(1,8+2,15)*2,0-(0,8*1,97))+0,75*0,2 |  | 14.374 | [14 empty] | VV | 2 | 2 | True | 0 | ROZPOCET
| VV |  | m128 | [16 empty] | VV | 2 | 1 | True | 0 | ROZPOCET
| VV |  | (3,1*0,8) |  | 2.48 | [14 empty] | VV | 2 | 2 | True | 0 | ROZPOCET
| VV |  | m129 | [16 empty] | VV | 2 | 1 | True | 0 | ROZPOCET
| VV |  | (1,2*1,5) |  | 1.8 | [14 empty] | VV | 2 | 2 | True | 0 | ROZPOCET
| VV |  | m130 | [16 empty] | VV | 2 | 1 | True | 0 | ROZPOCET
| VV |  | (2*(0,9+1,9)*2,0-(0,7*1,97))+0,9*0,2 |  | 10.001 | [14 empty] | VV | 2 | 2 | True | 0 | ROZPOCET
| VV |  | m131 | [16 empty] | VV | 2 | 1 | True | 0 | ROZPOCET
| VV |  | (1,3+2,0+1,7+0,9+1,0+0,1+0,6+1,0)*2,0-(0,7*1,97+0,2*0,75)+2*(0,2*2+0,75)*0,2 |  | 16.131 | [14 empty] | VV | 2 | 2 | True | 0 | ROZPOCET
| VV |  | m133 | [16 empty] | VV | 2 | 1 | True | 0 | ROZPOCET
| VV |  | (2*(1,4+1,2)*2,0-(0,8*1,97)) |  | 8.824 | [14 empty] | VV | 2 | 2 | True | 0 | ROZPOCET
| VV |  | m135 | [16 empty] | VV | 2 | 1 | True | 0 | ROZPOCET
| VV |  | (2*(4,15+1,9)*2,0-(0,7*1,97))+(2,1*2,0)+1,0*0,115 |  | 27.136 | [14 empty] | VV | 2 | 2 | True | 0 | ROZPOCET
| VV |  | m136 | [16 empty] | VV | 2 | 1 | True | 0 | ROZPOCET
| VV |  | (2*(2,5+2,35)*2,0-(0,8*1,97))+0,75*0,2 |  | 17.974 | [14 empty] | VV | 2 | 2 | True | 0 | ROZPOCET
| VV |  | m137 | [16 empty] | VV | 2 | 1 | True | 0 | ROZPOCET
| VV |  | (2*(2,0+1,0)*1,5-(0,7*1,5)) |  | 7.95 | [14 empty] | VV | 2 | 2 | True | 0 | ROZPOCET
| VV |  | m138 | [16 empty] | VV | 2 | 1 | True | 0 | ROZPOCET
| VV |  | (2*(2,0+1,65)*1,5-(3*0,7*1,5)) |  | 7.8 | [14 empty] | VV | 2 | 2 | True | 0 | ROZPOCET
| VV |  | m139 | [16 empty] | VV | 2 | 1 | True | 0 | ROZPOCET
| VV |  | (2*(0,95+1,3)*2,0-(0,7*1,97))+0,95*0,2 |  | 7.811 | [14 empty] | VV | 2 | 2 | True | 0 | ROZPOCET
| VV |  | m140 | [16 empty] | VV | 2 | 1 | True | 0 | ROZPOCET
| VV |  | (2*(0,95+1,3)*2,0-(0,7*1,97))+0,95*0,2 |  | 7.811 | [14 empty] | VV | 2 | 2 | True | 0 | ROZPOCET
| VV |  | m144 | [16 empty] | VV | 2 | 1 | True | 0 | ROZPOCET
| VV |  | (1,5*1,5) |  | 2.25 | [14 empty] | VV | 2 | 2 | True | 0 | ROZPOCET
| VV |  | m145 | [16 empty] | VV | 2 | 1 | True | 0 | ROZPOCET
| VV |  | ((2*(6,15+6,1)+2*(0,4+0,6))*2,0-(2*(0,6*0,8)+2*0,8*1,97+2*1,8*0,8+0,7*1,97+1,0*1,5+1,0*0,75))+(2*0,95+1,5+2*0,95+0,75)*0,2+(2*(2*(1,8+0,8))*0,15) |  | 45.149 | [14 empty] | VV | 2 | 2 | True | 0 | ROZPOCET
| VV |  | m147 | [16 empty] | VV | 2 | 1 | True | 0 | ROZPOCET
| VV |  | (2*(0,9*1,65)*2,0-(0,7*1,97)) |  | 4.561 | [14 empty] | VV | 2 | 2 | True | 0 | ROZPOCET
| VV |  | m148 | [16 empty] | VV | 2 | 1 | True | 0 | ROZPOCET
| VV |  | (2*(0,8+0,9)*2,0-(0,7*1,97)) |  | 5.421 | [14 empty] | VV | 2 | 2 | True | 0 | ROZPOCET
| VV |  | m150 | [16 empty] | VV | 2 | 1 | True | 0 | ROZPOCET
| VV |  | (1,2*1,5) |  | 1.8 | [14 empty] | VV | 2 | 2 | True | 0 | ROZPOCET
| VV |  | m151 | [16 empty] | VV | 2 | 1 | True | 0 | ROZPOCET
| VV |  | (2*(0,9+1,6)*1,5-(0,7*1,5))+0,9*0,2 |  | 6.63 | [14 empty] | VV | 2 | 2 | True | 0 | ROZPOCET
| VV |  | Mezisoučet |  | 382.127 | [14 empty] | VV | 2 | 3 | True | 0 | ROZPOCET
| VV |  | m205 | [16 empty] | VV | 2 | 1 | True | 0 | ROZPOCET
| VV |  | (1,5*1,5) |  | 2.25 | [14 empty] | VV | 2 | 2 | True | 0 | ROZPOCET
| VV |  | m206 | [16 empty] | VV | 2 | 1 | True | 0 | ROZPOCET
| VV |  | (1,5*1,5) |  | 2.25 | [14 empty] | VV | 2 | 2 | True | 0 | ROZPOCET
| VV |  | m207 | [16 empty] | VV | 2 | 1 | True | 0 | ROZPOCET
| VV |  | (1,5*1,5) |  | 2.25 | [14 empty] | VV | 2 | 2 | True | 0 | ROZPOCET
| VV |  | m208 | [16 empty] | VV | 2 | 1 | True | 0 | ROZPOCET
| VV |  | (1,5*1,5) |  | 2.25 | [14 empty] | VV | 2 | 2 | True | 0 | ROZPOCET
| VV |  | m209 | [16 empty] | VV | 2 | 1 | True | 0 | ROZPOCET
| VV |  | (1,5*1,5) |  | 2.25 | [14 empty] | VV | 2 | 2 | True | 0 | ROZPOCET
| VV |  | m210 | [16 empty] | VV | 2 | 1 | True | 0 | ROZPOCET
| VV |  | (1,5*1,5) |  | 2.25 | [14 empty] | VV | 2 | 2 | True | 0 | ROZPOCET
| VV |  | m211 | [16 empty] | VV | 2 | 1 | True | 0 | ROZPOCET
| VV |  | (1,5*1,5) |  | 2.25 | [14 empty] | VV | 2 | 2 | True | 0 | ROZPOCET
| VV |  | m212 | [16 empty] | VV | 2 | 1 | True | 0 | ROZPOCET
| VV |  | (1,5*1,5) |  | 2.25 | [14 empty] | VV | 2 | 2 | True | 0 | ROZPOCET
| VV |  | m213 | [16 empty] | VV | 2 | 1 | True | 0 | ROZPOCET
| VV |  | (1,5*1,5) |  | 2.25 | [14 empty] | VV | 2 | 2 | True | 0 | ROZPOCET
| VV |  | m214 | [16 empty] | VV | 2 | 1 | True | 0 | ROZPOCET
| VV |  | (2,8*1,5) |  | 4.2 | [14 empty] | VV | 2 | 2 | True | 0 | ROZPOCET
| VV |  | m215 | [16 empty] | VV | 2 | 1 | True | 0 | ROZPOCET
| VV |  | (2*(2,35+5,0)*2,0-(0,35*1,5+0,7*1,97))+(3*(2*(0,9+0,9)*2,0)+4,0*2,0-(3*(2,6*1,75))+(2*(0,65+1,5))*0,2) |  | 44.306 | [14 empty] | VV | 2 | 2 | True | 0 | ROZPOCET
| VV |  | m216 | [16 empty] | VV | 2 | 1 | True | 0 | ROZPOCET
| VV |  | (2*(1,9+2,1)*2,0-(3*0,7*1,97)) |  | 11.863 | [14 empty] | VV | 2 | 2 | True | 0 | ROZPOCET
| VV |  | m217 | [16 empty] | VV | 2 | 1 | True | 0 | ROZPOCET
| VV |  | (2*(0,9+1,7)*2,0-(0,7*1,97+0,75*0,4))+0,9*0,2+(2*0,35+0,75)*0,2 |  | 9.191 | [14 empty] | VV | 2 | 2 | True | 0 | ROZPOCET
| VV |  | m218 | [16 empty] | VV | 2 | 1 | True | 0 | ROZPOCET
| VV |  | (2*(0,9+1,7)*2,0-(0,7*1,97+0,75*0,4))+0,9*0,2+(2*0,35+0,75)*0,2 |  | 9.191 | [14 empty] | VV | 2 | 2 | True | 0 | ROZPOCET
| VV |  | m219 | [16 empty] | VV | 2 | 1 | True | 0 | ROZPOCET
| VV |  | (3,8*1,5) |  | 5.7 | [14 empty] | VV | 2 | 2 | True | 0 | ROZPOCET
| VV |  | m220 | [16 empty] | VV | 2 | 1 | True | 0 | ROZPOCET
| VV |  | (2*(4,6+3,2)*2,0-(2*0,9*1,97+0,4*1,5))+(2*0,35+1,5)*0,2+(3*(2*(0,9+0,9)*2,0)+4,0*2,0-(2*(0,65+1,5))*0,2) |  | 56.234 | [14 empty] | VV | 2 | 2 | True | 0 | ROZPOCET
| VV |  | m222 | [16 empty] | VV | 2 | 1 | True | 0 | ROZPOCET
| VV |  | (2*(3,4+2,0)*2,0-(3*0,7*1,97+0,35*1,5))+(2*0,35+1,5)*0,2 |  | 17.378 | [14 empty] | VV | 2 | 2 | True | 0 | ROZPOCET
| VV |  | m223 | [16 empty] | VV | 2 | 1 | True | 0 | ROZPOCET
| VV |  | (2*(1,65+0,9)*2,0-(0,7*1,97))+0,9*0,2 |  | 9.001 | [14 empty] | VV | 2 | 2 | True | 0 | ROZPOCET
| VV |  | m224 | [16 empty] | VV | 2 | 1 | True | 0 | ROZPOCET
| VV |  | (2*(1,65+0,9)*2,0-(0,7*1,97))+0,9*0,2 |  | 9.001 | [14 empty] | VV | 2 | 2 | True | 0 | ROZPOCET
| VV |  | m225 | [16 empty] | VV | 2 | 1 | True | 0 | ROZPOCET
| VV |  | (2*(1,79+1,95)*1,5-(3*0,7*1,5)) |  | 8.07 | [14 empty] | VV | 2 | 2 | True | 0 | ROZPOCET
| VV |  | m226 | [16 empty] | VV | 2 | 1 | True | 0 | ROZPOCET
| VV |  | (2*(3,1+1,95)*2,0-(0,35*2*0,75+0,7*1,97))+(2,0+2*1,95)*2,0-2*0,6*1,75 |  | 27.996 | [14 empty] | VV | 2 | 2 | True | 0 | ROZPOCET
| VV |  | m227 | [16 empty] | VV | 2 | 1 | True | 0 | ROZPOCET
| VV |  | (2*(3,2+2,3)*2,0-(3*0,7*1,97))+2,5*0,2 |  | 18.363 | [14 empty] | VV | 2 | 2 | True | 0 | ROZPOCET
| VV |  | m228 | [16 empty] | VV | 2 | 1 | True | 0 | ROZPOCET
| VV |  | (2*(1,7+1,15)*2,0-(0,7*1,97+0,35*0,75))+1,05*0,2 |  | 9.969 | [14 empty] | VV | 2 | 2 | True | 0 | ROZPOCET
| VV |  | m229 | [16 empty] | VV | 2 | 1 | True | 0 | ROZPOCET
| VV |  | (2*(1,7+1,15)*2,0-(0,7*1,97+0,35*0,75))+1,15*0,2 |  | 9.989 | [14 empty] | VV | 2 | 2 | True | 0 | ROZPOCET
| VV |  | m230 | [16 empty] | VV | 2 | 1 | True | 0 | ROZPOCET
| VV |  | (1,5*1,5) |  | 2.25 | [14 empty] | VV | 2 | 2 | True | 0 | ROZPOCET
| VV |  | m231 | [16 empty] | VV | 2 | 1 | True | 0 | ROZPOCET
| VV |  | (1,5*1,5) |  | 2.25 | [14 empty] | VV | 2 | 2 | True | 0 | ROZPOCET
| VV |  | m232 | [16 empty] | VV | 2 | 1 | True | 0 | ROZPOCET
| VV |  | (1,5*1,5) |  | 2.25 | [14 empty] | VV | 2 | 2 | True | 0 | ROZPOCET
| VV |  | m233 | [16 empty] | VV | 2 | 1 | True | 0 | ROZPOCET
| VV |  | (1,5*1,5) |  | 2.25 | [14 empty] | VV | 2 | 2 | True | 0 | ROZPOCET
| VV |  | m234 | [16 empty] | VV | 2 | 1 | True | 0 | ROZPOCET
| VV |  | (1,5*1,5) |  | 2.25 | [14 empty] | VV | 2 | 2 | True | 0 | ROZPOCET
| VV |  | m236 | [16 empty] | VV | 2 | 1 | True | 0 | ROZPOCET
| VV |  | (1,5*1,5) |  | 2.25 | [14 empty] | VV | 2 | 2 | True | 0 | ROZPOCET
| VV |  | m237 | [16 empty] | VV | 2 | 1 | True | 0 | ROZPOCET
| VV |  | (1,5*1,5) |  | 2.25 | [14 empty] | VV | 2 | 2 | True | 0 | ROZPOCET
| VV |  | m239 | [16 empty] | VV | 2 | 1 | True | 0 | ROZPOCET
| VV |  | (1,5*1,5) |  | 2.25 | [14 empty] | VV | 2 | 2 | True | 0 | ROZPOCET
| VV |  | m240 | [16 empty] | VV | 2 | 1 | True | 0 | ROZPOCET
| VV |  | (1,5*1,5) |  | 2.25 | [14 empty] | VV | 2 | 2 | True | 0 | ROZPOCET
| VV |  | m241 | [16 empty] | VV | 2 | 1 | True | 0 | ROZPOCET
| VV |  | (1,5*1,5) |  | 2.25 | [14 empty] | VV | 2 | 2 | True | 0 | ROZPOCET
| VV |  | m242 | [16 empty] | VV | 2 | 1 | True | 0 | ROZPOCET
| VV |  | (4,3*1,5) |  | 6.45 | [14 empty] | VV | 2 | 2 | True | 0 | ROZPOCET
| VV |  | m243 | [16 empty] | VV | 2 | 1 | True | 0 | ROZPOCET
| VV |  | (2*(3,9+3,5)*2,0-(0,35*1,5+0,7*1,97))+(3*2,1)*2,0+(2*0,35+1,5)*0,2+3,7*0,2 |  | 41.476 | [14 empty] | VV | 2 | 2 | True | 0 | ROZPOCET
| VV |  | m244 | [16 empty] | VV | 2 | 1 | True | 0 | ROZPOCET
| VV |  | (2*(1,0+2,05)*1,5-(0,7*1,97)) |  | 7.771 | [14 empty] | VV | 2 | 2 | True | 0 | ROZPOCET
| VV |  | m245 | [16 empty] | VV | 2 | 1 | True | 0 | ROZPOCET
| VV |  | (2*(1,6+2,9)*1,5-(5*0,7*1,5)) |  | 8.25 | [14 empty] | VV | 2 | 2 | True | 0 | ROZPOCET
| VV |  | m246 | [16 empty] | VV | 2 | 1 | True | 0 | ROZPOCET
| VV |  | (2*(1,7+0,9)*2,0-(0,7*1,97+0,35*0,75))+0,9*0,2 |  | 8.939 | [14 empty] | VV | 2 | 2 | True | 0 | ROZPOCET
| VV |  | m247 | [16 empty] | VV | 2 | 1 | True | 0 | ROZPOCET
| VV |  | (2*(1,7+0,9)*2,0-(0,7*1,97+0,35*0,75))+0,9*0,2 |  | 8.939 | [14 empty] | VV | 2 | 2 | True | 0 | ROZPOCET
| VV |  | m248 | [16 empty] | VV | 2 | 1 | True | 0 | ROZPOCET
| VV |  | (2*(1,7+0,9)*2,0-(0,7*1,97+0,35*0,75))+0,9*0,2 |  | 8.939 | [14 empty] | VV | 2 | 2 | True | 0 | ROZPOCET
| VV |  | m249 | [16 empty] | VV | 2 | 1 | True | 0 | ROZPOCET
| VV |  | (2*(1,6+0,9)*2,0-(0,7*1,97)) |  | 8.621 | [14 empty] | VV | 2 | 2 | True | 0 | ROZPOCET
| VV |  | výtahová šachta | [16 empty] | VV | 2 | 1 | True | 0 | ROZPOCET
| VV |  | (2*(2,0+1,5))*8,5 |  | 59.5 | [14 empty] | VV | 2 | 2 | True | 0 | ROZPOCET
| VV |  | Mezisoučet |  | 452.087 | [14 empty] | VV | 2 | 3 | True | 0 | ROZPOCET
| VV |  | Součet |  | 834.214 | [14 empty] | VV | 2 | 4 | True | 1 | ROZPOCET
95 | K | 612321341 | Omítka vápenocementová vnitřních ploch nanášená strojně dvouvrstvá, tloušťky jádrové omítky do 10 mm a tloušťky štuku do 3 mm štuková svislých konstrukcí stěn | m2 | 3005.543 | 243 | 730346.95 | CS ÚRS 2015 01 |  |  | základní |  | 0 | 0.01628 | 48.9302 | 0 | 0 |  | 4 | K | 2 |  |  |  | ROZPOCET |  |  |  |  | 730346.95 | 0 | 0 | 0 | 0 | 1 | 730346.95 | 4 | -1433808369
| VV |  | 1NP | [16 empty] | VV | 2 | 1 | True | 0 | ROZPOCET
| VV |  | m101 | [16 empty] | VV | 2 | 1 | True | 0 | ROZPOCET
| VV |  | (2,685+2,0+1,5+4,01+2,31+2,4)*3,25+(2*2,55+2,0+2*(1,2+1,35))*0,2 |  | 50.881 | [14 empty] | VV | 2 | 2 | True | 0 | ROZPOCET
| VV |  | -(2,0*2,55+1,2*1,35+2,0*2,55+0,9*1,97) |  | -13.593 | [14 empty] | VV | 2 | 2 | True | 0 | ROZPOCET
| VV |  | m102 | [16 empty] | VV | 2 | 1 | True | 0 | ROZPOCET
| VV |  | (2,31++2,0+3,1+5,135+1,42)*3,25+(2*2,1+1,0+2*2,3+0,9)*0,15 |  | 46.991 | [14 empty] | VV | 2 | 2 | True | 0 | ROZPOCET
| VV |  | -(2,0*2,55+0,8*1,97+0,9*1,97+0,9*2,3+1,5*3,25) |  | -15.394 | [14 empty] | VV | 2 | 2 | True | 0 | ROZPOCET
| VV |  | m104 | [16 empty] | VV | 2 | 1 | True | 0 | ROZPOCET
| VV |  | (1,5+4,38+1,23+8,38+1,5+9,0+2,475+5,0)*3,25+(3*1,5+2*2,55+1,1)*0,2+7*(1,1+2*2,1)*0,15 |  | 116.466 | [14 empty] | VV | 2 | 2 | True | 0 | ROZPOCET
| VV |  | -(3*0,8*1,97+5*0,9*1,97+0,7*1,97+1,1*2,55+1,5*1,5) |  | -20.027 | [14 empty] | VV | 2 | 2 | True | 0 | ROZPOCET
| VV |  | m105 | [16 empty] | VV | 2 | 1 | True | 0 | ROZPOCET
| VV |  | (2*(3,0+3,4))*3,25+(3*1,5)*0,2 |  | 42.5 | [14 empty] | VV | 2 | 2 | True | 0 | ROZPOCET
| VV |  | "O"-(2,2*1,7) |  | -3.74 | [14 empty] | VV | 2 | 2 | True | 0 | ROZPOCET
| VV |  | -(1,5*1,5+0,8*1,97) |  | -3.826 | [14 empty] | VV | 2 | 2 | True | 0 | ROZPOCET
| VV |  | m106 | [16 empty] | VV | 2 | 1 | True | 0 | ROZPOCET
| VV |  | (2*(3,2+5,0))*3,25+(3*1,5)*0,2 |  | 54.2 | [14 empty] | VV | 2 | 2 | True | 0 | ROZPOCET
| VV |  | -(0,9*1,97+0,7*1,97+1,5*1,5) |  | -5.402 | [14 empty] | VV | 2 | 2 | True | 0 | ROZPOCET
| VV |  | m107 | [16 empty] | VV | 2 | 1 | True | 0 | ROZPOCET
| VV |  | (3,0+1,45+2,275+1,0+0,725)*3,25+(0,9+2*2,1)*0,15 |  | 28.228 | [14 empty] | VV | 2 | 2 | True | 0 | ROZPOCET
| VV |  | "O"-(3,0+0,55+2,275+1,0+0,725)*2,0 |  | -15.1 | [14 empty] | VV | 2 | 2 | True | 0 | ROZPOCET
| VV |  | -(0,7*1,97) |  | -1.379 | [14 empty] | VV | 2 | 2 | True | 0 | ROZPOCET
| VV |  | m108 | [16 empty] | VV | 2 | 1 | True | 0 | ROZPOCET
| VV |  | (2*(2,4+5,0))*3,25+(3*1,5)*0,2 |  | 49 | [14 empty] | VV | 2 | 2 | True | 0 | ROZPOCET
| VV |  | -(0,8*1,97+1,5*1,5) |  | -3.826 | [14 empty] | VV | 2 | 2 | True | 0 | ROZPOCET
| VV |  | m109 | [16 empty] | VV | 2 | 1 | True | 0 | ROZPOCET
| VV |  | 2*(2,055+3,25)*2,0 |  | 21.22 | [14 empty] | VV | 2 | 2 | True | 0 | ROZPOCET
| VV |  | -(0,7*1,97) |  | -1.379 | [14 empty] | VV | 2 | 2 | True | 0 | ROZPOCET
| VV |  | m110 | [16 empty] | VV | 2 | 1 | True | 0 | ROZPOCET
| VV |  | (2,1+1,1+3,2+2,55+0,3+2,045)*3,25+(2*2,1+1,1)*0,15 |  | 37.504 | [14 empty] | VV | 2 | 2 | True | 0 | ROZPOCET
| VV |  | "O"-(0,95+1,1+3,2+2,55+0,3+2,045)*2,0 |  | -20.29 | [14 empty] | VV | 2 | 2 | True | 0 | ROZPOCET
| VV |  | -(1,1*2,1) |  | -2.31 | [14 empty] | VV | 2 | 2 | True | 0 | ROZPOCET
| VV |  | m111 | [16 empty] | VV | 2 | 1 | True | 0 | ROZPOCET
| VV |  | (2*(3,2+5,0))*3,25+(3*1,5)*0,2 |  | 54.2 | [14 empty] | VV | 2 | 2 | True | 0 | ROZPOCET
| VV |  | "O"-(2,0*1,5) |  | -3 | [14 empty] | VV | 2 | 2 | True | 0 | ROZPOCET
| VV |  | -(0,9*1,97+1,5*1,5) |  | -4.023 | [14 empty] | VV | 2 | 2 | True | 0 | ROZPOCET
| VV |  | m112 | [16 empty] | VV | 2 | 1 | True | 0 | ROZPOCET
| VV |  | (2*(3,2+5,0))*3,25+(3*1,5)*0,2 |  | 54.2 | [14 empty] | VV | 2 | 2 | True | 0 | ROZPOCET
| VV |  | "O"-(2,0*1,5) |  | -3 | [14 empty] | VV | 2 | 2 | True | 0 | ROZPOCET
| VV |  | -(0,9*1,97+1,5*1,5) |  | -4.023 | [14 empty] | VV | 2 | 2 | True | 0 | ROZPOCET
| VV |  | m113 | [16 empty] | VV | 2 | 1 | True | 0 | ROZPOCET
| VV |  | (2*(2,4+5,0))*3,25+(3*1,5)*0,2 |  | 49 | [14 empty] | VV | 2 | 2 | True | 0 | ROZPOCET
| VV |  | "O"-(2*(2,4+5,0)*2,0-0,9*2,0-0,95*1,5) |  | -26.375 | [14 empty] | VV | 2 | 2 | True | 0 | ROZPOCET
| VV |  | -(0,8*1,97+1,5*1,5) |  | -3.826 | [14 empty] | VV | 2 | 2 | True | 0 | ROZPOCET
| VV |  | m114 | [16 empty] | VV | 2 | 1 | True | 0 | ROZPOCET
| VV |  | (12,05+12,05+6,25+2,265+1,5+1,2+1,4+9,7+3,25+2,75+2*(0,4+0,4)+2*(0,4+0,6))*3,25+(7*(3*1,5)*0,2)+(2*2,1+1,1+2*(0,9+1,35)+2*(1,8+0,8))*0,15 |  | 190.599 | [14 empty] | VV | 2 | 2 | True | 0 | ROZPOCET
| VV |  | "O"-(1,7*1,5) |  | -2.55 | [14 empty] | VV | 2 | 2 | True | 0 | ROZPOCET
| VV |  | -(7*1,5*1,5+2*0,8*1,97+1,8*0,8+0,9*1,35+0,9*1,97+0,7*1,97) |  | -24.709 | [14 empty] | VV | 2 | 2 | True | 0 | ROZPOCET
| VV |  | m115 | [16 empty] | VV | 2 | 1 | True | 0 | ROZPOCET
| VV |  | (2*(1,85+2,75))*3,25+(1,5+2*0,75)*0,2 |  | 30.5 | [14 empty] | VV | 2 | 2 | True | 0 | ROZPOCET
| VV |  | "O"-(2*(1,85+2,75))*1,5-(3*0,8*1,5) |  | -17.4 | [14 empty] | VV | 2 | 2 | True | 0 | ROZPOCET
| VV |  | -(3*0,8*1,97+1,5*0,75) |  | -5.853 | [14 empty] | VV | 2 | 2 | True | 0 | ROZPOCET
| VV |  | m116 | [16 empty] | VV | 2 | 1 | True | 0 | ROZPOCET
| VV |  | (2*(3,5+4,1))*3,25+(2*0,55+1,5)*0,2 |  | 49.92 | [14 empty] | VV | 2 | 2 | True | 0 | ROZPOCET
| VV |  | "O*"-(2*(3,5+4,1)*2,0-0,8*1,97-0,2*1,5) |  | -28.524 | [14 empty] | VV | 2 | 2 | True | 0 | ROZPOCET
| VV |  | -(0,8*1,97+0,75*1,5) |  | -2.701 | [14 empty] | VV | 2 | 2 | True | 0 | ROZPOCET
| VV |  | m117 | [16 empty] | VV | 2 | 1 | True | 0 | ROZPOCET
| VV |  | (2*(3,25+2,15))*3,25 |  | 35.1 | [14 empty] | VV | 2 | 2 | True | 0 | ROZPOCET
| VV |  | "O"-(2*(3,25+2,15)*2,0-(0,8*1,97+3*0,7*1,97)) |  | -15.887 | [14 empty] | VV | 2 | 2 | True | 0 | ROZPOCET
| VV |  | -(0,8*1,97+3*0,7*1,97) |  | -5.713 | [14 empty] | VV | 2 | 2 | True | 0 | ROZPOCET
| VV |  | m118 | [16 empty] | VV | 2 | 1 | True | 0 | ROZPOCET
| VV |  | (2*(0,95+1,65))*3,25 |  | 16.9 | [14 empty] | VV | 2 | 2 | True | 0 | ROZPOCET
| VV |  | "O"-(2*(0,95+1,65)*2,0-(0,7*1,97)) |  | -9.021 | [14 empty] | VV | 2 | 2 | True | 0 | ROZPOCET
| VV |  | -(0,7*1,97) |  | -1.379 | [14 empty] | VV | 2 | 2 | True | 0 | ROZPOCET
| VV |  | m119 | [16 empty] | VV | 2 | 1 | True | 0 | ROZPOCET
| VV |  | (2*(0,95+1,65))*3,25 |  | 16.9 | [14 empty] | VV | 2 | 2 | True | 0 | ROZPOCET
| VV |  | "O"-(2*(0,95+1,65)*2,0-(0,7*1,97)) |  | -9.021 | [14 empty] | VV | 2 | 2 | True | 0 | ROZPOCET
| VV |  | -(0,7*1,97) |  | -1.379 | [14 empty] | VV | 2 | 2 | True | 0 | ROZPOCET
| VV |  | m120 | [16 empty] | VV | 2 | 1 | True | 0 | ROZPOCET
| VV |  | (2*(0,95+1,65))*3,25 |  | 16.9 | [14 empty] | VV | 2 | 2 | True | 0 | ROZPOCET
| VV |  | "O"-(2*(0,95+1,65)*2,0-(0,7*1,97)) |  | -9.021 | [14 empty] | VV | 2 | 2 | True | 0 | ROZPOCET
| VV |  | -(0,7*1,97) |  | -1.379 | [14 empty] | VV | 2 | 2 | True | 0 | ROZPOCET
| VV |  | m121 | [16 empty] | VV | 2 | 1 | True | 0 | ROZPOCET
| VV |  | (2*(1,8+2,15))*3,25 |  | 25.675 | [14 empty] | VV | 2 | 2 | True | 0 | ROZPOCET
| VV |  | "O"-(2*(1,8+2,15)*2,0-(0,8*1,97)) |  | -14.224 | [14 empty] | VV | 2 | 2 | True | 0 | ROZPOCET
| VV |  | -(0,8*1,97) |  | -1.576 | [14 empty] | VV | 2 | 2 | True | 0 | ROZPOCET
| VV |  | m122 | [16 empty] | VV | 2 | 1 | True | 0 | ROZPOCET
| VV |  | (2*(2,05+1,65))*3,25 |  | 24.05 | [14 empty] | VV | 2 | 2 | True | 0 | ROZPOCET
| VV |  | -(0,7*1,97) |  | -1.379 | [14 empty] | VV | 2 | 2 | True | 0 | ROZPOCET
| VV |  | m123 | [16 empty] | VV | 2 | 1 | True | 0 | ROZPOCET
| VV |  | (2,4+1,565+1,0+2,3+4,15+1,2)*3,25+(2*1,5+1,0)*0,2 |  | 41.799 | [14 empty] | VV | 2 | 2 | True | 0 | ROZPOCET
| VV |  | -(0,8*1,97+0,9*1,35+1,0*1,5+1,2*1,35) |  | -5.911 | [14 empty] | VV | 2 | 2 | True | 0 | ROZPOCET
| VV |  | m124 | [16 empty] | VV | 2 | 1 | True | 0 | ROZPOCET
| VV |  | (2*(4,15+2,8))*3,25+(3*1,5)*0,2 |  | 46.075 | [14 empty] | VV | 2 | 2 | True | 0 | ROZPOCET
| VV |  | -(0,8*1,97+1,5*1,5) |  | -3.826 | [14 empty] | VV | 2 | 2 | True | 0 | ROZPOCET
| VV |  | m125 | [16 empty] | VV | 2 | 1 | True | 0 | ROZPOCET
| VV |  | (2*(4,15+2,8))*3,25+(3*1,5)*0,2 |  | 46.075 | [14 empty] | VV | 2 | 2 | True | 0 | ROZPOCET
| VV |  | -(0,8*1,97+1,5*1,5) |  | -3.826 | [14 empty] | VV | 2 | 2 | True | 0 | ROZPOCET
| VV |  | m126 | [16 empty] | VV | 2 | 1 | True | 0 | ROZPOCET
| VV |  | (2*(4,15+2,8))*3,25+(3*1,5)*0,2 |  | 46.075 | [14 empty] | VV | 2 | 2 | True | 0 | ROZPOCET
| VV |  | -(0,8*1,97+1,5*1,5) |  | -3.826 | [14 empty] | VV | 2 | 2 | True | 0 | ROZPOCET
| VV |  | m127 | [16 empty] | VV | 2 | 1 | True | 0 | ROZPOCET
| VV |  | (2*(2,2+2,9))*3,25 |  | 33.15 | [14 empty] | VV | 2 | 2 | True | 0 | ROZPOCET
| VV |  | -(0,8*1,97) |  | -1.576 | [14 empty] | VV | 2 | 2 | True | 0 | ROZPOCET
| VV |  | m128 | [16 empty] | VV | 2 | 1 | True | 0 | ROZPOCET
| VV |  | (2*(4,0+2,8))*3,25+(3*1,5)*0,2 |  | 45.1 | [14 empty] | VV | 2 | 2 | True | 0 | ROZPOCET
| VV |  | "O"-(3,1*0,8) |  | -2.48 | [14 empty] | VV | 2 | 2 | True | 0 | ROZPOCET
| VV |  | -(0,8*1,97+0,7*1,97+1,5*1,5) |  | -5.205 | [14 empty] | VV | 2 | 2 | True | 0 | ROZPOCET
| VV |  | m129 | [16 empty] | VV | 2 | 1 | True | 0 | ROZPOCET
| VV |  | (2*(1,3+1,4))*3,25+(2*0,75+0,75)*0,2 |  | 18 | [14 empty] | VV | 2 | 2 | True | 0 | ROZPOCET
| VV |  | "O"-(1,2*1,5) |  | -1.8 | [14 empty] | VV | 2 | 2 | True | 0 | ROZPOCET
| VV |  | -(3*0,7*1,97+0,75*0,75) |  | -4.7 | [14 empty] | VV | 2 | 2 | True | 0 | ROZPOCET
| VV |  | m130 | [16 empty] | VV | 2 | 1 | True | 0 | ROZPOCET
| VV |  | (2*(0,9+1,9))*3,25 |  | 18.2 | [14 empty] | VV | 2 | 2 | True | 0 | ROZPOCET
| VV |  | "O"-(2*(0,9+1,9)*2,0-(0,7*1,97)) |  | -9.821 | [14 empty] | VV | 2 | 2 | True | 0 | ROZPOCET
| VV |  | -(0,7*1,97) |  | -1.379 | [14 empty] | VV | 2 | 2 | True | 0 | ROZPOCET
| VV |  | m131 | [16 empty] | VV | 2 | 1 | True | 0 | ROZPOCET
| VV |  | (1,3+2,0+1,7+0,9+1,0+0,1+0,6+1,0)*3,25+2*(0,55*2+0,75)*0,2 |  | 28.69 | [14 empty] | VV | 2 | 2 | True | 0 | ROZPOCET
| VV |  | "O"-(1,3+2,0+1,7+0,9+1,0+0,1+0,6+1,0)*2,0-(0,7*1,97+0,2*0,75) |  | -18.729 | [14 empty] | VV | 2 | 2 | True | 0 | ROZPOCET
| VV |  | -(2*0,75*0,75+0,7*1,97) |  | -2.504 | [14 empty] | VV | 2 | 2 | True | 0 | ROZPOCET
| VV |  | m132 | [16 empty] | VV | 2 | 1 | True | 0 | ROZPOCET
| VV |  | (2*(1,5+4,35))*3,25+(2*(2*2,1+1,1))*0,15 |  | 39.615 | [14 empty] | VV | 2 | 2 | True | 0 | ROZPOCET
| VV |  | -(5*0,8*1,97) |  | -7.88 | [14 empty] | VV | 2 | 2 | True | 0 | ROZPOCET
| VV |  | m133 | [16 empty] | VV | 2 | 1 | True | 0 | ROZPOCET
| VV |  | (2*(1,4+1,2))*3,25 |  | 16.9 | [14 empty] | VV | 2 | 2 | True | 0 | ROZPOCET
| VV |  | "O"-(2*(1,4+1,2)*2,0-(0,8*1,97)) |  | -8.824 | [14 empty] | VV | 2 | 2 | True | 0 | ROZPOCET
| VV |  | -(0,8*1,97) |  | -1.576 | [14 empty] | VV | 2 | 2 | True | 0 | ROZPOCET
| VV |  | m134 | [16 empty] | VV | 2 | 1 | True | 0 | ROZPOCET
| VV |  | (2*(1,4+1,1))*3,25 |  | 16.25 | [14 empty] | VV | 2 | 2 | True | 0 | ROZPOCET
| VV |  | -(2*0,7*1,97) |  | -2.758 | [14 empty] | VV | 2 | 2 | True | 0 | ROZPOCET
| VV |  | m135 | [16 empty] | VV | 2 | 1 | True | 0 | ROZPOCET
| VV |  | (2*(4,15+1,9))*3,25 |  | 39.325 | [14 empty] | VV | 2 | 2 | True | 0 | ROZPOCET
| VV |  | "O*"-(2*(4,15+1,9)*2,0-(0,7*1,97)) |  | -22.821 | [14 empty] | VV | 2 | 2 | True | 0 | ROZPOCET
| VV |  | -(0,7*1,97) |  | -1.379 | [14 empty] | VV | 2 | 2 | True | 0 | ROZPOCET
| VV |  | m136 | [16 empty] | VV | 2 | 1 | True | 0 | ROZPOCET
| VV |  | (2*(2,5+2,35))*3,25 |  | 31.525 | [14 empty] | VV | 2 | 2 | True | 0 | ROZPOCET
| VV |  | "O"-(2*(2,5+2,35)*2,0-(0,8*1,97)) |  | -17.824 | [14 empty] | VV | 2 | 2 | True | 0 | ROZPOCET
| VV |  | -(0,8*0,97) |  | -0.776 | [14 empty] | VV | 2 | 2 | True | 0 | ROZPOCET
| VV |  | m137 | [16 empty] | VV | 2 | 1 | True | 0 | ROZPOCET
| VV |  | (2*(2,0+1,0))*3,25 |  | 19.5 | [14 empty] | VV | 2 | 2 | True | 0 | ROZPOCET
| VV |  | "O"-(2*(2,0+1,0)*1,5-(0,7*1,5)) |  | -7.95 | [14 empty] | VV | 2 | 2 | True | 0 | ROZPOCET
| VV |  | -(2*0,7*1,97) |  | -2.758 | [14 empty] | VV | 2 | 2 | True | 0 | ROZPOCET
| VV |  | m138 | [16 empty] | VV | 2 | 1 | True | 0 | ROZPOCET
| VV |  | (2*(2,0+1,65))*3,25+(2*0,75+1,5)*0,2 |  | 24.325 | [14 empty] | VV | 2 | 2 | True | 0 | ROZPOCET
| VV |  | "O"-(2*(2,0+1,65)*1,5-(3*0,7*1,5)) |  | -7.8 | [14 empty] | VV | 2 | 2 | True | 0 | ROZPOCET
| VV |  | -(3*0,7*1,97+0,75*1,5) |  | -5.262 | [14 empty] | VV | 2 | 2 | True | 0 | ROZPOCET
| VV |  | m139 | [16 empty] | VV | 2 | 1 | True | 0 | ROZPOCET
| VV |  | (2*(0,95+1,3))*3,25 |  | 14.625 | [14 empty] | VV | 2 | 2 | True | 0 | ROZPOCET
| VV |  | "O"-(2*(0,95+1,3)*2,0-(0,7*1,97)) |  | -7.621 | [14 empty] | VV | 2 | 2 | True | 0 | ROZPOCET
| VV |  | -(0,7*1,97) |  | -1.379 | [14 empty] | VV | 2 | 2 | True | 0 | ROZPOCET
| VV |  | m140 | [16 empty] | VV | 2 | 1 | True | 0 | ROZPOCET
| VV |  | (2*(0,95+1,3))*3,25 |  | 14.625 | [14 empty] | VV | 2 | 2 | True | 0 | ROZPOCET
| VV |  | "O"-(2*(0,95+1,3)*2,0-(0,7*1,97)) |  | -7.621 | [14 empty] | VV | 2 | 2 | True | 0 | ROZPOCET
| VV |  | -(0,7*1,97) |  | -1.379 | [14 empty] | VV | 2 | 2 | True | 0 | ROZPOCET
| VV |  | m141 | [16 empty] | VV | 2 | 1 | True | 0 | ROZPOCET
| VV |  | (2*(2,35+2,75))*3,25+(2*2,55+1,1)*0,2 |  | 34.39 | [14 empty] | VV | 2 | 2 | True | 0 | ROZPOCET
| VV |  | -(1,1*2,55+0,8*1,97+0,7*1,97+1,25*3,25) |  | -9.823 | [14 empty] | VV | 2 | 2 | True | 0 | ROZPOCET
| VV |  | m142 | [16 empty] | VV | 2 | 1 | True | 0 | ROZPOCET
| VV |  | (2*(4,15+2,5))*3,25+(3*1,5)*0,2 |  | 44.125 | [14 empty] | VV | 2 | 2 | True | 0 | ROZPOCET
| VV |  | -(0,8*1,97+1,5*1,5) |  | -3.826 | [14 empty] | VV | 2 | 2 | True | 0 | ROZPOCET
| VV |  | m143 | [16 empty] | VV | 2 | 1 | True | 0 | ROZPOCET
| VV |  | (2*(5,3+2,5))*2,0 |  | 31.2 | [14 empty] | VV | 2 | 2 | True | 0 | ROZPOCET
| VV |  | -(0,7*1,97) |  | -1.379 | [14 empty] | VV | 2 | 2 | True | 0 | ROZPOCET
| VV |  | m144 | [16 empty] | VV | 2 | 1 | True | 0 | ROZPOCET
| VV |  | (2*(7,75+11,135)+2*(0,6+0,4)+2*0,3+0,4)*3,25+2*(3*1,5)*0,2+(3*(2*2,1+1,1)+2*(1,8+0,8))*0,15 |  | 137.468 | [14 empty] | VV | 2 | 2 | True | 0 | ROZPOCET
| VV |  | "O"-(1,5*1,5) |  | -2.25 | [14 empty] | VV | 2 | 2 | True | 0 | ROZPOCET
| VV |  | -(6*0,8*1,97+0,9*1,97+1,8*0,8+2*1,5*1,5) |  | -17.169 | [14 empty] | VV | 2 | 2 | True | 0 | ROZPOCET
| VV |  | m145 | [16 empty] | VV | 2 | 1 | True | 0 | ROZPOCET
| VV |  | (2*(6,15+6,1)+2*(0,4+0,6))*3,25+(2*0,5+1,5+2*0,5+0,75)*0,2 |  | 86.975 | [14 empty] | VV | 2 | 2 | True | 0 | ROZPOCET
| VV |  | "O"-((2*(6,15+6,1)+2*(0,4+0,6))*2,0-(2*(0,6*0,8)+2*0,8*1,97+2*1,8*0,8+0,7*1,97+1,0*1,5+1,0*0,75)) |  | -42.379 | [14 empty] | VV | 2 | 2 | True | 0 | ROZPOCET
| VV |  | -(2*0,8*1,97+0,7*1,97+2*1,8*0,8+2*0,6*0,8+1,5*1,5+1,5*0,75) |  | -11.746 | [14 empty] | VV | 2 | 2 | True | 0 | ROZPOCET
| VV |  | m146 | [16 empty] | VV | 2 | 1 | True | 0 | ROZPOCET
| VV |  | (2*(2,8+1,2))*3,25+(2*2,55+1,0)*0,2 |  | 27.22 | [14 empty] | VV | 2 | 2 | True | 0 | ROZPOCET
| VV |  | -(4*0,7*1,97+0,8*1,97+1,0*2,55) |  | -9.642 | [14 empty] | VV | 2 | 2 | True | 0 | ROZPOCET
| VV |  | m147 | [16 empty] | VV | 2 | 1 | True | 0 | ROZPOCET
| VV |  | (2*(0,9+1,65))*3,25 |  | 16.575 | [14 empty] | VV | 2 | 2 | True | 0 | ROZPOCET
| VV |  | "O"-(2*(0,9*1,65)*2,0-(0,7*1,97)) |  | -4.561 | [14 empty] | VV | 2 | 2 | True | 0 | ROZPOCET
| VV |  | -(0,7*1,97) |  | -1.379 | [14 empty] | VV | 2 | 2 | True | 0 | ROZPOCET
| VV |  | m148 | [16 empty] | VV | 2 | 1 | True | 0 | ROZPOCET
| VV |  | (2*(0,8*0,9))*3,25 |  | 4.68 | [14 empty] | VV | 2 | 2 | True | 0 | ROZPOCET
| VV |  | "O"-(2*(0,8+0,9)*2,0-(0,7*1,97)) |  | -5.421 | [14 empty] | VV | 2 | 2 | True | 0 | ROZPOCET
| VV |  | -(0,7*1,97) |  | -1.379 | [14 empty] | VV | 2 | 2 | True | 0 | ROZPOCET
| VV |  | m149 | [16 empty] | VV | 2 | 1 | True | 0 | ROZPOCET
| VV |  | (2*(2,95+1,6))*3,25 |  | 29.575 | [14 empty] | VV | 2 | 2 | True | 0 | ROZPOCET
| VV |  | -(0,7*1,97) |  | -1.379 | [14 empty] | VV | 2 | 2 | True | 0 | ROZPOCET
| VV |  | m150 | [16 empty] | VV | 2 | 1 | True | 0 | ROZPOCET
| VV |  | (2*(1,8+1,65))*3,25 |  | 22.425 | [14 empty] | VV | 2 | 2 | True | 0 | ROZPOCET
| VV |  | "O"-(1,2*1,5) |  | -1.8 | [14 empty] | VV | 2 | 2 | True | 0 | ROZPOCET
| VV |  | -(0,7*1,97) |  | -1.379 | [14 empty] | VV | 2 | 2 | True | 0 | ROZPOCET
| VV |  | m151 | [16 empty] | VV | 2 | 1 | True | 0 | ROZPOCET
| VV |  | (2*(0,9+1,6))*3,25 |  | 16.25 | [14 empty] | VV | 2 | 2 | True | 0 | ROZPOCET
| VV |  | "O"-(2*(0,9+1,6)*1,5-(0,7*1,5)) |  | -6.45 | [14 empty] | VV | 2 | 2 | True | 0 | ROZPOCET
| VV |  | -(0,7*1,97+1,5*0,75) |  | -2.504 | [14 empty] | VV | 2 | 2 | True | 0 | ROZPOCET
| VV |  | Mezisoučet |  | 1403.785 | [14 empty] | VV | 2 | 3 | True | 0 | ROZPOCET
| VV |  | m201 | [16 empty] | VV | 2 | 1 | True | 0 | ROZPOCET
| VV |  | (4,0+3,5+2,0+2,5)*6,0 |  | 72 | [14 empty] | VV | 2 | 2 | True | 0 | ROZPOCET
| VV |  | m202 | [16 empty] | VV | 2 | 1 | True | 0 | ROZPOCET
| VV |  | (22,2+1,5+15,0+3,75+2,5+1,5+6,0+5,0+2,75+0,7+10,85+1,5+12,35)*3,0+(19*(2*2,1+1,1))*0,15+(2,4+2,25+1,5+2*2,4+1,1)*0,2 |  | 274.315 | [14 empty] | VV | 2 | 2 | True | 0 | ROZPOCET
| VV |  | -(1,1*2,4+11*0,8*1,97+2*0,7*1,97+6*0,9*1,97+1,25*1,5+1,0*2,4+0,9*2,3+0,7*0,7) |  | -40.207 | [14 empty] | VV | 2 | 2 | True | 0 | ROZPOCET
| VV |  | m203 | [16 empty] | VV | 2 | 1 | True | 0 | ROZPOCET
| VV |  | (2*(2,9+2,2)+2*0,25)*3,0 |  | 32.1 | [14 empty] | VV | 2 | 2 | True | 0 | ROZPOCET
| VV |  | -(0,8*1,97) |  | -1.576 | [14 empty] | VV | 2 | 2 | True | 0 | ROZPOCET
| VV |  | m204 | [16 empty] | VV | 2 | 1 | True | 0 | ROZPOCET
| VV |  | (2*(2,9+2,85))*3,0 |  | 34.5 | [14 empty] | VV | 2 | 2 | True | 0 | ROZPOCET
| VV |  | -(0,8*1,97) |  | -1.576 | [14 empty] | VV | 2 | 2 | True | 0 | ROZPOCET
| VV |  | m205 | [16 empty] | VV | 2 | 1 | True | 0 | ROZPOCET
| VV |  | (2*(3,0+5,0))*3,0+(3*1,5)*0,2 |  | 48.9 | [14 empty] | VV | 2 | 2 | True | 0 | ROZPOCET
| VV |  | "O"-(1,5*1,5) |  | -2.25 | [14 empty] | VV | 2 | 2 | True | 0 | ROZPOCET
| VV |  | -(0,8*1,97+1,5*1,5) |  | -3.826 | [14 empty] | VV | 2 | 2 | True | 0 | ROZPOCET
| VV |  | m206 | [16 empty] | VV | 2 | 1 | True | 0 | ROZPOCET
| VV |  | (2*(3,0+5,0))*3,0+(3*1,5)*0,2 |  | 48.9 | [14 empty] | VV | 2 | 2 | True | 0 | ROZPOCET
| VV |  | "O"-(1,5*1,5) |  | -2.25 | [14 empty] | VV | 2 | 2 | True | 0 | ROZPOCET
| VV |  | -(0,8*1,97+1,5*1,5) |  | -3.826 | [14 empty] | VV | 2 | 2 | True | 0 | ROZPOCET
| VV |  | m207 | [16 empty] | VV | 2 | 1 | True | 0 | ROZPOCET
| VV |  | (2*(3,0+5,0))*3,0+(3*1,5)*0,2 |  | 48.9 | [14 empty] | VV | 2 | 2 | True | 0 | ROZPOCET
| VV |  | "O"-(1,5*1,5) |  | -2.25 | [14 empty] | VV | 2 | 2 | True | 0 | ROZPOCET
| VV |  | -(0,8*1,97+1,5*1,5) |  | -3.826 | [14 empty] | VV | 2 | 2 | True | 0 | ROZPOCET
| VV |  | m208 | [16 empty] | VV | 2 | 1 | True | 0 | ROZPOCET
| VV |  | (2*(3,0+5,0))*3,0+(3*1,5)*0,2 |  | 48.9 | [14 empty] | VV | 2 | 2 | True | 0 | ROZPOCET
| VV |  | "O"-(1,5*1,5) |  | -2.25 | [14 empty] | VV | 2 | 2 | True | 0 | ROZPOCET
| VV |  | -(0,8*1,97+1,5*1,5) |  | -3.826 | [14 empty] | VV | 2 | 2 | True | 0 | ROZPOCET
| VV |  | m209 | [16 empty] | VV | 2 | 1 | True | 0 | ROZPOCET
| VV |  | (2*(3,0+5,0))*3,0+(3*1,5)*0,2 |  | 48.9 | [14 empty] | VV | 2 | 2 | True | 0 | ROZPOCET
| VV |  | "O"-(1,5*1,5) |  | -2.25 | [14 empty] | VV | 2 | 2 | True | 0 | ROZPOCET
| VV |  | -(0,8*1,97+1,5*1,5) |  | -3.826 | [14 empty] | VV | 2 | 2 | True | 0 | ROZPOCET
| VV |  | m210 | [16 empty] | VV | 2 | 1 | True | 0 | ROZPOCET
| VV |  | (2*(3,0+5,0))*3,0+(3*1,5)*0,2 |  | 48.9 | [14 empty] | VV | 2 | 2 | True | 0 | ROZPOCET
| VV |  | "O"-(1,5*1,5) |  | -2.25 | [14 empty] | VV | 2 | 2 | True | 0 | ROZPOCET
| VV |  | -(0,8*1,97+1,5*1,5) |  | -3.826 | [14 empty] | VV | 2 | 2 | True | 0 | ROZPOCET
| VV |  | m211 | [16 empty] | VV | 2 | 1 | True | 0 | ROZPOCET
| VV |  | (2*(3,0+5,0))*3,0+(3*1,5)*0,2 |  | 48.9 | [14 empty] | VV | 2 | 2 | True | 0 | ROZPOCET
| VV |  | "O"-(1,5*1,5) |  | -2.25 | [14 empty] | VV | 2 | 2 | True | 0 | ROZPOCET
| VV |  | -(0,8*1,97+1,5*1,5) |  | -3.826 | [14 empty] | VV | 2 | 2 | True | 0 | ROZPOCET
| VV |  | m212 | [16 empty] | VV | 2 | 1 | True | 0 | ROZPOCET
| VV |  | (2*(3,0+5,0))*3,0+(3*1,5)*0,2 |  | 48.9 | [14 empty] | VV | 2 | 2 | True | 0 | ROZPOCET
| VV |  | "O"-(1,5*1,5) |  | -2.25 | [14 empty] | VV | 2 | 2 | True | 0 | ROZPOCET
| VV |  | -(0,8*1,97+1,5*1,5) |  | -3.826 | [14 empty] | VV | 2 | 2 | True | 0 | ROZPOCET
| VV |  | m213 | [16 empty] | VV | 2 | 1 | True | 0 | ROZPOCET
| VV |  | (2*(3,0+5,0))*3,0+(3*1,5)*0,2 |  | 48.9 | [14 empty] | VV | 2 | 2 | True | 0 | ROZPOCET
| VV |  | "O"-(1,5*1,5) |  | -2.25 | [14 empty] | VV | 2 | 2 | True | 0 | ROZPOCET
| VV |  | -(0,8*1,97+1,5*1,5) |  | -3.826 | [14 empty] | VV | 2 | 2 | True | 0 | ROZPOCET
| VV |  | m214 | [16 empty] | VV | 2 | 1 | True | 0 | ROZPOCET
| VV |  | (2*(1,9+1,0))*3,0+(2*2,1+0,9)*0,15 |  | 18.165 | [14 empty] | VV | 2 | 2 | True | 0 | ROZPOCET
| VV |  | "O"-(2,8*1,5) |  | -4.2 | [14 empty] | VV | 2 | 2 | True | 0 | ROZPOCET
| VV |  | -(3*0,7*1,97) |  | -4.137 | [14 empty] | VV | 2 | 2 | True | 0 | ROZPOCET
| VV |  | m215 | [16 empty] | VV | 2 | 1 | True | 0 | ROZPOCET
| VV |  | (2*(2,35+5,0))*3,0+(0,4*2+1,5)*0,2 |  | 44.56 | [14 empty] | VV | 2 | 2 | True | 0 | ROZPOCET
| VV |  | "O*"-(2*(2,35+5,0)*2,0-(0,35*1,5+0,7*1,97)) |  | -27.496 | [14 empty] | VV | 2 | 2 | True | 0 | ROZPOCET
| VV |  | -(1,5*0,75+0,7*1,97) |  | -2.504 | [14 empty] | VV | 2 | 2 | True | 0 | ROZPOCET
| VV |  | m216 | [16 empty] | VV | 2 | 1 | True | 0 | ROZPOCET
| VV |  | (2*(1,9+2,1))*3,0 |  | 24 | [14 empty] | VV | 2 | 2 | True | 0 | ROZPOCET
| VV |  | "O*"-(2*(1,9+2,1)*2,0-(3*0,7*1,97)) |  | -11.863 | [14 empty] | VV | 2 | 2 | True | 0 | ROZPOCET
| VV |  | -(0,9*1,9-3*0,7*1,97) |  | 2.427 | [14 empty] | VV | 2 | 2 | True | 0 | ROZPOCET
| VV |  | m217 | [16 empty] | VV | 2 | 1 | True | 0 | ROZPOCET
| VV |  | (2*(0,9+1,7))*3,0+(2*0,35+0,75)*0,2 |  | 15.89 | [14 empty] | VV | 2 | 2 | True | 0 | ROZPOCET
| VV |  | "O"-(2*(0,9+1,7)*2,0-(0,7*1,97+0,75*0,4)) |  | -8.721 | [14 empty] | VV | 2 | 2 | True | 0 | ROZPOCET
| VV |  | -(0,75*0,75+0,7*1,97) |  | -1.942 | [14 empty] | VV | 2 | 2 | True | 0 | ROZPOCET
| VV |  | m218 | [16 empty] | VV | 2 | 1 | True | 0 | ROZPOCET
| VV |  | (2*(0,9+1,7))*3,0+(2*0,35+0,75)*0,2 |  | 15.89 | [14 empty] | VV | 2 | 2 | True | 0 | ROZPOCET
| VV |  | "O"-(2*(0,9+1,7)*2,0-(0,7*1,97+0,75*0,4)) |  | -8.721 | [14 empty] | VV | 2 | 2 | True | 0 | ROZPOCET
| VV |  | -(0,75*0,75+0,7*1,97) |  | -1.942 | [14 empty] | VV | 2 | 2 | True | 0 | ROZPOCET
| VV |  | m219 | [16 empty] | VV | 2 | 1 | True | 0 | ROZPOCET
| VV |  | (2*(1,6+2,35))*3,0+(2*2,2+1,1)*0,15 |  | 24.525 | [14 empty] | VV | 2 | 2 | True | 0 | ROZPOCET
| VV |  | "O"-(3,8*1,5) |  | -5.7 | [14 empty] | VV | 2 | 2 | True | 0 | ROZPOCET
| VV |  | -(2*0,9*1,97+0,7*1,97) |  | -4.925 | [14 empty] | VV | 2 | 2 | True | 0 | ROZPOCET
| VV |  | m220 | [16 empty] | VV | 2 | 1 | True | 0 | ROZPOCET
| VV |  | (2*(4,6+3,2))*3,0+(2*0,4+1,5)*0,2 |  | 47.26 | [14 empty] | VV | 2 | 2 | True | 0 | ROZPOCET
| VV |  | "O*"-(2*(4,6+3,2)*2,0-(2*0,9*1,97+0,4*1,5)) |  | -27.054 | [14 empty] | VV | 2 | 2 | True | 0 | ROZPOCET
| VV |  | -(2*0,9*1,97+1,5*0,75) |  | -4.671 | [14 empty] | VV | 2 | 2 | True | 0 | ROZPOCET
| VV |  | m221 | [16 empty] | VV | 2 | 1 | True | 0 | ROZPOCET
| VV |  | (2*(4,6+1,8))*3,0+(2*0,4+1,5)*0,2 |  | 38.86 | [14 empty] | VV | 2 | 2 | True | 0 | ROZPOCET
| VV |  | -(0,9*1,97+1,5*0,75) |  | -2.898 | [14 empty] | VV | 2 | 2 | True | 0 | ROZPOCET
| VV |  | m222 | [16 empty] | VV | 2 | 1 | True | 0 | ROZPOCET
| VV |  | (2*(3,4+2,0))*3,0+(2*0,4+1,5)*0,2 |  | 32.86 | [14 empty] | VV | 2 | 2 | True | 0 | ROZPOCET
| VV |  | "O"-(2*(3,4+2,0)*2,0-(3*0,7*1,97+0,35*1,5)) |  | -16.938 | [14 empty] | VV | 2 | 2 | True | 0 | ROZPOCET
| VV |  | -(3*0,7*1,97+1,5*0,75) |  | -5.262 | [14 empty] | VV | 2 | 2 | True | 0 | ROZPOCET
| VV |  | m223 | [16 empty] | VV | 2 | 1 | True | 0 | ROZPOCET
| VV |  | (2*(1,65+0,9))*3,0 |  | 15.3 | [14 empty] | VV | 2 | 2 | True | 0 | ROZPOCET
| VV |  | "O"-(2*(1,65+0,9)*2,0-(0,7*1,97)) |  | -8.821 | [14 empty] | VV | 2 | 2 | True | 0 | ROZPOCET
| VV |  | -(0,7*1,97) |  | -1.379 | [14 empty] | VV | 2 | 2 | True | 0 | ROZPOCET
| VV |  | m224 | [16 empty] | VV | 2 | 1 | True | 0 | ROZPOCET
| VV |  | (2*(1,65+0,9))*3,0 |  | 15.3 | [14 empty] | VV | 2 | 2 | True | 0 | ROZPOCET
| VV |  | "O"-(2*(1,65+0,9)*2,0-(0,7*1,97)) |  | -8.821 | [14 empty] | VV | 2 | 2 | True | 0 | ROZPOCET
| VV |  | -(0,7*1,97) |  | -1.379 | [14 empty] | VV | 2 | 2 | True | 0 | ROZPOCET
| VV |  | m225 | [16 empty] | VV | 2 | 1 | True | 0 | ROZPOCET
| VV |  | (2*(1,79+1,95))*3,0 |  | 22.44 | [14 empty] | VV | 2 | 2 | True | 0 | ROZPOCET
| VV |  | "O"-(2*(1,79+1,95)*1,5-(3*0,7*1,5)) |  | -8.07 | [14 empty] | VV | 2 | 2 | True | 0 | ROZPOCET
| VV |  | -(3*0,7*1,97) |  | -4.137 | [14 empty] | VV | 2 | 2 | True | 0 | ROZPOCET
| VV |  | m226 | [16 empty] | VV | 2 | 1 | True | 0 | ROZPOCET
| VV |  | (2*(3,1+1,95))*3,0+(2*(2*0,4+0,75))*0,2 |  | 30.92 | [14 empty] | VV | 2 | 2 | True | 0 | ROZPOCET
| VV |  | "O*"-(2*(3,1+1,95)*2,0-(0,35*2*0,75+0,7*1,97)) |  | -18.296 | [14 empty] | VV | 2 | 2 | True | 0 | ROZPOCET
| VV |  | -(2*0,75*0,75+0,7*1,97) |  | -2.504 | [14 empty] | VV | 2 | 2 | True | 0 | ROZPOCET
| VV |  | m227 | [16 empty] | VV | 2 | 1 | True | 0 | ROZPOCET
| VV |  | (2*(3,2+2,3))*3,0 |  | 33 | [14 empty] | VV | 2 | 2 | True | 0 | ROZPOCET
| VV |  | "O"-(2*(3,2+2,3)*2,0-(3*0,7*1,97)) |  | -17.863 | [14 empty] | VV | 2 | 2 | True | 0 | ROZPOCET
| VV |  | -(3*0,7*1,97+0,9*2,3) |  | -6.207 | [14 empty] | VV | 2 | 2 | True | 0 | ROZPOCET
| VV |  | m228 | [16 empty] | VV | 2 | 1 | True | 0 | ROZPOCET
| VV |  | (2*(1,7+1,15))*3,0+(2*0,4+0,75)*0,2 |  | 17.41 | [14 empty] | VV | 2 | 2 | True | 0 | ROZPOCET
| VV |  | "O"-(2*(1,7+1,15)*2,0-(0,7*1,97+0,35*0,75)) |  | -9.759 | [14 empty] | VV | 2 | 2 | True | 0 | ROZPOCET
| VV |  | -(0,75*0,75+0,7*1,97+(1,7+1,05)*0,9) |  | -4.417 | [14 empty] | VV | 2 | 2 | True | 0 | ROZPOCET
| VV |  | m229 | [16 empty] | VV | 2 | 1 | True | 0 | ROZPOCET
| VV |  | (2*(1,7+1,15))*3,0+(2*0,4+0,75)*0,2 |  | 17.41 | [14 empty] | VV | 2 | 2 | True | 0 | ROZPOCET
| VV |  | "O"-(2*(1,7+1,15)*2,0-(0,7*1,97+0,35*0,75)) |  | -9.759 | [14 empty] | VV | 2 | 2 | True | 0 | ROZPOCET
| VV |  | -(0,75*0,75+0,7*1,97+(1,7+1,05)*0,9) |  | -4.417 | [14 empty] | VV | 2 | 2 | True | 0 | ROZPOCET
| VV |  | m230 | [16 empty] | VV | 2 | 1 | True | 0 | ROZPOCET
| VV |  | (2*(3,0+5,0))*3,0+(3*1,5)*0,2 |  | 48.9 | [14 empty] | VV | 2 | 2 | True | 0 | ROZPOCET
| VV |  | "O"-(1,5*1,5) |  | -2.25 | [14 empty] | VV | 2 | 2 | True | 0 | ROZPOCET
| VV |  | -(0,9*1,97+1,5*1,5) |  | -4.023 | [14 empty] | VV | 2 | 2 | True | 0 | ROZPOCET
| VV |  | m231 | [16 empty] | VV | 2 | 1 | True | 0 | ROZPOCET
| VV |  | (2*(3,0+5,0))*3,0+(3*1,5)*0,2 |  | 48.9 | [14 empty] | VV | 2 | 2 | True | 0 | ROZPOCET
| VV |  | "O"-(1,5*1,5) |  | -2.25 | [14 empty] | VV | 2 | 2 | True | 0 | ROZPOCET
| VV |  | -(0,9*1,97+1,5*1,5) |  | -4.023 | [14 empty] | VV | 2 | 2 | True | 0 | ROZPOCET
| VV |  | m232 | [16 empty] | VV | 2 | 1 | True | 0 | ROZPOCET
| VV |  | (2*(3,0+5,0))*3,0+(3*1,5)*0,2 |  | 48.9 | [14 empty] | VV | 2 | 2 | True | 0 | ROZPOCET
| VV |  | "O"-(1,5*1,5) |  | -2.25 | [14 empty] | VV | 2 | 2 | True | 0 | ROZPOCET
| VV |  | -(0,9*1,97+1,5*1,5) |  | -4.023 | [14 empty] | VV | 2 | 2 | True | 0 | ROZPOCET
| VV |  | m233 | [16 empty] | VV | 2 | 1 | True | 0 | ROZPOCET
| VV |  | (2*(3,0+5,0))*3,0+(3*1,5)*0,2 |  | 48.9 | [14 empty] | VV | 2 | 2 | True | 0 | ROZPOCET
| VV |  | "O"-(1,5*1,5) |  | -2.25 | [14 empty] | VV | 2 | 2 | True | 0 | ROZPOCET
| VV |  | -(0,9*1,97+1,5*1,5) |  | -4.023 | [14 empty] | VV | 2 | 2 | True | 0 | ROZPOCET
| VV |  | m234 | [16 empty] | VV | 2 | 1 | True | 0 | ROZPOCET
| VV |  | (2*(3,0+5,0))*3,0+(3*1,5)*0,2 |  | 48.9 | [14 empty] | VV | 2 | 2 | True | 0 | ROZPOCET
| VV |  | "O"-(1,5*1,5) |  | -2.25 | [14 empty] | VV | 2 | 2 | True | 0 | ROZPOCET
| VV |  | -(0,9*1,97+1,5*1,5) |  | -4.023 | [14 empty] | VV | 2 | 2 | True | 0 | ROZPOCET
| VV |  | m235 | [16 empty] | VV | 2 | 1 | True | 0 | ROZPOCET
| VV |  | (2*(1,5+3,3))*3,0+(2*(2*2,1+1,1))*0,15 |  | 30.39 | [14 empty] | VV | 2 | 2 | True | 0 | ROZPOCET
| VV |  | -(4*0,9*1,97) |  | -7.092 | [14 empty] | VV | 2 | 2 | True | 0 | ROZPOCET
| VV |  | m236 | [16 empty] | VV | 2 | 1 | True | 0 | ROZPOCET
| VV |  | (2*(3,0+5,0))*3,0+(3*1,5)*0,2 |  | 48.9 | [14 empty] | VV | 2 | 2 | True | 0 | ROZPOCET
| VV |  | "O"-(1,5*1,5) |  | -2.25 | [14 empty] | VV | 2 | 2 | True | 0 | ROZPOCET
| VV |  | -(0,9*1,97+1,5*1,5) |  | -4.023 | [14 empty] | VV | 2 | 2 | True | 0 | ROZPOCET
| VV |  | m237 | [16 empty] | VV | 2 | 1 | True | 0 | ROZPOCET
| VV |  | (2*(3,0+5,0))*3,0+(3*1,5)*0,2 |  | 48.9 | [14 empty] | VV | 2 | 2 | True | 0 | ROZPOCET
| VV |  | "O"-(1,5*1,5) |  | -2.25 | [14 empty] | VV | 2 | 2 | True | 0 | ROZPOCET
| VV |  | -(0,9*1,97+1,5*1,5) |  | -4.023 | [14 empty] | VV | 2 | 2 | True | 0 | ROZPOCET
| VV |  | m238 | [16 empty] | VV | 2 | 1 | True | 0 | ROZPOCET
| VV |  | (2*(9,9+1,5))*3,0+(2*2,3+1,1)*0,2+(4*(2*2,1+1,1)*0,15) |  | 72.72 | [14 empty] | VV | 2 | 2 | True | 0 | ROZPOCET
| VV |  | -(3*0,9*1,97+0,8*1,97+2,5*3,0+1,1*2,3) |  | -16.925 | [14 empty] | VV | 2 | 2 | True | 0 | ROZPOCET
| VV |  | m239 | [16 empty] | VV | 2 | 1 | True | 0 | ROZPOCET
| VV |  | (2*(3,0+5,0))*3,0+(3*1,5)*0,2 |  | 48.9 | [14 empty] | VV | 2 | 2 | True | 0 | ROZPOCET
| VV |  | "O"-(1,5*1,5) |  | -2.25 | [14 empty] | VV | 2 | 2 | True | 0 | ROZPOCET
| VV |  | -(0,9*1,97+1,5*1,5) |  | -4.023 | [14 empty] | VV | 2 | 2 | True | 0 | ROZPOCET
| VV |  | m240 | [16 empty] | VV | 2 | 1 | True | 0 | ROZPOCET
| VV |  | (2*(3,0+5,0))*3,0+(3*1,5)*0,2 |  | 48.9 | [14 empty] | VV | 2 | 2 | True | 0 | ROZPOCET
| VV |  | "O"-(1,5*1,5) |  | -2.25 | [14 empty] | VV | 2 | 2 | True | 0 | ROZPOCET
| VV |  | -(0,9*1,97+1,5*1,5) |  | -4.023 | [14 empty] | VV | 2 | 2 | True | 0 | ROZPOCET
| VV |  | m241 | [16 empty] | VV | 2 | 1 | True | 0 | ROZPOCET
| VV |  | (2*(3,0+5,0))*3,0+(3*1,5)*0,2 |  | 48.9 | [14 empty] | VV | 2 | 2 | True | 0 | ROZPOCET
| VV |  | "O"-(1,5*1,5) |  | -2.25 | [14 empty] | VV | 2 | 2 | True | 0 | ROZPOCET
| VV |  | -(0,9*1,97+1,5*1,5) |  | -4.023 | [14 empty] | VV | 2 | 2 | True | 0 | ROZPOCET
| VV |  | m242 | [16 empty] | VV | 2 | 1 | True | 0 | ROZPOCET
| VV |  | (2*(1,6+3,6))*3,0 |  | 31.2 | [14 empty] | VV | 2 | 2 | True | 0 | ROZPOCET
| VV |  | "O"-(4,3*1,5) |  | -6.45 | [14 empty] | VV | 2 | 2 | True | 0 | ROZPOCET
| VV |  | -(3*0,7*1,97+0,8*1,97) |  | -5.713 | [14 empty] | VV | 2 | 2 | True | 0 | ROZPOCET
| VV |  | m243 | [16 empty] | VV | 2 | 1 | True | 0 | ROZPOCET
| VV |  | (2*(3,9+3,5))*3,0+(0,4*2+1,5)*0,2 |  | 44.86 | [14 empty] | VV | 2 | 2 | True | 0 | ROZPOCET
| VV |  | "O*"-(2*(3,9+3,5)*2,0-(0,35*1,5+0,7*1,97)) |  | -27.696 | [14 empty] | VV | 2 | 2 | True | 0 | ROZPOCET
| VV |  | -(0,7*1,97+1,5*0,75) |  | -2.504 | [14 empty] | VV | 2 | 2 | True | 0 | ROZPOCET
| VV |  | m244 | [16 empty] | VV | 2 | 1 | True | 0 | ROZPOCET
| VV |  | (2*(1,0+2,05))*3,0 |  | 18.3 | [14 empty] | VV | 2 | 2 | True | 0 | ROZPOCET
| VV |  | "O"(2*(1,0+2,05)*1,5-(0,7*1,97)) |  | 7.771 | [14 empty] | VV | 2 | 2 | True | 0 | ROZPOCET
| VV |  | -(0,7*1,97) |  | -1.379 | [14 empty] | VV | 2 | 2 | True | 0 | ROZPOCET
| VV |  | m245 | [16 empty] | VV | 2 | 1 | True | 0 | ROZPOCET
| VV |  | (2*(1,6+2,9))*3,0 |  | 27 | [14 empty] | VV | 2 | 2 | True | 0 | ROZPOCET
| VV |  | "O"-(2*(1,6+2,9)*1,5-(5*0,7*1,5)) |  | -8.25 | [14 empty] | VV | 2 | 2 | True | 0 | ROZPOCET
| VV |  | -(5*0,7*1,97+2,9*0,9) |  | -9.505 | [14 empty] | VV | 2 | 2 | True | 0 | ROZPOCET
| VV |  | m246 | [16 empty] | VV | 2 | 1 | True | 0 | ROZPOCET
| VV |  | (2*(1,7+0,9))*3,0+(0,4*2+0,75)*0,2 |  | 15.91 | [14 empty] | VV | 2 | 2 | True | 0 | ROZPOCET
| VV |  | "O"-(2*(1,7+0,9)*2,0-(0,7*1,97+0,35*0,75)) |  | -8.759 | [14 empty] | VV | 2 | 2 | True | 0 | ROZPOCET
| VV |  | -(0,7*1,97+0,75*0,75+2,6*0,9) |  | -4.282 | [14 empty] | VV | 2 | 2 | True | 0 | ROZPOCET
| VV |  | m247 | [16 empty] | VV | 2 | 1 | True | 0 | ROZPOCET
| VV |  | (2*(1,7+0,9))*3,0+(0,4*2+0,75)*0,2 |  | 15.91 | [14 empty] | VV | 2 | 2 | True | 0 | ROZPOCET
| VV |  | "O"-(2*(1,7+0,9)*2,0-(0,7*1,97+0,35*0,75)) |  | -8.759 | [14 empty] | VV | 2 | 2 | True | 0 | ROZPOCET
| VV |  | -(0,7*1,97+0,75*0,75+(2*1,7+0,9)*0,9) |  | -5.812 | [14 empty] | VV | 2 | 2 | True | 0 | ROZPOCET
| VV |  | m248 | [16 empty] | VV | 2 | 1 | True | 0 | ROZPOCET
| VV |  | (2*(1,7+0,9))*3,0+(0,4*2+0,75)*0,2 |  | 15.91 | [14 empty] | VV | 2 | 2 | True | 0 | ROZPOCET
| VV |  | "O"-(2*(1,7+0,9)*2,0-(0,7*1,97+0,35*0,75)) |  | -8.759 | [14 empty] | VV | 2 | 2 | True | 0 | ROZPOCET
| VV |  | -(0,7*1,97+0,75*0,75+2,6*0,9) |  | -4.282 | [14 empty] | VV | 2 | 2 | True | 0 | ROZPOCET
| VV |  | m249 | [16 empty] | VV | 2 | 1 | True | 0 | ROZPOCET
| VV |  | (2*(1,6+0,9))*3,0 |  | 15 | [14 empty] | VV | 2 | 2 | True | 0 | ROZPOCET
| VV |  | "O"-(2*(1,6+0,9)*2,0-(0,7*1,97)) |  | -8.621 | [14 empty] | VV | 2 | 2 | True | 0 | ROZPOCET
| VV |  | -(0,7*1,97) |  | -1.379 | [14 empty] | VV | 2 | 2 | True | 0 | ROZPOCET
| VV |  | m250 | [16 empty] | VV | 2 | 1 | True | 0 | ROZPOCET
| VV |  | (2*(3,9+2,5))*6,0 |  | 76.8 | [14 empty] | VV | 2 | 2 | True | 0 | ROZPOCET
| VV |  | -(2,5*6,0+0,8*1,97) |  | -16.576 | [14 empty] | VV | 2 | 2 | True | 0 | ROZPOCET
| VV |  | m251 | [16 empty] | VV | 2 | 1 | True | 0 | ROZPOCET
| VV |  | (2*(1,25+2,5))*4,4+(3*1,5)*0,2 |  | 33.9 | [14 empty] | VV | 2 | 2 | True | 0 | ROZPOCET
| VV |  | -(0,8*1,97+1,5*1,5) |  | -3.826 | [14 empty] | VV | 2 | 2 | True | 0 | ROZPOCET
| VV |  | Mezisoučet |  | 1601.758 | [14 empty] | VV | 2 | 3 | True | 0 | ROZPOCET
| VV | omítka_stěny | Součet |  | 3005.543 | [14 empty] | VV | 2 | 4 | True | 1 | ROZPOCET
96 | K | 613131111 | Podkladní a spojovací vrstva vnitřních omítaných ploch polymercementový spojovací můstek nanášený ručně pilířů nebo sloupů | m2 | 38.4 | 63 | 2419.2 | CS ÚRS 2015 01 |  |  | základní |  | 0 | 0.0014 | 0.05376 | 0 | 0 |  | 4 | K | 2 |  |  |  | ROZPOCET |  |  |  |  | 2419.2 | 0 | 0 | 0 | 0 | 1 | 2419.2 | 4 | 2064702033
| VV |  | rám A | [16 empty] | VV | 2 | 1 | True | 0 | ROZPOCET
| VV |  | 5*(2*(0,4+0,4)*3,0) |  | 24 | [14 empty] | VV | 2 | 2 | True | 0 | ROZPOCET
| VV |  | rám B | [16 empty] | VV | 2 | 1 | True | 0 | ROZPOCET
| VV |  | 3*(2*(0,4+0,4)*3,0) |  | 14.4 | [14 empty] | VV | 2 | 2 | True | 0 | ROZPOCET
| VV |  | Součet |  | 38.4 | [14 empty] | VV | 2 | 4 | True | 1 | ROZPOCET
97 | K | 622143005 | Montáž omítkových profilů plastových nebo pozinkovaných, upevněných vtlačením do podkladní vrstvy nebo přibitím omítníků | m | 1908 | 2 | 3816 | CS ÚRS 2015 01 |  |  | základní |  | 0 | 0 | 0 | 0 | 0 |  | 4 | K | 2 |  |  |  | ROZPOCET |  |  |  |  | 3816 | 0 | 0 | 0 | 0 | 1 | 3816 | 4 | -1634603230
| VV |  | 1908 |  | 1908 | [14 empty] | VV | 2 | 2 | True | 1 | ROZPOCET
98 | M | 562842330 | součásti tvářené z plastů pro výrobní spotřebu ostatní omítníky PVC délka 250 cm tl. omítky 10 mm | m | 2003.4 | 18 | 36061.2 | CS ÚRS 2016 01 |  |  | základní |  | 0 | 5e-05 | 0.10017 | 0 | 0 |  | 8 | M | 2 |  |  |  | ROZPOCET |  |  |  |  | 36061.2 | 0 | 0 | 0 | 0 | 1 | 36061.2 | 4 | -2136031399
| VV |  | 1908*1,05 'Přepočtené koeficientem množství |  | 2003.4 | [14 empty] | VV | 2 | 2 | False | 1 | ROZPOCET
99 | K | 622211021 | Montáž kontaktního zateplení z polystyrenových desek nebo z kombinovaných desek na vnější stěny, tloušťky desek přes 80 do 120 mm | m2 | 145.66 | 365 | 53165.9 | CS ÚRS 2015 01 |  |  | základní |  | 0 | 0.00832 | 1.2119 | 0 | 0 |  | 4 | K | 2 |  |  |  | ROZPOCET |  |  |  |  | 53165.9 | 0 | 0 | 0 | 0 | 1 | 53165.9 | 4 | 539879689
| VV |  | obvodové zdivo | [16 empty] | VV | 2 | 1 | True | 0 | ROZPOCET
| VV |  | (12,6+27,6+34,0+13,6+20,75+15,0)*1,2 |  | 148.26 | [14 empty] | VV | 2 | 2 | True | 0 | ROZPOCET
| VV |  | otvory | [16 empty] | VV | 2 | 1 | True | 0 | ROZPOCET
| VV |  | 1NP | [16 empty] | VV | 2 | 1 | True | 0 | ROZPOCET
| VV |  | -(2,0+2*1,1+1,0)*0,5 |  | -2.6 | [14 empty] | VV | 2 | 2 | True | 0 | ROZPOCET
| VV |  | Součet |  | 145.66 | [14 empty] | VV | 2 | 4 | True | 1 | ROZPOCET
100 | M | 283764220 | desky z lehčených plastů desky z extrudovaného polystyrenu desky z extrudovaného polystyrenu BACHL BACHL XPS 300 SF hladký povrch, ozub po celém obvodu 1265 x 615 mm (krycí plocha 0,75 m2) 100 mm | m2 | 148.573 | 197 | 29268.88 | CS ÚRS 2016 01 |  |  | základní |  | 0 | 0.003 | 0.44572 | 0 | 0 |  | 8 | M | 2 |  |  |  | ROZPOCET |  |  |  |  | 29268.88 | 0 | 0 | 0 | 0 | 1 | 29268.88 | 4 | 1076533242
| VV |  | 145,66*1,02 'Přepočtené koeficientem množství |  | 148.573 | [14 empty] | VV | 2 | 2 | False | 1 | ROZPOCET
101 | K | 622211031 | Montáž kontaktního zateplení z polystyrenových desek nebo z kombinovaných desek na vnější stěny, tloušťky desek přes 120 do 160 mm | m2 | 651.937 | 365 | 237957.01 | CS ÚRS 2015 01 |  |  | základní |  | 0 | 0.0085 | 5.5415 | 0 | 0 |  | 4 | K | 2 |  |  |  | ROZPOCET |  |  |  |  | 237957.01 | 0 | 0 | 0 | 0 | 1 | 237957.01 | 4 | 1929283665
| VV |  | obvodové zdivo | [16 empty] | VV | 2 | 1 | True | 0 | ROZPOCET
| VV |  | (12,6+27,6+34,0+13,6+20,75+15,0)*6,35 |  | 784.543 | [14 empty] | VV | 2 | 2 | True | 0 | ROZPOCET
| VV |  | otvory | [16 empty] | VV | 2 | 1 | True | 0 | ROZPOCET
| VV |  | 1NP | [16 empty] | VV | 2 | 1 | True | 0 | ROZPOCET
| VV |  | ((7+6+9)*(1,5*1,5))*-1 |  | -49.5 | [14 empty] | VV | 2 | 2 | True | 0 | ROZPOCET
| VV |  | ((2+2)*(1,5*0,75))*-1 |  | -4.5 | [14 empty] | VV | 2 | 2 | True | 0 | ROZPOCET
| VV |  | ((0,75*1,5))*-1 |  | -1.125 | [14 empty] | VV | 2 | 2 | True | 0 | ROZPOCET
| VV |  | (3*(0,75*0,75))*-1 |  | -1.688 | [14 empty] | VV | 2 | 2 | True | 0 | ROZPOCET
| VV |  | (2*(1,1*2,05))*-1 |  | -4.51 | [14 empty] | VV | 2 | 2 | True | 0 | ROZPOCET
| VV |  | (1,0*2,05)*-1 |  | -2.05 | [14 empty] | VV | 2 | 2 | True | 0 | ROZPOCET
| VV |  | (2,0*2,05)*-1 |  | -4.1 | [14 empty] | VV | 2 | 2 | True | 0 | ROZPOCET
| VV |  | 2NP | [16 empty] | VV | 2 | 1 | True | 0 | ROZPOCET
| VV |  | ((7+8+5)*(1,5*1,5))*-1 |  | -45 | [14 empty] | VV | 2 | 2 | True | 0 | ROZPOCET
| VV |  | ((1+2+3)*(1,5*0,75))*-1 |  | -6.75 | [14 empty] | VV | 2 | 2 | True | 0 | ROZPOCET
| VV |  | (7*(0,75*0,75))*-1 |  | -3.938 | [14 empty] | VV | 2 | 2 | True | 0 | ROZPOCET
| VV |  | (1,1*2,4)*-1 |  | -2.64 | [14 empty] | VV | 2 | 2 | True | 0 | ROZPOCET
| VV |  | (1,1*2,3)*-1 |  | -2.53 | [14 empty] | VV | 2 | 2 | True | 0 | ROZPOCET
| VV |  | (1,25*1,5+1,0*2,4)*-1 |  | -4.275 | [14 empty] | VV | 2 | 2 | True | 0 | ROZPOCET
| VV |  | Součet |  | 651.937 | [14 empty] | VV | 2 | 4 | True | 1 | ROZPOCET
102 | K | 621211031 | Montáž kontaktního zateplení z polystyrenových desek nebo z kombinovaných desek na vnější podhledy, tloušťky desek přes 120 do 160 mm | m2 | 10.73 | 365 | 3916.45 | CS ÚRS 2015 01 |  |  | základní |  | 0 | 0.00865 | 0.092814 | 0 | 0 |  | 4 | K | 2 |  |  |  | ROZPOCET |  |  |  |  | 3916.45 | 0 | 0 | 0 | 0 | 1 | 3916.45 | 4 | -737068349
| VV |  | m2.52 | [16 empty] | VV | 2 | 1 | True | 0 | ROZPOCET
| VV |  | (3,6*3,6)/2 |  | 6.48 | [14 empty] | VV | 2 | 2 | True | 0 | ROZPOCET
| VV |  | m253 | [16 empty] | VV | 2 | 1 | True | 0 | ROZPOCET
| VV |  | 3,4*1,25 |  | 4.25 | [14 empty] | VV | 2 | 2 | True | 0 | ROZPOCET
| VV |  | Součet |  | 10.73 | [14 empty] | VV | 2 | 4 | True | 1 | ROZPOCET
103 | M | 283759350 | desky z lehčených plastů desky polystyrénové fasádní typ EPS 70 F fasádní, stabilizovaný, samozhášivý objemová hmotnost 15 až 20 kg/m3 rozměr 1000 x 500 mm, lambda 0,039 W/m K 1000 x 500 x 150 mm | m2 | 695.8 | 163 | 113415.4 | CS ÚRS 2016 01 |  |  | základní |  | 0 | 0.00255 | 1.7743 | 0 | 0 |  | 8 | M | 2 |  |  |  | ROZPOCET |  |  |  |  | 113415.4 | 0 | 0 | 0 | 0 | 1 | 113415.4 | 4 | 890912029
| VV |  | 662,667*1,05 'Přepočtené koeficientem množství |  | 695.8 | [14 empty] | VV | 2 | 2 | False | 1 | ROZPOCET
104 | K | 622212001 | Montáž kontaktního zateplení vnějšího ostění nebo nadpraží z polystyrenových desek hloubky špalet do 200 mm, tloušťky desek do 40 mm | m | 370.95 | 113 | 41917.35 | CS ÚRS 2015 01 |  |  | základní |  | 0 | 0.00168 | 0.6232 | 0 | 0 |  | 4 | K | 2 |  |  |  | ROZPOCET |  |  |  |  | 41917.35 | 0 | 0 | 0 | 0 | 1 | 41917.35 | 4 | -550744681
| VV |  |  |  | 0 | [14 empty] | VV | 2 | 2 | True | 0 | ROZPOCET
| VV |  | otvory | [16 empty] | VV | 2 | 1 | True | 0 | ROZPOCET
| VV |  | ((7+6+9)*(2*(1,5+1,5))) |  | 132 | [14 empty] | VV | 2 | 2 | True | 0 | ROZPOCET
| VV |  | ((2+2)*(2*1,5+2*0,75)) |  | 18 | [14 empty] | VV | 2 | 2 | True | 0 | ROZPOCET
| VV |  | ((2*0,75+2*1,5)) |  | 4.5 | [14 empty] | VV | 2 | 2 | True | 0 | ROZPOCET
| VV |  | (3*(2*0,75+2*0,75)) |  | 9 | [14 empty] | VV | 2 | 2 | True | 0 | ROZPOCET
| VV |  | (2*(1,1+2*2,05)) |  | 10.4 | [14 empty] | VV | 2 | 2 | True | 0 | ROZPOCET
| VV |  | (1,0+2*2,05) |  | 5.1 | [14 empty] | VV | 2 | 2 | True | 0 | ROZPOCET
| VV |  | (2,0+2*2,05) |  | 6.1 | [14 empty] | VV | 2 | 2 | True | 0 | ROZPOCET
| VV |  | 2NP | [16 empty] | VV | 2 | 1 | True | 0 | ROZPOCET
| VV |  | ((7+8+5)*(2*1,5+2*1,5)) |  | 120 | [14 empty] | VV | 2 | 2 | True | 0 | ROZPOCET
| VV |  | ((1+2+3)*(2*1,5+2*0,75)) |  | 27 | [14 empty] | VV | 2 | 2 | True | 0 | ROZPOCET
| VV |  | (7*(2*0,75+2*0,75)) |  | 21 | [14 empty] | VV | 2 | 2 | True | 0 | ROZPOCET
| VV |  | (1,1+2*2,4) |  | 5.9 | [14 empty] | VV | 2 | 2 | True | 0 | ROZPOCET
| VV |  | (1,1+2,3) |  | 3.4 | [14 empty] | VV | 2 | 2 | True | 0 | ROZPOCET
| VV |  | (1,5+2,25+2*2,4) |  | 8.55 | [14 empty] | VV | 2 | 2 | True | 0 | ROZPOCET
| VV |  | Součet |  | 370.95 | [14 empty] | VV | 2 | 4 | True | 1 | ROZPOCET
105 | M | 283759320 | desky z lehčených plastů desky polystyrénové fasádní typ EPS 70 F fasádní, stabilizovaný, samozhášivý objemová hmotnost 15 až 20 kg/m3 rozměr 1000 x 500 mm, lambda 0,039 W/m K 1000 x 500 x 40 mm | m2 | 74.19 | 44 | 3264.36 | CS ÚRS 2016 01 |  |  | základní |  | 0 | 0.00068 | 0.050449 | 0 | 0 |  | 8 | M | 2 |  |  |  | ROZPOCET |  |  |  |  | 3264.36 | 0 | 0 | 0 | 0 | 1 | 3264.36 | 4 | 294194451
106 | K | 622252001 | Montáž lišt kontaktního zateplení zakládacích soklových připevněných hmoždinkami | m | 118.35 | 37 | 4378.95 | CS ÚRS 2015 01 |  |  | základní |  | 0 | 6e-05 | 0.007101 | 0 | 0 |  | 4 | K | 2 |  |  |  | ROZPOCET |  |  |  |  | 4378.95 | 0 | 0 | 0 | 0 | 1 | 4378.95 | 4 | -913043153
| VV |  | obvodové zdivo | [16 empty] | VV | 2 | 1 | True | 0 | ROZPOCET
| VV |  | (12,6+27,6+34,0+13,6+20,75+15,0) |  | 123.55 | [14 empty] | VV | 2 | 2 | True | 0 | ROZPOCET
| VV |  | otvory | [16 empty] | VV | 2 | 1 | True | 0 | ROZPOCET
| VV |  | 1NP | [16 empty] | VV | 2 | 1 | True | 0 | ROZPOCET
| VV |  | -1,1-1,0-1,1-2,0 |  | -5.2 | [14 empty] | VV | 2 | 2 | True | 0 | ROZPOCET
| VV |  | Součet |  | 118.35 | [14 empty] | VV | 2 | 4 | True | 1 | ROZPOCET
107 | M | 590516520 | kontaktní zateplovací systémy příslušenství kontaktních zateplovacích systémů lišty soklové - zakládací spodní profil U - Form s okapničkou, Al, délka 200 cm U 15 cm 0,95/200 | m | 124.268 | 48 | 5964.86 | CS ÚRS 2016 01 |  |  | základní |  | 0 | 0.00052 | 0.064619 | 0 | 0 |  | 8 | M | 2 |  |  |  | ROZPOCET |  |  |  |  | 5964.86 | 0 | 0 | 0 | 0 | 1 | 5964.86 | 4 | 2123179184
| VV |  | 118,35*1,05 'Přepočtené koeficientem množství |  | 124.268 | [14 empty] | VV | 2 | 2 | False | 1 | ROZPOCET
108 | K | 622252002 | Montáž lišt kontaktního zateplení ostatních stěnových, dilatačních apod. lepených do tmelu | m | 1145.84 | 2 | 2291.68 | CS ÚRS 2015 01 |  |  | základní |  | 0 | 0.00025 | 0.28646 | 0 | 0 |  | 4 | K | 2 |  |  |  | ROZPOCET |  |  |  |  | 2291.68 | 0 | 0 | 0 | 0 | 1 | 2291.68 | 4 | 664015444
109 | M | 590514840 | kontaktní zateplovací systémy příslušenství kontaktních zateplovacích systémů lišta rohová s tkaninou - rohovník 2,5m PVC 10/10 cm | m | 1060.059 | 15 | 15900.89 | CS ÚRS 2016 01 |  |  | základní |  | 0 | 3e-05 | 0.031802 | 0 | 0 |  | 8 | M | 2 |  |  |  | ROZPOCET |  |  |  |  | 15900.89 | 0 | 0 | 0 | 0 | 1 | 15900.89 | 4 | -1130616717
| VV |  | ((7+6+9)*(2*1,5))*2+22*1,5 |  | 165 | [14 empty] | VV | 2 | 2 | True | 0 | ROZPOCET
| VV |  | ((2+2)*(1,5*2))*2+4*1,5 |  | 30 | [14 empty] | VV | 2 | 2 | True | 0 | ROZPOCET
| VV |  | ((0,75*2))*2+1,5 |  | 4.5 | [14 empty] | VV | 2 | 2 | True | 0 | ROZPOCET
| VV |  | (3*(0,75*2))*2+3*1,5 |  | 13.5 | [14 empty] | VV | 2 | 2 | True | 0 | ROZPOCET
| VV |  | (2*(2,55*2))*2+2*1,1 |  | 22.6 | [14 empty] | VV | 2 | 2 | True | 0 | ROZPOCET
| VV |  | (2,55*2)*2+2,0 |  | 12.2 | [14 empty] | VV | 2 | 2 | True | 0 | ROZPOCET
| VV |  | (2,0*2,55*2)+1,0 |  | 11.2 | [14 empty] | VV | 2 | 2 | True | 0 | ROZPOCET
| VV |  | ((7+8+5)*(1,5*2))*2+20*1,5 |  | 150 | [14 empty] | VV | 2 | 2 | True | 0 | ROZPOCET
| VV |  | ((1+2+3)*(0,75*2))*2+6*1,5 |  | 27 | [14 empty] | VV | 2 | 2 | True | 0 | ROZPOCET
| VV |  | (7*(0,75*2))*2+7*0,75 |  | 26.25 | [14 empty] | VV | 2 | 2 | True | 0 | ROZPOCET
| VV |  | (2,4*2)*2+1,1 |  | 10.7 | [14 empty] | VV | 2 | 2 | True | 0 | ROZPOCET
| VV |  | (2,3*2)*2+1,1 |  | 10.3 | [14 empty] | VV | 2 | 2 | True | 0 | ROZPOCET
| VV |  | (1,5+2,4)*2+2,25 |  | 10.05 | [14 empty] | VV | 2 | 2 | True | 0 | ROZPOCET
| VV |  | 10*6,8 |  | 68 | [14 empty] | VV | 2 | 2 | True | 0 | ROZPOCET
| VV |  | 25*3,25 |  | 81.25 | [14 empty] | VV | 2 | 2 | True | 0 | ROZPOCET
| VV |  | 2*6,0 |  | 12 | [14 empty] | VV | 2 | 2 | True | 0 | ROZPOCET
| VV |  | 20*(1,1+2*2,1) |  | 106 | [14 empty] | VV | 2 | 2 | True | 0 | ROZPOCET
| VV |  | 2*(2*(0,9+1,35)+2*2*(1,88+0,8)+2*(1,2+1,35)) |  | 40.64 | [14 empty] | VV | 2 | 2 | True | 0 | ROZPOCET
| VV |  | 10*3,0 |  | 30 | [14 empty] | VV | 2 | 2 | True | 0 | ROZPOCET
| VV |  | 25*(2*2,1+1,1) |  | 132.5 | [14 empty] | VV | 2 | 2 | True | 0 | ROZPOCET
| VV |  | 963,69*1,1 'Přepočtené koeficientem množství |  | 1060.059 | [14 empty] | VV | 2 | 2 | False | 1 | ROZPOCET
110 | M | 590515100 | kontaktní zateplovací systémy příslušenství kontaktních zateplovacích systémů profil okenní s nepřiznanou okapnicí - Thermospoj LTU plast 2,0 m | m | 104.665 | 36 | 3767.94 | CS ÚRS 2016 01 |  |  | základní |  | 0 | 0.0003 | 0.031399 | 0 | 0 |  | 8 | M | 2 |  |  |  | ROZPOCET |  |  |  |  | 3767.94 | 0 | 0 | 0 | 0 | 1 | 3767.94 | 4 | -1923575422
| VV |  | otvory | [16 empty] | VV | 2 | 1 | True | 0 | ROZPOCET
| VV |  | 1NP | [16 empty] | VV | 2 | 1 | True | 0 | ROZPOCET
| VV |  | ((7+6+9)*(1,5)) |  | 33 | [14 empty] | VV | 2 | 2 | True | 0 | ROZPOCET
| VV |  | ((2+2)*(1,5)) |  | 6 | [14 empty] | VV | 2 | 2 | True | 0 | ROZPOCET
| VV |  | ((1,5) | [16 empty] | VV | 2 | 1 | True | 0 | ROZPOCET
| VV |  | (3*(0,75)) |  | 2.25 | [14 empty] | VV | 2 | 2 | True | 0 | ROZPOCET
| VV |  | (2*(1,1)) |  | 2.2 | [14 empty] | VV | 2 | 2 | True | 0 | ROZPOCET
| VV |  | (1,0) |  | 1 | [14 empty] | VV | 2 | 2 | True | 0 | ROZPOCET
| VV |  | (2,0) |  | 2 | [14 empty] | VV | 2 | 2 | True | 0 | ROZPOCET
| VV |  | 2NP | [16 empty] | VV | 2 | 1 | True | 0 | ROZPOCET
| VV |  | ((7+8+5)*(1,5)) |  | 30 | [14 empty] | VV | 2 | 2 | True | 0 | ROZPOCET
| VV |  | ((1+2+3)*(1,5)) |  | 9 | [14 empty] | VV | 2 | 2 | True | 0 | ROZPOCET
| VV |  | (7*(0,75)) |  | 5.25 | [14 empty] | VV | 2 | 2 | True | 0 | ROZPOCET
| VV |  | (1,1) |  | 1.1 | [14 empty] | VV | 2 | 2 | True | 0 | ROZPOCET
| VV |  | (1,1) |  | 1.1 | [14 empty] | VV | 2 | 2 | True | 0 | ROZPOCET
| VV |  | (1,25+1,0) |  | 2.25 | [14 empty] | VV | 2 | 2 | True | 0 | ROZPOCET
| VV |  | Součet |  | 95.15 | [14 empty] | VV | 2 | 4 | True | 1 | ROZPOCET
| VV |  | 95,15*1,1 'Přepočtené koeficientem množství |  | 104.665 | [14 empty] | VV | 2 | 2 | False | 1 | ROZPOCET
111 | M | 590515120 | kontaktní zateplovací systémy příslušenství kontaktních zateplovacích systémů profil okenní s nepřiznanou okapnicí - LPE plast 2 m | m | 95.7 | 29 | 2775.3 | CS ÚRS 2016 01 |  |  | základní |  | 0 | 0.0002 | 0.01914 | 0 | 0 |  | 8 | M | 2 |  |  |  | ROZPOCET |  |  |  |  | 2775.3 | 0 | 0 | 0 | 0 | 1 | 2775.3 | 4 | -576395877
| VV |  | otvory | [16 empty] | VV | 2 | 1 | True | 0 | ROZPOCET
| VV |  | 1NP | [16 empty] | VV | 2 | 1 | True | 0 | ROZPOCET
| VV |  | ((7+6+9)*(1,5)) |  | 33 | [14 empty] | VV | 2 | 2 | True | 0 | ROZPOCET
| VV |  | ((2+2)*(1,5)) |  | 6 | [14 empty] | VV | 2 | 2 | True | 0 | ROZPOCET
| VV |  | (1,5) |  | 1.5 | [14 empty] | VV | 2 | 2 | True | 0 | ROZPOCET
| VV |  | (3*(0,75)) |  | 2.25 | [14 empty] | VV | 2 | 2 | True | 0 | ROZPOCET
| VV |  | 2NP | [16 empty] | VV | 2 | 1 | True | 0 | ROZPOCET
| VV |  | ((7+8+5)*(1,5)) |  | 30 | [14 empty] | VV | 2 | 2 | True | 0 | ROZPOCET
| VV |  | ((1+2+3)*(1,5)) |  | 9 | [14 empty] | VV | 2 | 2 | True | 0 | ROZPOCET
| VV |  | (7*(0,75)) |  | 5.25 | [14 empty] | VV | 2 | 2 | True | 0 | ROZPOCET
| VV |  | Součet |  | 87 | [14 empty] | VV | 2 | 4 | True | 1 | ROZPOCET
| VV |  | 87*1,1 'Přepočtené koeficientem množství |  | 95.7 | [14 empty] | VV | 2 | 2 | False | 1 | ROZPOCET
112 | K | 622511111 | Omítka tenkovrstvá akrylátová vnějších ploch probarvená, včetně penetrace podkladu mozaiková střednězrnná stěn | m2 | 61.215 | 404 | 24730.86 | CS ÚRS 2015 01 |  |  | základní |  | 0 | 0.00628 | 0.38443 | 0 | 0 |  | 4 | K | 2 |  |  |  | ROZPOCET |  |  |  |  | 24730.86 | 0 | 0 | 0 | 0 | 1 | 24730.86 | 4 | 1962602698
| VV |  | obvodové zdivo | [16 empty] | VV | 2 | 1 | True | 0 | ROZPOCET
| VV |  | (12,6+27,6+34,0+13,6+20,75+15,0)*0,5 |  | 61.775 | [14 empty] | VV | 2 | 2 | True | 0 | ROZPOCET
| VV |  | -otvory+ostění | [16 empty] | VV | 2 | 1 | True | 0 | ROZPOCET
| VV |  | 1NP | [16 empty] | VV | 2 | 1 | True | 0 | ROZPOCET
| VV |  | (2*(1,1*0,5))*-1+2*(2*0,5+1,1)*0,2 |  | -0.26 | [14 empty] | VV | 2 | 2 | True | 0 | ROZPOCET
| VV |  | (1,0*0,5)*-1+(2*2*0,5+1,0)*0,2 |  | 0.1 | [14 empty] | VV | 2 | 2 | True | 0 | ROZPOCET
| VV |  | (2,0*0,5)*-1+(2*0,5+2,0)*0,2 |  | -0.4 | [14 empty] | VV | 2 | 2 | True | 0 | ROZPOCET
| VV |  | Součet |  | 61.215 | [14 empty] | VV | 2 | 4 | True | 1 | ROZPOCET
113 | K | 622521011 | Omítka tenkovrstvá silikátová vnějších ploch probarvená, včetně penetrace podkladu zrnitá, tloušťky 1,5 mm stěn | m2 | 762.007 | 209 | 159259.46 | CS ÚRS 2015 01 |  |  | základní |  | 0 | 0.00268 | 2.0422 | 0 | 0 |  | 4 | K | 2 |  |  |  | ROZPOCET |  |  |  |  | 159259.46 | 0 | 0 | 0 | 0 | 1 | 159259.46 | 4 | -1758305934
| VV |  | obvodové zdivo | [16 empty] | VV | 2 | 1 | True | 0 | ROZPOCET
| VV |  | (12,6+27,6+34,0+13,6+20,75+15,0)*6,35 |  | 784.543 | [14 empty] | VV | 2 | 2 | True | 0 | ROZPOCET
| VV |  | 2*(12,6*0,4+(12,6*1,2)/2) |  | 25.2 | [14 empty] | VV | 2 | 2 | True | 0 | ROZPOCET
| VV |  | -otvory+ostění | [16 empty] | VV | 2 | 1 | True | 0 | ROZPOCET
| VV |  | 1NP | [16 empty] | VV | 2 | 1 | True | 0 | ROZPOCET
| VV |  | ((7+6+9))*-1+22*(2*1,5+1,5)*0,2 |  | -2.2 | [14 empty] | VV | 2 | 2 | True | 0 | ROZPOCET
| VV |  | ((2+2)*(1,5*0,75))*-1+4*(2*1,5+0,75)*0,2 |  | -1.5 | [14 empty] | VV | 2 | 2 | True | 0 | ROZPOCET
| VV |  | ((0,75*1,5))*-1+(2*0,75+1,5)*0,2 |  | -0.525 | [14 empty] | VV | 2 | 2 | True | 0 | ROZPOCET
| VV |  | (3*(0,75*0,75))*-1+3*(2*0,75+0,75)*0,2 |  | -0.338 | [14 empty] | VV | 2 | 2 | True | 0 | ROZPOCET
| VV |  | (2*(1,1*2,05))*-1+2*(2*2,05+1,1)*0,2 |  | -2.43 | [14 empty] | VV | 2 | 2 | True | 0 | ROZPOCET
| VV |  | (1,0*2,05)*-1+(2*2,05+1,0)*0,2 |  | -1.03 | [14 empty] | VV | 2 | 2 | True | 0 | ROZPOCET
| VV |  | (2,0*2,05)*-1+(2*2,05+2,0)*0,2 |  | -2.88 | [14 empty] | VV | 2 | 2 | True | 0 | ROZPOCET
| VV |  | 2NP | [16 empty] | VV | 2 | 1 | True | 0 | ROZPOCET
| VV |  | ((7+8+5)*(1,5*1,5))*-1+20*(2*1,5+1,5)*0,2 |  | -27 | [14 empty] | VV | 2 | 2 | True | 0 | ROZPOCET
| VV |  | ((1+2+3)*(1,5*0,75))*-1+6*(2*0,75+1,5)*0,2 |  | -3.15 | [14 empty] | VV | 2 | 2 | True | 0 | ROZPOCET
| VV |  | (7*(0,75*0,75))*-1+7*(2*0,75+0,75)*0,2 |  | -0.788 | [14 empty] | VV | 2 | 2 | True | 0 | ROZPOCET
| VV |  | (1,1*2,4)*-1+(2*2,4+1,1)*0,2 |  | -1.46 | [14 empty] | VV | 2 | 2 | True | 0 | ROZPOCET
| VV |  | (1,1*2,3)*-1+(2,3*2+1,1)*0,2 |  | -1.39 | [14 empty] | VV | 2 | 2 | True | 0 | ROZPOCET
| VV |  | (1,25*1,5+1,0*2,4)*-1+(1,5+2,4+2,25)*0,2 |  | -3.045 | [14 empty] | VV | 2 | 2 | True | 0 | ROZPOCET
| VV |  | Součet |  | 762.007 | [14 empty] | VV | 2 | 4 | True | 1 | ROZPOCET
114 | K | 621521011 | Omítka tenkovrstvá silikátová vnějších ploch probarvená, včetně penetrace podkladu zrnitá, tloušťky 1,5 mm podhledů | m2 | 10.73 | 230 | 2467.9 | CS ÚRS 2015 01 |  |  | základní |  | 0 | 0.00268 | 0.028756 | 0 | 0 |  | 4 | K | 2 |  |  |  | ROZPOCET |  |  |  |  | 2467.9 | 0 | 0 | 0 | 0 | 1 | 2467.9 | 4 | 2062045720
| VV |  | m2.52 | [16 empty] | VV | 2 | 1 | True | 0 | ROZPOCET
| VV |  | (3,6*3,6)/2 |  | 6.48 | [14 empty] | VV | 2 | 2 | True | 0 | ROZPOCET
| VV |  | m253 | [16 empty] | VV | 2 | 1 | True | 0 | ROZPOCET
| VV |  | 3,4*1,25 |  | 4.25 | [14 empty] | VV | 2 | 2 | True | 0 | ROZPOCET
| VV |  | Součet |  | 10.73 | [14 empty] | VV | 2 | 4 | True | 1 | ROZPOCET
115 | K | 622_X01 | Speciální omítkový systém, imitující dřevěný palubkový obklad, sestává z podkladního povrchu VC omítky, speciální penetrace, pastovité omítkové vrsty s otiskem šablon imitujících dřevěný povrch, proškrábání drážek do 1 den starého povrchu, penetrace a 2-3 násobného vrchního nátěru | m2 | 83.743 | 209 | 17502.29 |  |  |  | základní |  | 0 | 0 | 0 | 0 | 0 |  | 4 | K | 2 |  |  |  | ROZPOCET |  |  |  |  | 17502.29 | 0 | 0 | 0 | 0 | 1 | 17502.29 | 4 | -1810171785
| VV |  | západní strana | [16 empty] | VV | 2 | 1 | True | 0 | ROZPOCET
| VV |  | (3,7+5,0)*6,5-(2,0*2,05+1,25*1,5+1,0*2,4+1,0*1,5+1,5*1,5+3*0,75*0,75) |  | 42.738 | [14 empty] | VV | 2 | 2 | True | 0 | ROZPOCET
| VV |  | jižní strana | [16 empty] | VV | 2 | 1 | True | 0 | ROZPOCET
| VV |  | 3,4*6,5-(1,1*2,3+1,0*2,55)+(3,4*1,0+(3,4*0,3)/2) |  | 20.93 | [14 empty] | VV | 2 | 2 | True | 0 | ROZPOCET
| VV |  | východní strana | [16 empty] | VV | 2 | 1 | True | 0 | ROZPOCET
| VV |  | 4,0*6,5-(1,5*0,75+1,0*2,55+1,5*1,5) |  | 20.075 | [14 empty] | VV | 2 | 2 | True | 0 | ROZPOCET
| VV | fasáda_Dryvit | Součet |  | 83.743 | [14 empty] | VV | 2 | 4 | True | 1 | ROZPOCET
116 | K | 629991011 | Zakrytí vnějších ploch před znečištěním včetně pozdějšího odkrytí výplní otvorů a svislých ploch fólií přilepenou lepící páskou | m2 | 270.41 | 16 | 4326.56 | CS ÚRS 2015 01 |  |  | základní |  | 0 | 0.00012 | 0.032449 | 0 | 0 |  | 4 | K | 2 |  |  |  | ROZPOCET |  |  |  |  | 4326.56 | 0 | 0 | 0 | 0 | 1 | 4326.56 | 4 | -1846208754
| VV |  | otvory | [16 empty] | VV | 2 | 1 | True | 0 | ROZPOCET
| VV |  | 1NP | [16 empty] | VV | 2 | 1 | True | 0 | ROZPOCET
| VV |  | ((7+6+9)*1,5*1,5)*2 |  | 99 | [14 empty] | VV | 2 | 2 | True | 0 | ROZPOCET
| VV |  | ((2+2)*(1,5*0,75))*2 |  | 9 | [14 empty] | VV | 2 | 2 | True | 0 | ROZPOCET
| VV |  | ((0,75*1,5))*2 |  | 2.25 | [14 empty] | VV | 2 | 2 | True | 0 | ROZPOCET
| VV |  | (3*(0,75*0,75))*2 |  | 3.375 | [14 empty] | VV | 2 | 2 | True | 0 | ROZPOCET
| VV |  | (2*(1,1*2,55))*2 |  | 11.22 | [14 empty] | VV | 2 | 2 | True | 0 | ROZPOCET
| VV |  | (1,0*2,55)*2 |  | 5.1 | [14 empty] | VV | 2 | 2 | True | 0 | ROZPOCET
| VV |  | (2,0*2,55)*2 |  | 10.2 | [14 empty] | VV | 2 | 2 | True | 0 | ROZPOCET
| VV |  | 2NP | [16 empty] | VV | 2 | 1 | True | 0 | ROZPOCET
| VV |  | ((7+8+5)*(1,5*1,5))*2 |  | 90 | [14 empty] | VV | 2 | 2 | True | 0 | ROZPOCET
| VV |  | ((1+2+3)*(1,5*0,75))*2 |  | 13.5 | [14 empty] | VV | 2 | 2 | True | 0 | ROZPOCET
| VV |  | (7*(0,75*0,75))*2 |  | 7.875 | [14 empty] | VV | 2 | 2 | True | 0 | ROZPOCET
| VV |  | (1,1*2,4)*2 |  | 5.28 | [14 empty] | VV | 2 | 2 | True | 0 | ROZPOCET
| VV |  | (1,1*2,3)*2 |  | 5.06 | [14 empty] | VV | 2 | 2 | True | 0 | ROZPOCET
| VV |  | (1,25*1,5+1,0*2,4)*2 |  | 8.55 | [14 empty] | VV | 2 | 2 | True | 0 | ROZPOCET
| VV |  | Součet |  | 270.41 | [14 empty] | VV | 2 | 4 | True | 1 | ROZPOCET
117 | K | 629999011 | Příplatky k cenám úprav vnějších povrchů za zvýšenou pracnost při provádění styku dvou barev nebo struktur na fasádě | m | 42 | 21 | 882 | CS ÚRS 2015 01 |  |  | základní |  | 0 | 0 | 0 | 0 | 0 |  | 4 | K | 2 |  |  |  | ROZPOCET |  |  |  |  | 882 | 0 | 0 | 0 | 0 | 1 | 882 | 4 | -1962963883
| VV |  | 6*7,0 |  | 42 | [14 empty] | VV | 2 | 2 | True | 1 | ROZPOCET
118 | K | 631311114 | Mazanina z betonu prostého tl. přes 50 do 80 mm tř. C 16/20 | m3 | 12.2 | 1483 | 18092.6 | CS ÚRS 2015 01 |  |  | základní |  | 0 | 2.2563 | 27.5273 | 0 | 0 |  | 4 | K | 2 |  |  |  | ROZPOCET |  |  |  |  | 18092.6 | 0 | 0 | 0 | 0 | 1 | 18092.6 | 4 | -368690934
| VV |  | betonová stěrka chránící HI | [16 empty] | VV | 2 | 1 | True | 0 | ROZPOCET
| VV |  | 610,0*0,02 |  | 12.2 | [14 empty] | VV | 2 | 2 | True | 1 | ROZPOCET
119 | K | 631311115 | Mazanina z betonu prostého tl. přes 50 do 80 mm tř. C 20/25 | m3 | 0.689 | 2630 | 1812.07 | CS ÚRS 2015 01 |  |  | základní |  | 0 | 2.4533 | 1.6903 | 0 | 0 |  | 4 | K | 2 |  |  |  | ROZPOCET |  |  |  |  | 1812.07 | 0 | 0 | 0 | 0 | 1 | 1812.07 | 4 | -811803297
| VV |  | spádové vrstvy balkón | [16 empty] | VV | 2 | 1 | True | 0 | ROZPOCET
| VV |  | m252 | [16 empty] | VV | 2 | 1 | True | 0 | ROZPOCET
| VV |  | (3,7*3,7)/2*0,06 |  | 0.411 | [14 empty] | VV | 2 | 2 | True | 0 | ROZPOCET
| VV |  | m253 | [16 empty] | VV | 2 | 1 | True | 0 | ROZPOCET
| VV |  | 3,7*1,25*0,06 |  | 0.278 | [14 empty] | VV | 2 | 2 | True | 0 | ROZPOCET
| VV |  | Součet |  | 0.689 | [14 empty] | VV | 2 | 4 | True | 1 | ROZPOCET
120 | K | 631311135 | Mazanina z betonu prostého tl. přes 120 do 240 mm tř. C 20/25 | m3 | 0.6 | 2630 | 1578 | CS ÚRS 2015 01 |  |  | základní |  | 0 | 2.4533 | 1.472 | 0 | 0 |  | 4 | K | 2 |  |  |  | ROZPOCET |  |  |  |  | 1578 | 0 | 0 | 0 | 0 | 1 | 1578 | 4 | -1762071931
| VV |  | výtahová šachta | [16 empty] | VV | 2 | 1 | True | 0 | ROZPOCET
| VV |  | 2,0*1,5*0,2 |  | 0.6 | [14 empty] | VV | 2 | 2 | True | 1 | ROZPOCET
121 | K | 631319011 | Příplatek k cenám mazanin za úpravu povrchu mazaniny přehlazením, mazanina tl. přes 50 do 80 mm | m3 | 0.689 | 420 | 289.38 | CS ÚRS 2015 01 |  |  | základní |  | 0 | 0 | 0 | 0 | 0 |  | 4 | K | 2 |  |  |  | ROZPOCET |  |  |  |  | 289.38 | 0 | 0 | 0 | 0 | 1 | 289.38 | 4 | -428574024
122 | K | 631319013 | Příplatek k cenám mazanin za úpravu povrchu mazaniny přehlazením, mazanina tl. přes 120 do 240 mm | m3 | 0.6 | 210 | 126 | CS ÚRS 2015 01 |  |  | základní |  | 0 | 0 | 0 | 0 | 0 |  | 4 | K | 2 |  |  |  | ROZPOCET |  |  |  |  | 126 | 0 | 0 | 0 | 0 | 1 | 126 | 4 | -951450991
123 | K | 631319171 | Příplatek k cenám mazanin za stržení povrchu spodní vrstvy mazaniny latí před vložením výztuže nebo pletiva pro tl. obou vrstev mazaniny přes 50 do 80 mm | m3 | 0.689 | 53 | 36.52 | CS ÚRS 2015 01 |  |  | základní |  | 0 | 0 | 0 | 0 | 0 |  | 4 | K | 2 |  |  |  | ROZPOCET |  |  |  |  | 36.52 | 0 | 0 | 0 | 0 | 1 | 36.52 | 4 | -1592210759
124 | K | 631319175 | Příplatek k cenám mazanin za stržení povrchu spodní vrstvy mazaniny latí před vložením výztuže nebo pletiva pro tl. obou vrstev mazaniny přes 120 do 240 mm | m3 | 0.6 | 53 | 31.8 | CS ÚRS 2015 01 |  |  | základní |  | 0 | 0 | 0 | 0 | 0 |  | 4 | K | 2 |  |  |  | ROZPOCET |  |  |  |  | 31.8 | 0 | 0 | 0 | 0 | 1 | 31.8 | 4 | 63566027
125 | K | 631319181 | Příplatek k cenám mazanin za sklon přes 15 st. do 35 st. od vodorovné roviny mazanina tl. přes 50 do 80 mm | m3 | 0.689 | 53 | 36.52 | CS ÚRS 2015 01 |  |  | základní |  | 0 | 0 | 0 | 0 | 0 |  | 4 | K | 2 |  |  |  | ROZPOCET |  |  |  |  | 36.52 | 0 | 0 | 0 | 0 | 1 | 36.52 | 4 | 2135045930
126 | K | 631319197 | Příplatek k cenám mazanin za malou plochu do 5 m2 jednotlivě mazanina tl. přes 120 do 240 mm | m3 | 0.6 | 53 | 31.8 | CS ÚRS 2015 01 |  |  | základní |  | 0 | 0 | 0 | 0 | 0 |  | 4 | K | 2 |  |  |  | ROZPOCET |  |  |  |  | 31.8 | 0 | 0 | 0 | 0 | 1 | 31.8 | 4 | -1337453770
127 | K | 631362021 | Výztuž mazanin ze svařovaných sítí z drátů typu KARI | t | 0.13 | 23142 | 3008.46 | CS ÚRS 2015 01 |  |  | základní |  | 0 | 1.0531 | 0.1369 | 0 | 0 |  | 4 | K | 2 |  |  |  | ROZPOCET |  |  |  |  | 3008.46 | 0 | 0 | 0 | 0 | 1 | 3008.46 | 4 | 357251253
| VV |  | výtah | [16 empty] | VV | 2 | 1 | True | 0 | ROZPOCET
| VV |  | 2*0,025 |  | 0.05 | [14 empty] | VV | 2 | 2 | True | 0 | ROZPOCET
| VV |  | balkóny | [16 empty] | VV | 2 | 1 | True | 0 | ROZPOCET
| VV |  | 4*0,02 |  | 0.08 | [14 empty] | VV | 2 | 2 | True | 0 | ROZPOCET
| VV |  | Součet |  | 0.13 | [14 empty] | VV | 2 | 4 | True | 1 | ROZPOCET
128 | K | 632441113 | Potěr anhydritový samonivelační ze suchých směsí tlouštky přes 30 do 40 mm | m2 | 598.166 | 263 | 157317.66 | CS ÚRS 2015 01 |  |  | základní |  | 0 | 0.0756 | 45.2213 | 0 | 0 |  | 4 | K | 2 |  |  |  | ROZPOCET |  |  |  |  | 157317.66 | 0 | 0 | 0 | 0 | 1 | 157317.66 | 4 | -2016425394
| VV |  | 2NP | [16 empty] | VV | 2 | 1 | True | 0 | ROZPOCET
| VV |  | 610,0-(2,5*2,2-2,5*1,5+2,0*1,5+6,16*1,15) |  | 598.166 | [14 empty] | VV | 2 | 2 | True | 1 | ROZPOCET
129 | K | 632441114 | Potěr anhydritový samonivelační ze suchých směsí tlouštky přes 40 do 50 mm | m2 | 610 | 294 | 179340 | CS ÚRS 2015 01 |  |  | základní |  | 0 | 0.0945 | 57.645 | 0 | 0 |  | 4 | K | 2 |  |  |  | ROZPOCET |  |  |  |  | 179340 | 0 | 0 | 0 | 0 | 1 | 179340 | 4 | -1805942445
| VV |  | 1NP | [16 empty] | VV | 2 | 1 | True | 0 | ROZPOCET
| VV |  | 610,0 |  | 610 | [14 empty] | VV | 2 | 2 | True | 1 | ROZPOCET
130 | K | 632459125 | Příplatky k cenám potěrů za sklon od vodorovné roviny přes 15 do 30 st., tl. potěru přes 40 do 50 mm | m2 | 50.08 | 10 | 500.8 | CS ÚRS 2015 01 |  |  | základní |  | 0 | 0 | 0 | 0 | 0 |  | 4 | K | 2 |  |  |  | ROZPOCET |  |  |  |  | 500.8 | 0 | 0 | 0 | 0 | 1 | 500.8 | 4 | 602919806
| VV |  | 14,05+28,43+7,6 |  | 50.08 | [14 empty] | VV | 2 | 2 | True | 1 | ROZPOCET
131 | K | 632481213 | Separační vrstva k oddělení podlahových vrstev z polyetylénové fólie | m2 | 1208.166 | 11 | 13289.83 | CS ÚRS 2015 01 |  |  | základní |  | 0 | 0.00012 | 0.14498 | 0 | 0 |  | 4 | K | 2 |  |  |  | ROZPOCET |  |  |  |  | 13289.83 | 0 | 0 | 0 | 0 | 1 | 13289.83 | 4 | 1142528381
132 | K | 634111113 | Obvodová dilatace mezi stěnou a mazaninou pružnou těsnicí páskou výšky 80 mm | m | 10.8 | 37 | 399.6 | CS ÚRS 2015 01 |  |  | základní |  | 0 | 6e-05 | 0.000648 | 0 | 0 |  | 4 | K | 2 |  |  |  | ROZPOCET |  |  |  |  | 399.6 | 0 | 0 | 0 | 0 | 1 | 399.6 | 4 | -334645784
| VV |  | balkóny | [16 empty] | VV | 2 | 1 | True | 0 | ROZPOCET
| VV |  | 2*3,7 |  | 7.4 | [14 empty] | VV | 2 | 2 | True | 0 | ROZPOCET
| VV |  | 3,4 |  | 3.4 | [14 empty] | VV | 2 | 2 | True | 0 | ROZPOCET
| VV |  | Součet |  | 10.8 | [14 empty] | VV | 2 | 4 | True | 1 | ROZPOCET
133 | K | 634112115 | Obvodová dilatace mezi stěnou a samonivelačním potěrem podlahovým páskem výšky 150 mm | m | 1319.81 | 11 | 14517.91 | CS ÚRS 2015 01 |  |  | základní |  | 0 | 2e-05 | 0.026396 | 0 | 0 |  | 4 | K | 2 |  |  |  | ROZPOCET |  |  |  |  | 14517.91 | 0 | 0 | 0 | 0 | 1 | 14517.91 | 4 | 203193056
| VV |  | 1NP | [16 empty] | VV | 2 | 1 | True | 0 | ROZPOCET
| VV |  | m101 | [16 empty] | VV | 2 | 1 | True | 0 | ROZPOCET
| VV |  | (2,685+2,0+1,5+4,01+2,31+2,4) |  | 14.905 | [14 empty] | VV | 2 | 2 | True | 0 | ROZPOCET
| VV |  | m102 | [16 empty] | VV | 2 | 1 | True | 0 | ROZPOCET
| VV |  | (2,31++2,0+3,1+5,135+1,42) |  | 13.965 | [14 empty] | VV | 2 | 2 | True | 0 | ROZPOCET
| VV |  | m104 | [16 empty] | VV | 2 | 1 | True | 0 | ROZPOCET
| VV |  | (1,5+4,38+1,23+8,38+1,5+9,0+2,475+5,0) |  | 33.465 | [14 empty] | VV | 2 | 2 | True | 0 | ROZPOCET
| VV |  | m105 | [16 empty] | VV | 2 | 1 | True | 0 | ROZPOCET
| VV |  | (2*(3,0+3,4)) |  | 12.8 | [14 empty] | VV | 2 | 2 | True | 0 | ROZPOCET
| VV |  | m106 | [16 empty] | VV | 2 | 1 | True | 0 | ROZPOCET
| VV |  | (2*(3,2+5,0)) |  | 16.4 | [14 empty] | VV | 2 | 2 | True | 0 | ROZPOCET
| VV |  | m107 | [16 empty] | VV | 2 | 1 | True | 0 | ROZPOCET
| VV |  | (3,0+1,45+2,275+1,0+0,725) |  | 8.45 | [14 empty] | VV | 2 | 2 | True | 0 | ROZPOCET
| VV |  | m108 | [16 empty] | VV | 2 | 1 | True | 0 | ROZPOCET
| VV |  | (2*(2,4+5,0)) |  | 14.8 | [14 empty] | VV | 2 | 2 | True | 0 | ROZPOCET
| VV |  | m109 | [16 empty] | VV | 2 | 1 | True | 0 | ROZPOCET
| VV |  | 2*(2,055+3,25) |  | 10.61 | [14 empty] | VV | 2 | 2 | True | 0 | ROZPOCET
| VV |  | m110 | [16 empty] | VV | 2 | 1 | True | 0 | ROZPOCET
| VV |  | (2,1+1,1+3,2+2,55+0,3+2,045) |  | 11.295 | [14 empty] | VV | 2 | 2 | True | 0 | ROZPOCET
| VV |  | m111 | [16 empty] | VV | 2 | 1 | True | 0 | ROZPOCET
| VV |  | (2*(3,2+5,0)) |  | 16.4 | [14 empty] | VV | 2 | 2 | True | 0 | ROZPOCET
| VV |  | m112 | [16 empty] | VV | 2 | 1 | True | 0 | ROZPOCET
| VV |  | (2*(3,2+5,0)) |  | 16.4 | [14 empty] | VV | 2 | 2 | True | 0 | ROZPOCET
| VV |  | m113 | [16 empty] | VV | 2 | 1 | True | 0 | ROZPOCET
| VV |  | (2*(2,4+5,0))*3,25+(3*1,5)*0,2 |  | 49 | [14 empty] | VV | 2 | 2 | True | 0 | ROZPOCET
| VV |  | m114 | [16 empty] | VV | 2 | 1 | True | 0 | ROZPOCET
| VV |  | (12,05+12,05+6,25+2,265+1,5+1,2+1,4+9,7+3,25+2,75+2*(0,4+0,4)+2*(0,4+0,6)) |  | 56.015 | [14 empty] | VV | 2 | 2 | True | 0 | ROZPOCET
| VV |  | m115 | [16 empty] | VV | 2 | 1 | True | 0 | ROZPOCET
| VV |  | (2*(1,85+2,75)) |  | 9.2 | [14 empty] | VV | 2 | 2 | True | 0 | ROZPOCET
| VV |  | m116 | [16 empty] | VV | 2 | 1 | True | 0 | ROZPOCET
| VV |  | (2*(3,5+4,1)) |  | 15.2 | [14 empty] | VV | 2 | 2 | True | 0 | ROZPOCET
| VV |  | m117 | [16 empty] | VV | 2 | 1 | True | 0 | ROZPOCET
| VV |  | (2*(3,25+2,15)) |  | 10.8 | [14 empty] | VV | 2 | 2 | True | 0 | ROZPOCET
| VV |  | m118 | [16 empty] | VV | 2 | 1 | True | 0 | ROZPOCET
| VV |  | (2*(0,95+1,65)) |  | 5.2 | [14 empty] | VV | 2 | 2 | True | 0 | ROZPOCET
| VV |  | m119 | [16 empty] | VV | 2 | 1 | True | 0 | ROZPOCET
| VV |  | (2*(0,95+1,65)) |  | 5.2 | [14 empty] | VV | 2 | 2 | True | 0 | ROZPOCET
| VV |  | m120 | [16 empty] | VV | 2 | 1 | True | 0 | ROZPOCET
| VV |  | (2*(0,95+1,65)) |  | 5.2 | [14 empty] | VV | 2 | 2 | True | 0 | ROZPOCET
| VV |  | m121 | [16 empty] | VV | 2 | 1 | True | 0 | ROZPOCET
| VV |  | (2*(1,8+2,15)) |  | 7.9 | [14 empty] | VV | 2 | 2 | True | 0 | ROZPOCET
| VV |  | m122 | [16 empty] | VV | 2 | 1 | True | 0 | ROZPOCET
| VV |  | (2*(2,05+1,65)) |  | 7.4 | [14 empty] | VV | 2 | 2 | True | 0 | ROZPOCET
| VV |  | m123 | [16 empty] | VV | 2 | 1 | True | 0 | ROZPOCET
| VV |  | (2,4+1,565+1,0+2,3+4,15+1,2) |  | 12.615 | [14 empty] | VV | 2 | 2 | True | 0 | ROZPOCET
| VV |  | m124 | [16 empty] | VV | 2 | 1 | True | 0 | ROZPOCET
| VV |  | (2*(4,15+2,8)) |  | 13.9 | [14 empty] | VV | 2 | 2 | True | 0 | ROZPOCET
| VV |  | m125 | [16 empty] | VV | 2 | 1 | True | 0 | ROZPOCET
| VV |  | (2*(4,15+2,8)) |  | 13.9 | [14 empty] | VV | 2 | 2 | True | 0 | ROZPOCET
| VV |  | m126 | [16 empty] | VV | 2 | 1 | True | 0 | ROZPOCET
| VV |  | (2*(4,15+2,8)) |  | 13.9 | [14 empty] | VV | 2 | 2 | True | 0 | ROZPOCET
| VV |  | m127 | [16 empty] | VV | 2 | 1 | True | 0 | ROZPOCET
| VV |  | (2*(2,2+2,9)) |  | 10.2 | [14 empty] | VV | 2 | 2 | True | 0 | ROZPOCET
| VV |  | m128 | [16 empty] | VV | 2 | 1 | True | 0 | ROZPOCET
| VV |  | (2*(4,0+2,8)) |  | 13.6 | [14 empty] | VV | 2 | 2 | True | 0 | ROZPOCET
| VV |  | m129 | [16 empty] | VV | 2 | 1 | True | 0 | ROZPOCET
| VV |  | (2*(1,3+1,4)) |  | 5.4 | [14 empty] | VV | 2 | 2 | True | 0 | ROZPOCET
| VV |  | m130 | [16 empty] | VV | 2 | 1 | True | 0 | ROZPOCET
| VV |  | (2*(0,9+1,9)) |  | 5.6 | [14 empty] | VV | 2 | 2 | True | 0 | ROZPOCET
| VV |  | m131 | [16 empty] | VV | 2 | 1 | True | 0 | ROZPOCET
| VV |  | (1,3+2,0+1,7+0,9+1,0+0,1+0,6+1,0) |  | 8.6 | [14 empty] | VV | 2 | 2 | True | 0 | ROZPOCET
| VV |  | m132 | [16 empty] | VV | 2 | 1 | True | 0 | ROZPOCET
| VV |  | (2*(1,5+4,35)) |  | 11.7 | [14 empty] | VV | 2 | 2 | True | 0 | ROZPOCET
| VV |  | m133 | [16 empty] | VV | 2 | 1 | True | 0 | ROZPOCET
| VV |  | (2*(1,4+1,2)) |  | 5.2 | [14 empty] | VV | 2 | 2 | True | 0 | ROZPOCET
| VV |  | m134 | [16 empty] | VV | 2 | 1 | True | 0 | ROZPOCET
| VV |  | (2*(1,4+1,1)) |  | 5 | [14 empty] | VV | 2 | 2 | True | 0 | ROZPOCET
| VV |  | m135 | [16 empty] | VV | 2 | 1 | True | 0 | ROZPOCET
| VV |  | (2*(4,15+1,9)) |  | 12.1 | [14 empty] | VV | 2 | 2 | True | 0 | ROZPOCET
| VV |  | m136 | [16 empty] | VV | 2 | 1 | True | 0 | ROZPOCET
| VV |  | (2*(2,5+2,35)) |  | 9.7 | [14 empty] | VV | 2 | 2 | True | 0 | ROZPOCET
| VV |  | m137 | [16 empty] | VV | 2 | 1 | True | 0 | ROZPOCET
| VV |  | (2*(2,0+1,0)) |  | 6 | [14 empty] | VV | 2 | 2 | True | 0 | ROZPOCET
| VV |  | m138 | [16 empty] | VV | 2 | 1 | True | 0 | ROZPOCET
| VV |  | (2*(2,0+1,65)) |  | 7.3 | [14 empty] | VV | 2 | 2 | True | 0 | ROZPOCET
| VV |  | m139 | [16 empty] | VV | 2 | 1 | True | 0 | ROZPOCET
| VV |  | (2*(0,95+1,3)) |  | 4.5 | [14 empty] | VV | 2 | 2 | True | 0 | ROZPOCET
| VV |  | m140 | [16 empty] | VV | 2 | 1 | True | 0 | ROZPOCET
| VV |  | (2*(0,95+1,3)) |  | 4.5 | [14 empty] | VV | 2 | 2 | True | 0 | ROZPOCET
| VV |  | m141 | [16 empty] | VV | 2 | 1 | True | 0 | ROZPOCET
| VV |  | (2*(2,35+2,75)) |  | 10.2 | [14 empty] | VV | 2 | 2 | True | 0 | ROZPOCET
| VV |  | m142 | [16 empty] | VV | 2 | 1 | True | 0 | ROZPOCET
| VV |  | (2*(4,15+2,5)) |  | 13.3 | [14 empty] | VV | 2 | 2 | True | 0 | ROZPOCET
| VV |  | m143 | [16 empty] | VV | 2 | 1 | True | 0 | ROZPOCET
| VV |  | (2*(5,3+2,5)) |  | 15.6 | [14 empty] | VV | 2 | 2 | True | 0 | ROZPOCET
| VV |  | m144 | [16 empty] | VV | 2 | 1 | True | 0 | ROZPOCET
| VV |  | (2*(7,75+11,135)+2*(0,6+0,4)+2*0,3+0,4) |  | 40.77 | [14 empty] | VV | 2 | 2 | True | 0 | ROZPOCET
| VV |  | m145 | [16 empty] | VV | 2 | 1 | True | 0 | ROZPOCET
| VV |  | (2*(6,15+6,1)+2*(0,4+0,6)) |  | 26.5 | [14 empty] | VV | 2 | 2 | True | 0 | ROZPOCET
| VV |  | m146 | [16 empty] | VV | 2 | 1 | True | 0 | ROZPOCET
| VV |  | (2*(2,8+1,2)) |  | 8 | [14 empty] | VV | 2 | 2 | True | 0 | ROZPOCET
| VV |  | m147 | [16 empty] | VV | 2 | 1 | True | 0 | ROZPOCET
| VV |  | (2*(0,9+1,65)) |  | 5.1 | [14 empty] | VV | 2 | 2 | True | 0 | ROZPOCET
| VV |  | m148 | [16 empty] | VV | 2 | 1 | True | 0 | ROZPOCET
| VV |  | (2*(0,8*0,9)) |  | 1.44 | [14 empty] | VV | 2 | 2 | True | 0 | ROZPOCET
| VV |  | m149 | [16 empty] | VV | 2 | 1 | True | 0 | ROZPOCET
| VV |  | (2*(2,95+1,6)) |  | 9.1 | [14 empty] | VV | 2 | 2 | True | 0 | ROZPOCET
| VV |  | m150 | [16 empty] | VV | 2 | 1 | True | 0 | ROZPOCET
| VV |  | (2*(1,8+1,65)) |  | 6.9 | [14 empty] | VV | 2 | 2 | True | 0 | ROZPOCET
| VV |  | m151 | [16 empty] | VV | 2 | 1 | True | 0 | ROZPOCET
| VV |  | (2*(0,9+1,6)) |  | 5 | [14 empty] | VV | 2 | 2 | True | 0 | ROZPOCET
| VV |  | Mezisoučet |  | 646.23 | [14 empty] | VV | 2 | 3 | True | 0 | ROZPOCET
| VV |  | m201 | [16 empty] | VV | 2 | 1 | True | 0 | ROZPOCET
| VV |  | (4,0+3,5+2,0+2,5) |  | 12 | [14 empty] | VV | 2 | 2 | True | 0 | ROZPOCET
| VV |  | m202 | [16 empty] | VV | 2 | 1 | True | 0 | ROZPOCET
| VV |  | (22,2+1,5+15,0+3,75+2,5+1,5+6,0+5,0+2,75+0,7+10,85+1,5+12,35) |  | 85.6 | [14 empty] | VV | 2 | 2 | True | 0 | ROZPOCET
| VV |  | m203 | [16 empty] | VV | 2 | 1 | True | 0 | ROZPOCET
| VV |  | (2*(2,9+2,2)+2*0,25) |  | 10.7 | [14 empty] | VV | 2 | 2 | True | 0 | ROZPOCET
| VV |  | m204 | [16 empty] | VV | 2 | 1 | True | 0 | ROZPOCET
| VV |  | (2*(2,9+2,85)) |  | 11.5 | [14 empty] | VV | 2 | 2 | True | 0 | ROZPOCET
| VV |  | m205 | [16 empty] | VV | 2 | 1 | True | 0 | ROZPOCET
| VV |  | (2*(3,0+5,0)) |  | 16 | [14 empty] | VV | 2 | 2 | True | 0 | ROZPOCET
| VV |  | m206 | [16 empty] | VV | 2 | 1 | True | 0 | ROZPOCET
| VV |  | (2*(3,0+5,0)) |  | 16 | [14 empty] | VV | 2 | 2 | True | 0 | ROZPOCET
| VV |  | m207 | [16 empty] | VV | 2 | 1 | True | 0 | ROZPOCET
| VV |  | (2*(3,0+5,0)) |  | 16 | [14 empty] | VV | 2 | 2 | True | 0 | ROZPOCET
| VV |  | m208 | [16 empty] | VV | 2 | 1 | True | 0 | ROZPOCET
| VV |  | (2*(3,0+5,0)) |  | 16 | [14 empty] | VV | 2 | 2 | True | 0 | ROZPOCET
| VV |  | m209 | [16 empty] | VV | 2 | 1 | True | 0 | ROZPOCET
| VV |  | (2*(3,0+5,0)) |  | 16 | [14 empty] | VV | 2 | 2 | True | 0 | ROZPOCET
| VV |  | m210 | [16 empty] | VV | 2 | 1 | True | 0 | ROZPOCET
| VV |  | (2*(3,0+5,0)) |  | 16 | [14 empty] | VV | 2 | 2 | True | 0 | ROZPOCET
| VV |  | m211 | [16 empty] | VV | 2 | 1 | True | 0 | ROZPOCET
| VV |  | (2*(3,0+5,0)) |  | 16 | [14 empty] | VV | 2 | 2 | True | 0 | ROZPOCET
| VV |  | m212 | [16 empty] | VV | 2 | 1 | True | 0 | ROZPOCET
| VV |  | (2*(3,0+5,0)) |  | 16 | [14 empty] | VV | 2 | 2 | True | 0 | ROZPOCET
| VV |  | m213 | [16 empty] | VV | 2 | 1 | True | 0 | ROZPOCET
| VV |  | (2*(3,0+5,0)) |  | 16 | [14 empty] | VV | 2 | 2 | True | 0 | ROZPOCET
| VV |  | m214 | [16 empty] | VV | 2 | 1 | True | 0 | ROZPOCET
| VV |  | (2*(1,9+1,0)) |  | 5.8 | [14 empty] | VV | 2 | 2 | True | 0 | ROZPOCET
| VV |  | m215 | [16 empty] | VV | 2 | 1 | True | 0 | ROZPOCET
| VV |  | (2*(2,35+5,0)) |  | 14.7 | [14 empty] | VV | 2 | 2 | True | 0 | ROZPOCET
| VV |  | m216 | [16 empty] | VV | 2 | 1 | True | 0 | ROZPOCET
| VV |  | (2*(1,9+2,1)) |  | 8 | [14 empty] | VV | 2 | 2 | True | 0 | ROZPOCET
| VV |  | m217 | [16 empty] | VV | 2 | 1 | True | 0 | ROZPOCET
| VV |  | (2*(0,9+1,7)) |  | 5.2 | [14 empty] | VV | 2 | 2 | True | 0 | ROZPOCET
| VV |  | m218 | [16 empty] | VV | 2 | 1 | True | 0 | ROZPOCET
| VV |  | (2*(0,9+1,7)) |  | 5.2 | [14 empty] | VV | 2 | 2 | True | 0 | ROZPOCET
| VV |  | m219 | [16 empty] | VV | 2 | 1 | True | 0 | ROZPOCET
| VV |  | (2*(1,6+2,35)) |  | 7.9 | [14 empty] | VV | 2 | 2 | True | 0 | ROZPOCET
| VV |  | m220 | [16 empty] | VV | 2 | 1 | True | 0 | ROZPOCET
| VV |  | (2*(4,6+3,2)) |  | 15.6 | [14 empty] | VV | 2 | 2 | True | 0 | ROZPOCET
| VV |  | m221 | [16 empty] | VV | 2 | 1 | True | 0 | ROZPOCET
| VV |  | (2*(4,6+1,8)) |  | 12.8 | [14 empty] | VV | 2 | 2 | True | 0 | ROZPOCET
| VV |  | m222 | [16 empty] | VV | 2 | 1 | True | 0 | ROZPOCET
| VV |  | (2*(3,4+2,0)) |  | 10.8 | [14 empty] | VV | 2 | 2 | True | 0 | ROZPOCET
| VV |  | m223 | [16 empty] | VV | 2 | 1 | True | 0 | ROZPOCET
| VV |  | (2*(1,65+0,9)) |  | 5.1 | [14 empty] | VV | 2 | 2 | True | 0 | ROZPOCET
| VV |  | m224 | [16 empty] | VV | 2 | 1 | True | 0 | ROZPOCET
| VV |  | (2*(1,65+0,9)) |  | 5.1 | [14 empty] | VV | 2 | 2 | True | 0 | ROZPOCET
| VV |  | m225 | [16 empty] | VV | 2 | 1 | True | 0 | ROZPOCET
| VV |  | (2*(1,79+1,95)) |  | 7.48 | [14 empty] | VV | 2 | 2 | True | 0 | ROZPOCET
| VV |  | m226 | [16 empty] | VV | 2 | 1 | True | 0 | ROZPOCET
| VV |  | (2*(3,1+1,95)) |  | 10.1 | [14 empty] | VV | 2 | 2 | True | 0 | ROZPOCET
| VV |  | m227 | [16 empty] | VV | 2 | 1 | True | 0 | ROZPOCET
| VV |  | (2*(3,2+2,3)) |  | 11 | [14 empty] | VV | 2 | 2 | True | 0 | ROZPOCET
| VV |  | m228 | [16 empty] | VV | 2 | 1 | True | 0 | ROZPOCET
| VV |  | (2*(1,7+1,15)) |  | 5.7 | [14 empty] | VV | 2 | 2 | True | 0 | ROZPOCET
| VV |  | m229 | [16 empty] | VV | 2 | 1 | True | 0 | ROZPOCET
| VV |  | (2*(1,7+1,15)) |  | 5.7 | [14 empty] | VV | 2 | 2 | True | 0 | ROZPOCET
| VV |  | m230 | [16 empty] | VV | 2 | 1 | True | 0 | ROZPOCET
| VV |  | (2*(3,0+5,0)) |  | 16 | [14 empty] | VV | 2 | 2 | True | 0 | ROZPOCET
| VV |  | m231 | [16 empty] | VV | 2 | 1 | True | 0 | ROZPOCET
| VV |  | (2*(3,0+5,0)) |  | 16 | [14 empty] | VV | 2 | 2 | True | 0 | ROZPOCET
| VV |  | m232 | [16 empty] | VV | 2 | 1 | True | 0 | ROZPOCET
| VV |  | (2*(3,0+5,0)) |  | 16 | [14 empty] | VV | 2 | 2 | True | 0 | ROZPOCET
| VV |  | m233 | [16 empty] | VV | 2 | 1 | True | 0 | ROZPOCET
| VV |  | (2*(3,0+5,0)) |  | 16 | [14 empty] | VV | 2 | 2 | True | 0 | ROZPOCET
| VV |  | m234 | [16 empty] | VV | 2 | 1 | True | 0 | ROZPOCET
| VV |  | (2*(3,0+5,0)) |  | 16 | [14 empty] | VV | 2 | 2 | True | 0 | ROZPOCET
| VV |  | m235 | [16 empty] | VV | 2 | 1 | True | 0 | ROZPOCET
| VV |  | (2*(1,5+3,3)) |  | 9.6 | [14 empty] | VV | 2 | 2 | True | 0 | ROZPOCET
| VV |  | m236 | [16 empty] | VV | 2 | 1 | True | 0 | ROZPOCET
| VV |  | (2*(3,0+5,0)) |  | 16 | [14 empty] | VV | 2 | 2 | True | 0 | ROZPOCET
| VV |  | m237 | [16 empty] | VV | 2 | 1 | True | 0 | ROZPOCET
| VV |  | (2*(3,0+5,0)) |  | 16 | [14 empty] | VV | 2 | 2 | True | 0 | ROZPOCET
| VV |  | m238 | [16 empty] | VV | 2 | 1 | True | 0 | ROZPOCET
| VV |  | (2*(9,9+1,5)) |  | 22.8 | [14 empty] | VV | 2 | 2 | True | 0 | ROZPOCET
| VV |  | m239 | [16 empty] | VV | 2 | 1 | True | 0 | ROZPOCET
| VV |  | (2*(3,0+5,0)) |  | 16 | [14 empty] | VV | 2 | 2 | True | 0 | ROZPOCET
| VV |  | m240 | [16 empty] | VV | 2 | 1 | True | 0 | ROZPOCET
| VV |  | (2*(3,0+5,0)) |  | 16 | [14 empty] | VV | 2 | 2 | True | 0 | ROZPOCET
| VV |  | m241 | [16 empty] | VV | 2 | 1 | True | 0 | ROZPOCET
| VV |  | (2*(3,0+5,0)) |  | 16 | [14 empty] | VV | 2 | 2 | True | 0 | ROZPOCET
| VV |  | m242 | [16 empty] | VV | 2 | 1 | True | 0 | ROZPOCET
| VV |  | (2*(1,6+3,6)) |  | 10.4 | [14 empty] | VV | 2 | 2 | True | 0 | ROZPOCET
| VV |  | m243 | [16 empty] | VV | 2 | 1 | True | 0 | ROZPOCET
| VV |  | (2*(3,9+3,5)) |  | 14.8 | [14 empty] | VV | 2 | 2 | True | 0 | ROZPOCET
| VV |  | m244 | [16 empty] | VV | 2 | 1 | True | 0 | ROZPOCET
| VV |  | (2*(1,0+2,05)) |  | 6.1 | [14 empty] | VV | 2 | 2 | True | 0 | ROZPOCET
| VV |  | m245 | [16 empty] | VV | 2 | 1 | True | 0 | ROZPOCET
| VV |  | (2*(1,6+2,9)) |  | 9 | [14 empty] | VV | 2 | 2 | True | 0 | ROZPOCET
| VV |  | m246 | [16 empty] | VV | 2 | 1 | True | 0 | ROZPOCET
| VV |  | (2*(1,7+0,9)) |  | 5.2 | [14 empty] | VV | 2 | 2 | True | 0 | ROZPOCET
| VV |  | m247 | [16 empty] | VV | 2 | 1 | True | 0 | ROZPOCET
| VV |  | (2*(1,7+0,9)) |  | 5.2 | [14 empty] | VV | 2 | 2 | True | 0 | ROZPOCET
| VV |  | m248 | [16 empty] | VV | 2 | 1 | True | 0 | ROZPOCET
| VV |  | (2*(1,7+0,9)) |  | 5.2 | [14 empty] | VV | 2 | 2 | True | 0 | ROZPOCET
| VV |  | m249 | [16 empty] | VV | 2 | 1 | True | 0 | ROZPOCET
| VV |  | (2*(1,6+0,9)) |  | 5 | [14 empty] | VV | 2 | 2 | True | 0 | ROZPOCET
| VV |  | m250 | [16 empty] | VV | 2 | 1 | True | 0 | ROZPOCET
| VV |  | (2*(3,9+2,5)) |  | 12.8 | [14 empty] | VV | 2 | 2 | True | 0 | ROZPOCET
| VV |  | m251 | [16 empty] | VV | 2 | 1 | True | 0 | ROZPOCET
| VV |  | (2*(1,25+2,5)) |  | 7.5 | [14 empty] | VV | 2 | 2 | True | 0 | ROZPOCET
| VV |  | Mezisoučet |  | 673.58 | [14 empty] | VV | 2 | 3 | True | 0 | ROZPOCET
| VV |  | Součet |  | 1319.81 | [14 empty] | VV | 2 | 4 | True | 1 | ROZPOCET
134 | K | 637211412 | Okapový chodník z dlaždic betonových zámkových s vyplněním spár drobným kamenivem do kameniva těženého nebo drceného, tl. dlaždic 80 mm | m2 | 307.225 | 406 | 124733.35 | CS ÚRS 2015 01 |  |  | základní |  | 0 | 0.26952 | 82.8033 | 0 | 0 |  | 4 | K | 2 |  |  |  | ROZPOCET |  |  |  |  | 124733.35 | 0 | 0 | 0 | 0 | 1 | 124733.35 | 4 | 1253783500
| VV |  | chodník | [16 empty] | VV | 2 | 1 | True | 0 | ROZPOCET
| VV |  | 42,7 |  | 42.7 | [14 empty] | VV | 2 | 2 | True | 0 | ROZPOCET
| VV |  | varovný pás | [16 empty] | VV | 2 | 1 | True | 0 | ROZPOCET
| VV |  | 0,7 |  | 0.7 | [14 empty] | VV | 2 | 2 | True | 0 | ROZPOCET
| VV |  | pojíždějící plocha | [16 empty] | VV | 2 | 1 | True | 0 | ROZPOCET
| VV |  | 181 |  | 181 | [14 empty] | VV | 2 | 2 | True | 0 | ROZPOCET
| VV |  | parkovácí msta | [16 empty] | VV | 2 | 1 | True | 0 | ROZPOCET
| VV |  | 58 |  | 58 | [14 empty] | VV | 2 | 2 | True | 0 | ROZPOCET
| VV |  | okolo budovy | [16 empty] | VV | 2 | 1 | True | 0 | ROZPOCET
| VV |  | (5,0+27,6+17,05)*0,5 |  | 24.825 | [14 empty] | VV | 2 | 2 | True | 0 | ROZPOCET
| VV |  | Součet |  | 307.225 | [14 empty] | VV | 2 | 4 | True | 1 | ROZPOCET
135 | K | 637311121 | Okapový chodník z obrubníků betonových chodníkových se zalitím spár cementovou maltou do lože z betonu prostého, z obrubníků ležatých | m | 95.6 | 278 | 26576.8 | CS ÚRS 2015 01 |  |  | základní |  | 0 | 0.2253 | 21.5387 | 0 | 0 |  | 4 | K | 2 |  |  |  | ROZPOCET |  |  |  |  | 26576.8 | 0 | 0 | 0 | 0 | 1 | 26576.8 | 4 | 2029489288
| VV |  | 93+2,6 |  | 95.6 | [14 empty] | VV | 2 | 2 | True | 1 | ROZPOCET
136 | K | 642942111 | Osazování zárubní nebo rámů kovových dveřních lisovaných nebo z úhelníků bez dveřních křídel, na cementovou maltu, o ploše otvoru do 2,5 m2 | kus | 64 | 578 | 36992 | CS ÚRS 2015 01 |  |  | základní |  | 0 | 0.01698 | 1.0867 | 0 | 0 |  | 4 | K | 2 |  |  |  | ROZPOCET |  |  |  |  | 36992 | 0 | 0 | 0 | 0 | 1 | 36992 | 4 | -1689507867
137 | M | 553311280 | zárubně kovové zárubně ocelové pro zdění H 125 700 L/P | kus | 40 | 578 | 23120 | CS ÚRS 2016 01 |  |  | základní |  | 0 | 0.0119 | 0.476 | 0 | 0 |  | 8 | M | 2 |  |  |  | ROZPOCET |  |  |  |  | 23120 | 0 | 0 | 0 | 0 | 1 | 23120 | 4 | -628486032
138 | M | 553311300 | zárubně kovové zárubně ocelové pro zdění H 125 800 L/P | kus | 19 | 631 | 11989 | CS ÚRS 2016 01 |  |  | základní |  | 0 | 0.0121 | 0.2299 | 0 | 0 |  | 8 | M | 2 |  |  |  | ROZPOCET |  |  |  |  | 11989 | 0 | 0 | 0 | 0 | 1 | 11989 | 4 | -165701158
139 | M | 553311320 | zárubně kovové zárubně ocelové pro zdění H 125 900 L/P | kus | 4 | 631 | 2524 | CS ÚRS 2016 01 |  |  | základní |  | 0 | 0.0123 | 0.0492 | 0 | 0 |  | 8 | M | 2 |  |  |  | ROZPOCET |  |  |  |  | 2524 | 0 | 0 | 0 | 0 | 1 | 2524 | 4 | -1242895510
140 | M | 553311580 | zárubně kovové zárubně ocelové pro zdění H 160 900 L/P | kus | 1 | 684 | 684 | CS ÚRS 2016 01 |  |  | základní |  | 0 | 0.0138 | 0.0138 | 0 | 0 |  | 8 | M | 2 |  |  |  | ROZPOCET |  |  |  |  | 684 | 0 | 0 | 0 | 0 | 1 | 684 | 4 | 1268666783
141 | K | 642945111 | Osazování ocelových zárubní protipožárních nebo protiplynových dveří do vynechaného otvoru, s obetonováním, dveří jednokřídlových do 2,5 m2 | kus | 32 | 1577 | 50464 | CS ÚRS 2015 01 |  |  | základní |  | 0 | 0.4417 | 14.1344 | 0 | 0 |  | 4 | K | 2 |  |  |  | ROZPOCET |  |  |  |  | 50464 | 0 | 0 | 0 | 0 | 1 | 50464 | 4 | 18416347
142 | M | 553311320_1 | Z1b_zárubeň ocelová pro běžné zdění H 125 900 L/P, protipožární EI 30 DP1 | kus | 16 | 789 | 12624 |  |  |  | základní |  | 0 | 0.0123 | 0.1968 | 0 | 0 |  | 8 | M | 2 |  |  |  | ROZPOCET |  |  |  |  | 12624 | 0 | 0 | 0 | 0 | 1 | 12624 | 4 | -1333358887
143 | M | 553311580_1 | Z2c_zárubeň ocelová pro běžné zdění H 125 800 L/P, protipožární EI 30 DP1 | kus | 15 | 789 | 11835 |  |  |  | základní |  | 0 | 0.0121 | 0.1815 | 0 | 0 |  | 8 | M | 2 |  |  |  | ROZPOCET |  |  |  |  | 11835 | 0 | 0 | 0 | 0 | 1 | 11835 | 4 | 1528065065
144 | M | 553311280_1 | Z2c_zárubeň ocelová pro běžné zdění H 125 800 L/P, protipožární EI 30 DP1 | kus | 1 | 789 | 789 |  |  |  | základní |  | 0 | 0.0121 | 0.0121 | 0 | 0 |  | 8 | M | 2 |  |  |  | ROZPOCET |  |  |  |  | 789 | 0 | 0 | 0 | 0 | 1 | 789 | 4 | -1873740021
| D | 9 | Ostatní konstrukce a práce, bourání |  |  |  | 172440.64 | [5 empty] | 0 |  | 0.18179 |  | 0 |  | 1 | D | 1 |  |  |  | ROZPOCET | [10 empty] | 172440.64
145 | K | 941111121 | Montáž lešení řadového trubkového lehkého pracovního s podlahami s provozním zatížením tř. 3 do 200 kg/m2 šířky tř. W09 přes 0,9 do 1,2 m, výšky do 10 m | m2 | 988.4 | 31.5 | 31134.6 | CS ÚRS 2015 01 |  |  | základní |  | 0 | 0 | 0 | 0 | 0 |  | 4 | K | 2 |  |  |  | ROZPOCET |  |  |  |  | 31134.6 | 0 | 0 | 0 | 0 | 1 | 31134.6 | 4 | -2127619352
| VV |  | obvodové zdivo | [16 empty] | VV | 2 | 1 | True | 0 | ROZPOCET
| VV |  | (12,6+27,6+34,0+13,6+20,75+15,0)*8,0 |  | 988.4 | [14 empty] | VV | 2 | 2 | True | 0 | ROZPOCET
| VV |  | Součet |  | 988.4 | [14 empty] | VV | 2 | 4 | True | 1 | ROZPOCET
146 | K | 941111221 | Montáž lešení řadového trubkového lehkého pracovního s podlahami s provozním zatížením tř. 3 do 200 kg/m2 Příplatek za první a každý další den použití lešení k ceně -1121 | m2 | 59304 | 0.74 | 43884.96 | CS ÚRS 2015 01 |  |  | základní |  | 0 | 0 | 0 | 0 | 0 |  | 4 | K | 2 |  |  |  | ROZPOCET |  |  |  |  | 43884.96 | 0 | 0 | 0 | 0 | 1 | 43884.96 | 4 | -835337553
| VV |  | 988,4*60 |  | 59304 | [14 empty] | VV | 2 | 2 | True | 1 | ROZPOCET
147 | K | 941111821 | Demontáž lešení řadového trubkového lehkého pracovního s podlahami s provozním zatížením tř. 3 do 200 kg/m2 šířky tř. W09 přes 0,9 do 1,2 m, výšky do 10 m | m2 | 988.4 | 21 | 20756.4 | CS ÚRS 2015 01 |  |  | základní |  | 0 | 0 | 0 | 0 | 0 |  | 4 | K | 2 |  |  |  | ROZPOCET |  |  |  |  | 20756.4 | 0 | 0 | 0 | 0 | 1 | 20756.4 | 4 | 920873119
148 | K | 944511111 | Montáž ochranné sítě zavěšené na konstrukci lešení z textilie z umělých vláken | m2 | 988.4 | 5.25 | 5189.1 | CS ÚRS 2015 01 |  |  | základní |  | 0 | 0 | 0 | 0 | 0 |  | 4 | K | 2 |  |  |  | ROZPOCET |  |  |  |  | 5189.1 | 0 | 0 | 0 | 0 | 1 | 5189.1 | 4 | -1431536207
149 | K | 944511211 | Montáž ochranné sítě Příplatek za první a každý další den použití sítě k ceně -1111 | m2 | 59304 | 0.16 | 9488.64 | CS ÚRS 2015 01 |  |  | základní |  | 0 | 0 | 0 | 0 | 0 |  | 4 | K | 2 |  |  |  | ROZPOCET |  |  |  |  | 9488.64 | 0 | 0 | 0 | 0 | 1 | 9488.64 | 4 | -412752536
| VV |  | 988,4*60 |  | 59304 | [14 empty] | VV | 2 | 2 | True | 1 | ROZPOCET
150 | K | 944511811 | Demontáž ochranné sítě zavěšené na konstrukci lešení z textilie z umělých vláken | m2 | 988.4 | 3.15 | 3113.46 | CS ÚRS 2015 01 |  |  | základní |  | 0 | 0 | 0 | 0 | 0 |  | 4 | K | 2 |  |  |  | ROZPOCET |  |  |  |  | 3113.46 | 0 | 0 | 0 | 0 | 1 | 3113.46 | 4 | -1174207481
151 | K | 949101111 | Lešení pomocné pracovní pro objekty pozemních staveb pro zatížení do 150 kg/m2, o výšce lešeňové podlahy do 1,9 m | m2 | 1069.12 | 10 | 10691.2 | CS ÚRS 2015 01 |  |  | základní |  | 0 | 0.00013 | 0.13899 | 0 | 0 |  | 4 | K | 2 |  |  |  | ROZPOCET |  |  |  |  | 10691.2 | 0 | 0 | 0 | 0 | 1 | 10691.2 | 4 | -923564637
| VV |  | 534,2+534,92 |  | 1069.12 | [14 empty] | VV | 2 | 2 | True | 1 | ROZPOCET
152 | K | 949411111 | Montáž schodišťových a výstupových věží z trubkového lešení o půdorysné ploše do 10 m2, výšky do 10 m | m | 16 | 36.75 | 588 | CS ÚRS 2015 01 |  |  | základní |  | 0 | 0 | 0 | 0 | 0 |  | 4 | K | 2 |  |  |  | ROZPOCET |  |  |  |  | 588 | 0 | 0 | 0 | 0 | 1 | 588 | 4 | -61672800
| VV |  | 2*8 |  | 16 | [14 empty] | VV | 2 | 2 | True | 1 | ROZPOCET
153 | K | 949411211 | Montáž schodišťových a výstupových věží z trubkového lešení Příplatek za první a každý další den použití lešení k ceně -1111 nebo -1112 | m | 480 | 0.74 | 355.2 | CS ÚRS 2015 01 |  |  | základní |  | 0 | 0 | 0 | 0 | 0 |  | 4 | K | 2 |  |  |  | ROZPOCET |  |  |  |  | 355.2 | 0 | 0 | 0 | 0 | 1 | 355.2 | 4 | 80145044
| VV |  | 16*30 |  | 480 | [14 empty] | VV | 2 | 2 | True | 1 | ROZPOCET
154 | K | 949411811 | Demontáž schodišťových a výstupových věží z trubkového lešení o půdorysné ploše do 10 m2, výšky do 10 m | m | 1069.12 | 5.25 | 5612.88 | CS ÚRS 2015 01 |  |  | základní |  | 0 | 0 | 0 | 0 | 0 |  | 4 | K | 2 |  |  |  | ROZPOCET |  |  |  |  | 5612.88 | 0 | 0 | 0 | 0 | 1 | 5612.88 | 4 | 1204463336
155 | K | 952901114 | Vyčištění budov nebo objektů před předáním do užívání budov bytové nebo občanské výstavby - zametení a umytí podlah, dlažeb, obkladů, schodů v místnostech, chodbách a schodištích, vyčištění a umytí oken, dveří s rámy, zárubněmi, umytí a vyčištění jiných zasklených a natíraných ploch a zařizovacích předmětů, při světlé výšce podlaží přes 4 m | m2 | 1069.12 | 35 | 37419.2 | CS ÚRS 2015 01 |  |  | základní |  | 0 | 4e-05 | 0.042765 | 0 | 0 |  | 4 | K | 2 |  |  |  | ROZPOCET |  |  |  |  | 37419.2 | 0 | 0 | 0 | 0 | 1 | 37419.2 | 4 | -500104915
| VV |  | 534,2+534,92 |  | 1069.12 | [14 empty] | VV | 2 | 2 | True | 1 | ROZPOCET
156 | K | R001 | Soubor značení únikových cest - piktogramy | ks | 1 | 4207 | 4207 |  |  |  | základní |  | 0 | 4e-05 | 4e-05 | 0 | 0 |  | 4 | K | 2 |  |  |  | ROZPOCET |  |  |  |  | 4207 | 0 | 0 | 0 | 0 | 1 | 4207 | 4 | 1649608498
| D | 998 | Přesun hmot |  |  |  | 304252.8 | [5 empty] | 0 |  | 0 |  | 0 |  | 1 | D | 1 |  |  |  | ROZPOCET | [10 empty] | 304252.8
157 | K | 998011002 | Přesun hmot pro budovy občanské výstavby, bydlení, výrobu a služby s nosnou svislou konstrukcí zděnou z cihel, tvárnic nebo kamene vodorovná dopravní vzdálenost do 100 m pro budovy výšky přes 6 do 12 m | t | 3202.661 | 95 | 304252.8 | CS ÚRS 2015 01 |  |  | základní |  | 0 | 0 | 0 | 0 | 0 |  | 4 | K | 2 |  |  |  | ROZPOCET |  |  |  |  | 304252.8 | 0 | 0 | 0 | 0 | 1 | 304252.8 | 4 | 1172364389
| D | PSV | Práce a dodávky PSV |  |  |  | 7420895.95 | [5 empty] | 0 |  | 92.0839 |  | 0 |  | 2 | D | 0 |  |  |  | ROZPOCET | [10 empty] | 7420895.95
| D | 711 | Izolace proti vodě, vlhkosti a plynům |  |  |  | 624554.81 | [5 empty] | 0 |  | 3.6188 |  | 0 |  | 2 | D | 1 |  |  |  | ROZPOCET | [10 empty] | 624554.81
158 | K | 711111001 | Provedení izolace proti zemní vlhkosti natěradly a tmely za studena na ploše vodorovné V nátěrem penetračním | m2 | 610 | 11 | 6710 | CS ÚRS 2015 01 |  |  | základní |  | 0 | 0 | 0 | 0 | 0 |  | 16 | K | 2 |  |  |  | ROZPOCET |  |  |  |  | 6710 | 0 | 0 | 0 | 0 | 1 | 6710 | 16 | 733062140
| VV |  | deska | [16 empty] | VV | 2 | 1 | True | 0 | ROZPOCET
| VV |  | 610,0 |  | 610 | [14 empty] | VV | 2 | 2 | True | 1 | ROZPOCET
159 | K | 711112001 | Provedení izolace proti zemní vlhkosti natěradly a tmely za studena na ploše svislé S nátěrem penetračním | m2 | 148.26 | 16 | 2372.16 | CS ÚRS 2015 01 |  |  | základní |  | 0 | 0 | 0 | 0 | 0 |  | 16 | K | 2 |  |  |  | ROZPOCET |  |  |  |  | 2372.16 | 0 | 0 | 0 | 0 | 1 | 2372.16 | 16 | 2013870370
| VV |  | (12,6+27,6+34,0+13,6+20,75+15,0)*1,2 |  | 148.26 | [14 empty] | VV | 2 | 2 | True | 1 | ROZPOCET
160 | M | 111631500 | výrobky asfaltové izolační a zálivkové hmoty asfalty oxidované stavebně-izolační k penetraci suchých a očištěných podkladů pod asfaltové izolační krytiny a izolace ALP/9 bal 9 kg | t | 0.265 | 33240 | 8808.6 | CS ÚRS 2016 01 |  |  | základní |  | 0 | 1 | 0.265 | 0 | 0 |  | 32 | M | 2 |  |  |  | ROZPOCET |  |  |  |  | 8808.6 | 0 | 0 | 0 | 0 | 1 | 8808.6 | 16 | -2093472888
| VV |  | 758,26*0,00035 'Přepočtené koeficientem množství |  | 0.265 | [14 empty] | VV | 2 | 2 | False | 1 | ROZPOCET
161 | K | 711113117 | Izolace proti zemní vlhkosti natěradly a tmely za studena na ploše vodorovné V těsnicí stěrkou | m2 | 157.63 | 347 | 54697.61 | CS ÚRS 2015 01 |  |  | základní |  | 0 | 0.003 | 0.47289 | 0 | 0 |  | 16 | K | 2 |  |  |  | ROZPOCET |  |  |  |  | 54697.61 | 0 | 0 | 0 | 0 | 1 | 54697.61 | 16 | 1692147388
| VV |  | 1NP | [16 empty] | VV | 2 | 1 | True | 0 | ROZPOCET
| VV |  | m107 | [16 empty] | VV | 2 | 1 | True | 0 | ROZPOCET
| VV |  | 4,09 |  | 4.09 | [14 empty] | VV | 2 | 2 | True | 0 | ROZPOCET
| VV |  | m115 | [16 empty] | VV | 2 | 1 | True | 0 | ROZPOCET
| VV |  | 5,09 |  | 5.09 | [14 empty] | VV | 2 | 2 | True | 0 | ROZPOCET
| VV |  | m116 | [16 empty] | VV | 2 | 1 | True | 0 | ROZPOCET
| VV |  | 14,05 |  | 14.05 | [14 empty] | VV | 2 | 2 | True | 0 | ROZPOCET
| VV |  | m117 | [16 empty] | VV | 2 | 1 | True | 0 | ROZPOCET
| VV |  | 7,1 |  | 7.1 | [14 empty] | VV | 2 | 2 | True | 0 | ROZPOCET
| VV |  | m118 | [16 empty] | VV | 2 | 1 | True | 0 | ROZPOCET
| VV |  | 1,57 |  | 1.57 | [14 empty] | VV | 2 | 2 | True | 0 | ROZPOCET
| VV |  | m119 | [16 empty] | VV | 2 | 1 | True | 0 | ROZPOCET
| VV |  | 1,57 |  | 1.57 | [14 empty] | VV | 2 | 2 | True | 0 | ROZPOCET
| VV |  | m120 | [16 empty] | VV | 2 | 1 | True | 0 | ROZPOCET
| VV |  | 1,7 |  | 1.7 | [14 empty] | VV | 2 | 2 | True | 0 | ROZPOCET
| VV |  | m121 | [16 empty] | VV | 2 | 1 | True | 0 | ROZPOCET
| VV |  | 3,87 |  | 3.87 | [14 empty] | VV | 2 | 2 | True | 0 | ROZPOCET
| VV |  | m129 | [16 empty] | VV | 2 | 1 | True | 0 | ROZPOCET
| VV |  | 1,82 |  | 1.82 | [14 empty] | VV | 2 | 2 | True | 0 | ROZPOCET
| VV |  | m130 | [16 empty] | VV | 2 | 1 | True | 0 | ROZPOCET
| VV |  | 1,71 |  | 1.71 | [14 empty] | VV | 2 | 2 | True | 0 | ROZPOCET
| VV |  | m131 | [16 empty] | VV | 2 | 1 | True | 0 | ROZPOCET
| VV |  | 2,96 |  | 2.96 | [14 empty] | VV | 2 | 2 | True | 0 | ROZPOCET
| VV |  | m134 | [16 empty] | VV | 2 | 1 | True | 0 | ROZPOCET
| VV |  | 1,6 |  | 1.6 | [14 empty] | VV | 2 | 2 | True | 0 | ROZPOCET
| VV |  | m135 | [16 empty] | VV | 2 | 1 | True | 0 | ROZPOCET
| VV |  | 7,6 |  | 7.6 | [14 empty] | VV | 2 | 2 | True | 0 | ROZPOCET
| VV |  | m136 | [16 empty] | VV | 2 | 1 | True | 0 | ROZPOCET
| VV |  | 5,88 |  | 5.88 | [14 empty] | VV | 2 | 2 | True | 0 | ROZPOCET
| VV |  | m137 | [16 empty] | VV | 2 | 1 | True | 0 | ROZPOCET
| VV |  | 2,0 |  | 2 | [14 empty] | VV | 2 | 2 | True | 0 | ROZPOCET
| VV |  | m138 | [16 empty] | VV | 2 | 1 | True | 0 | ROZPOCET
| VV |  | 3,3 |  | 3.3 | [14 empty] | VV | 2 | 2 | True | 0 | ROZPOCET
| VV |  | m139 | [16 empty] | VV | 2 | 1 | True | 0 | ROZPOCET
| VV |  | 1,24 |  | 1.24 | [14 empty] | VV | 2 | 2 | True | 0 | ROZPOCET
| VV |  | m140 | [16 empty] | VV | 2 | 1 | True | 0 | ROZPOCET
| VV |  | 1,24 |  | 1.24 | [14 empty] | VV | 2 | 2 | True | 0 | ROZPOCET
| VV |  | m151 | [16 empty] | VV | 2 | 1 | True | 0 | ROZPOCET
| VV |  | 1,44 |  | 1.44 | [14 empty] | VV | 2 | 2 | True | 0 | ROZPOCET
| VV |  | 2NP | [16 empty] | VV | 2 | 1 | True | 0 | ROZPOCET
| VV |  | m215 | [16 empty] | VV | 2 | 1 | True | 0 | ROZPOCET
| VV |  | 11,45 |  | 11.45 | [14 empty] | VV | 2 | 2 | True | 0 | ROZPOCET
| VV |  | m216 | [16 empty] | VV | 2 | 1 | True | 0 | ROZPOCET
| VV |  | 3,99 |  | 3.99 | [14 empty] | VV | 2 | 2 | True | 0 | ROZPOCET
| VV |  | m217 | [16 empty] | VV | 2 | 1 | True | 0 | ROZPOCET
| VV |  | 1,53 |  | 1.53 | [14 empty] | VV | 2 | 2 | True | 0 | ROZPOCET
| VV |  | m218 | [16 empty] | VV | 2 | 1 | True | 0 | ROZPOCET
| VV |  | 1,53 |  | 1.53 | [14 empty] | VV | 2 | 2 | True | 0 | ROZPOCET
| VV |  | m219 | [16 empty] | VV | 2 | 1 | True | 0 | ROZPOCET
| VV |  | 3,06 |  | 3.06 | [14 empty] | VV | 2 | 2 | True | 0 | ROZPOCET
| VV |  | m220 | [16 empty] | VV | 2 | 1 | True | 0 | ROZPOCET
| VV |  | 12,9 |  | 12.9 | [14 empty] | VV | 2 | 2 | True | 0 | ROZPOCET
| VV |  | m222 | [16 empty] | VV | 2 | 1 | True | 0 | ROZPOCET
| VV |  | 6,54 |  | 6.54 | [14 empty] | VV | 2 | 2 | True | 0 | ROZPOCET
| VV |  | m223 | [16 empty] | VV | 2 | 1 | True | 0 | ROZPOCET
| VV |  | 1,58 |  | 1.58 | [14 empty] | VV | 2 | 2 | True | 0 | ROZPOCET
| VV |  | m224 | [16 empty] | VV | 2 | 1 | True | 0 | ROZPOCET
| VV |  | 1,58 |  | 1.58 | [14 empty] | VV | 2 | 2 | True | 0 | ROZPOCET
| VV |  | m226 | [16 empty] | VV | 2 | 1 | True | 0 | ROZPOCET
| VV |  | 5,95 |  | 5.95 | [14 empty] | VV | 2 | 2 | True | 0 | ROZPOCET
| VV |  | m227 | [16 empty] | VV | 2 | 1 | True | 0 | ROZPOCET
| VV |  | 6,08 |  | 6.08 | [14 empty] | VV | 2 | 2 | True | 0 | ROZPOCET
| VV |  | m228 | [16 empty] | VV | 2 | 1 | True | 0 | ROZPOCET
| VV |  | 1,53 |  | 1.53 | [14 empty] | VV | 2 | 2 | True | 0 | ROZPOCET
| VV |  | m229 | [16 empty] | VV | 2 | 1 | True | 0 | ROZPOCET
| VV |  | 1,53 |  | 1.53 | [14 empty] | VV | 2 | 2 | True | 0 | ROZPOCET
| VV |  | m242 | [16 empty] | VV | 2 | 1 | True | 0 | ROZPOCET
| VV |  | 5,08 |  | 5.08 | [14 empty] | VV | 2 | 2 | True | 0 | ROZPOCET
| VV |  | m243 | [16 empty] | VV | 2 | 1 | True | 0 | ROZPOCET
| VV |  | 13,01 |  | 13.01 | [14 empty] | VV | 2 | 2 | True | 0 | ROZPOCET
| VV |  | m245 | [16 empty] | VV | 2 | 1 | True | 0 | ROZPOCET
| VV |  | 4,5 |  | 4.5 | [14 empty] | VV | 2 | 2 | True | 0 | ROZPOCET
| VV |  | m246 | [16 empty] | VV | 2 | 1 | True | 0 | ROZPOCET
| VV |  | 1,49 |  | 1.49 | [14 empty] | VV | 2 | 2 | True | 0 | ROZPOCET
| VV |  | m247 | [16 empty] | VV | 2 | 1 | True | 0 | ROZPOCET
| VV |  | 1,49 |  | 1.49 | [14 empty] | VV | 2 | 2 | True | 0 | ROZPOCET
| VV |  | m248 | [16 empty] | VV | 2 | 1 | True | 0 | ROZPOCET
| VV |  | 1,49 |  | 1.49 | [14 empty] | VV | 2 | 2 | True | 0 | ROZPOCET
| VV |  | m249 | [16 empty] | VV | 2 | 1 | True | 0 | ROZPOCET
| VV |  | 1,49 |  | 1.49 | [14 empty] | VV | 2 | 2 | True | 0 | ROZPOCET
| VV |  | Součet |  | 157.63 | [14 empty] | VV | 2 | 4 | True | 1 | ROZPOCET
162 | K | 711113127 | Izolace proti zemní vlhkosti natěradly a tmely za studena na ploše svislé S těsnicí stěrkou | m2 | 737.781 | 347 | 256010.01 | CS ÚRS 2015 01 |  |  | základní |  | 0 | 0.003 | 2.2133 | 0 | 0 |  | 16 | K | 2 |  |  |  | ROZPOCET |  |  |  |  | 256010.01 | 0 | 0 | 0 | 0 | 1 | 256010.01 | 16 | -914172725
| VV |  | 1NP | [16 empty] | VV | 2 | 1 | True | 0 | ROZPOCET
| VV |  | m107 | [16 empty] | VV | 2 | 1 | True | 0 | ROZPOCET
| VV |  | (3,0+0,55+2,275+1,0+0,725)*2,3+0,1*0,2 |  | 17.385 | [14 empty] | VV | 2 | 2 | True | 0 | ROZPOCET
| VV |  | m110 | [16 empty] | VV | 2 | 1 | True | 0 | ROZPOCET
| VV |  | (0,95+1,1+3,2+2,55+0,3+2,045)*2,3+1,1*0,2 |  | 23.554 | [14 empty] | VV | 2 | 2 | True | 0 | ROZPOCET
| VV |  | m113 | [16 empty] | VV | 2 | 1 | True | 0 | ROZPOCET
| VV |  | (2*(2,4+5,0)*2,3-0,9*2,0-0,95*1,5)+(2*1,3+1,8)*0,2 |  | 31.695 | [14 empty] | VV | 2 | 2 | True | 0 | ROZPOCET
| VV |  | m115 | [16 empty] | VV | 2 | 1 | True | 0 | ROZPOCET
| VV |  | (2*(1,85+2,75))*1,8-(3*0,8*1,8) |  | 12.24 | [14 empty] | VV | 2 | 2 | True | 0 | ROZPOCET
| VV |  | m116 | [16 empty] | VV | 2 | 1 | True | 0 | ROZPOCET
| VV |  | (2*(3,5+4,1)+4*(2*(0,9+0,9))+4,1)*2,3-(0,8*1,97+0,2*1,5+2*(4*(0,65*1,75)))+(2*0,5+1,5+3,3)*0,2 |  | 67.694 | [14 empty] | VV | 2 | 2 | True | 0 | ROZPOCET
| VV |  | m117 | [16 empty] | VV | 2 | 1 | True | 0 | ROZPOCET
| VV |  | (2*(3,25+2,15)*2,3-(0,8*1,97+3*0,7*1,97)) |  | 19.127 | [14 empty] | VV | 2 | 2 | True | 0 | ROZPOCET
| VV |  | m118 | [16 empty] | VV | 2 | 1 | True | 0 | ROZPOCET
| VV |  | (2*(0,95+1,65)*2,3-(0,7*1,97))+(0,95*0,2) |  | 10.771 | [14 empty] | VV | 2 | 2 | True | 0 | ROZPOCET
| VV |  | m119 | [16 empty] | VV | 2 | 1 | True | 0 | ROZPOCET
| VV |  | (2*(0,95+1,65)*2,3-(0,7*1,97))+0,95*0,2 |  | 10.771 | [14 empty] | VV | 2 | 2 | True | 0 | ROZPOCET
| VV |  | m120 | [16 empty] | VV | 2 | 1 | True | 0 | ROZPOCET
| VV |  | (2*(0,95+1,65)*2,3-(0,7*1,97))+0,95*0,2 |  | 10.771 | [14 empty] | VV | 2 | 2 | True | 0 | ROZPOCET
| VV |  | m121 | [16 empty] | VV | 2 | 1 | True | 0 | ROZPOCET
| VV |  | (2*(1,8+2,15)*2,3-(0,8*1,97))+0,75*0,2 |  | 16.744 | [14 empty] | VV | 2 | 2 | True | 0 | ROZPOCET
| VV |  | m130 | [16 empty] | VV | 2 | 1 | True | 0 | ROZPOCET
| VV |  | (2*(0,9+1,9)*2,3-(0,7*1,97))+0,9*0,2 |  | 11.681 | [14 empty] | VV | 2 | 2 | True | 0 | ROZPOCET
| VV |  | m131 | [16 empty] | VV | 2 | 1 | True | 0 | ROZPOCET
| VV |  | (1,3+2,0+1,7+0,9+1,0+0,1+0,6+1,0)*2,3-(0,7*1,97+0,2*0,75)+2*(0,5*2+0,75)*0,2 |  | 18.951 | [14 empty] | VV | 2 | 2 | True | 0 | ROZPOCET
| VV |  | m133 | [16 empty] | VV | 2 | 1 | True | 0 | ROZPOCET
| VV |  | (2*(1,4+1,2)*2,3-(0,8*1,97)) |  | 10.384 | [14 empty] | VV | 2 | 2 | True | 0 | ROZPOCET
| VV |  | m135 | [16 empty] | VV | 2 | 1 | True | 0 | ROZPOCET
| VV |  | (2*(4,15+1,9)*2,3-(0,7*1,97))+(2,1*2,0)+1,0*0,115 |  | 30.766 | [14 empty] | VV | 2 | 2 | True | 0 | ROZPOCET
| VV |  | m136 | [16 empty] | VV | 2 | 1 | True | 0 | ROZPOCET
| VV |  | (2*(2,5+2,35)*2,3-(0,8*1,97))+1,0*0,2 |  | 20.934 | [14 empty] | VV | 2 | 2 | True | 0 | ROZPOCET
| VV |  | m137 | [16 empty] | VV | 2 | 1 | True | 0 | ROZPOCET
| VV |  | (2*(2,0+1,0)*1,8-(0,7*1,8)) |  | 9.54 | [14 empty] | VV | 2 | 2 | True | 0 | ROZPOCET
| VV |  | m138 | [16 empty] | VV | 2 | 1 | True | 0 | ROZPOCET
| VV |  | (2*(2,0+1,65)*1,8-(3*0,7*1,8)) |  | 9.36 | [14 empty] | VV | 2 | 2 | True | 0 | ROZPOCET
| VV |  | m139 | [16 empty] | VV | 2 | 1 | True | 0 | ROZPOCET
| VV |  | (2*(0,95+1,3)*2,3-(0,7*1,97))+0,95*0,2 |  | 9.161 | [14 empty] | VV | 2 | 2 | True | 0 | ROZPOCET
| VV |  | m140 | [16 empty] | VV | 2 | 1 | True | 0 | ROZPOCET
| VV |  | (2*(0,95+1,3)*2,3-(0,7*1,97))+0,95*0,2 |  | 9.161 | [14 empty] | VV | 2 | 2 | True | 0 | ROZPOCET
| VV |  | m151 | [16 empty] | VV | 2 | 1 | True | 0 | ROZPOCET
| VV |  | (2*(0,9+1,6)*1,8-(0,7*1,8))+0,9*0,2 |  | 7.92 | [14 empty] | VV | 2 | 2 | True | 0 | ROZPOCET
| VV |  | Mezisoučet |  | 358.61 | [14 empty] | VV | 2 | 3 | True | 0 | ROZPOCET
| VV |  | (1,5*1,5) |  | 2.25 | [14 empty] | VV | 2 | 2 | True | 0 | ROZPOCET
| VV |  | m215 | [16 empty] | VV | 2 | 1 | True | 0 | ROZPOCET
| VV |  | (2*(2,35+5,0)*2,0-(0,35*1,5+0,7*1,97))+(3*(2*(0,9+0,9)*2,0)+4,0*2,0-(3*(2,6*1,75))+(2*(0,65+1,5))*0,2) |  | 44.306 | [14 empty] | VV | 2 | 2 | True | 0 | ROZPOCET
| VV |  | m216 | [16 empty] | VV | 2 | 1 | True | 0 | ROZPOCET
| VV |  | (2*(1,9+2,1)*2,0-(3*0,7*1,97)) |  | 11.863 | [14 empty] | VV | 2 | 2 | True | 0 | ROZPOCET
| VV |  | m217 | [16 empty] | VV | 2 | 1 | True | 0 | ROZPOCET
| VV |  | (2*(0,9+1,7)*2,0-(0,7*1,97+0,75*0,4))+0,9*0,2+(2*0,35+0,75)*0,2 |  | 9.191 | [14 empty] | VV | 2 | 2 | True | 0 | ROZPOCET
| VV |  | m218 | [16 empty] | VV | 2 | 1 | True | 0 | ROZPOCET
| VV |  | (2*(0,9+1,7)*2,0-(0,7*1,97+0,75*0,4))+0,9*0,2+(2*0,35+0,75)*0,2 |  | 9.191 | [14 empty] | VV | 2 | 2 | True | 0 | ROZPOCET
| VV |  | m219 | [16 empty] | VV | 2 | 1 | True | 0 | ROZPOCET
| VV |  | (3,8*1,5) |  | 5.7 | [14 empty] | VV | 2 | 2 | True | 0 | ROZPOCET
| VV |  | m220 | [16 empty] | VV | 2 | 1 | True | 0 | ROZPOCET
| VV |  | (2*(4,6+3,2)*2,3-(2*0,9*1,97+0,4*1,5))+(2*0,65+1,5)*0,2+(3*(2*(0,9+0,9)*2,0)+4,0*2,0-(2*(0,95+1,5))*0,2) |  | 60.914 | [14 empty] | VV | 2 | 2 | True | 0 | ROZPOCET
| VV |  | m222 | [16 empty] | VV | 2 | 1 | True | 0 | ROZPOCET
| VV |  | (2*(3,4+2,0)*2,3-(3*0,7*1,97+0,35*1,5))+(2*0,65+1,5)*0,2 |  | 20.738 | [14 empty] | VV | 2 | 2 | True | 0 | ROZPOCET
| VV |  | m223 | [16 empty] | VV | 2 | 1 | True | 0 | ROZPOCET
| VV |  | (2*(1,65+0,9)*2,3-(0,7*1,97))+0,9*0,2 |  | 10.531 | [14 empty] | VV | 2 | 2 | True | 0 | ROZPOCET
| VV |  | m224 | [16 empty] | VV | 2 | 1 | True | 0 | ROZPOCET
| VV |  | (2*(1,65+0,9)*2,3-(0,7*1,97))+0,9*0,2 |  | 10.531 | [14 empty] | VV | 2 | 2 | True | 0 | ROZPOCET
| VV |  | m225 | [16 empty] | VV | 2 | 1 | True | 0 | ROZPOCET
| VV |  | (2*(1,79+1,95)*1,8-(3*0,7*1,8)) |  | 9.684 | [14 empty] | VV | 2 | 2 | True | 0 | ROZPOCET
| VV |  | m226 | [16 empty] | VV | 2 | 1 | True | 0 | ROZPOCET
| VV |  | (2*(3,1+1,95)*2,3-(0,35*2*0,75+0,7*1,97))+(2,0+2*1,95)*2,0-2*0,6*1,75 |  | 31.026 | [14 empty] | VV | 2 | 2 | True | 0 | ROZPOCET
| VV |  | m227 | [16 empty] | VV | 2 | 1 | True | 0 | ROZPOCET
| VV |  | (2*(3,2+2,3)*2,3-(3*0,7*1,97))+2,5*0,2 |  | 21.663 | [14 empty] | VV | 2 | 2 | True | 0 | ROZPOCET
| VV |  | m228 | [16 empty] | VV | 2 | 1 | True | 0 | ROZPOCET
| VV |  | (2*(1,7+1,15)*2,3-(0,7*1,97+0,35*0,75))+1,05*0,2 |  | 11.679 | [14 empty] | VV | 2 | 2 | True | 0 | ROZPOCET
| VV |  | m229 | [16 empty] | VV | 2 | 1 | True | 0 | ROZPOCET
| VV |  | (2*(1,7+1,15)*2,3-(0,7*1,97+0,35*0,75))+1,15*0,2 |  | 11.699 | [14 empty] | VV | 2 | 2 | True | 0 | ROZPOCET
| VV |  | m243 | [16 empty] | VV | 2 | 1 | True | 0 | ROZPOCET
| VV |  | (2*(3,9+3,5)*2,3-(0,35*1,5+0,7*1,97))+(3*2,1)*2,0+(2*0,65+1,5)*0,2+3,7*0,2 |  | 46.036 | [14 empty] | VV | 2 | 2 | True | 0 | ROZPOCET
| VV |  | m244 | [16 empty] | VV | 2 | 1 | True | 0 | ROZPOCET
| VV |  | (2*(1,0+2,05)*1,8-(0,7*1,97)) |  | 9.601 | [14 empty] | VV | 2 | 2 | True | 0 | ROZPOCET
| VV |  | m245 | [16 empty] | VV | 2 | 1 | True | 0 | ROZPOCET
| VV |  | (2*(1,6+2,9)*1,8-(5*0,7*1,5)) |  | 10.95 | [14 empty] | VV | 2 | 2 | True | 0 | ROZPOCET
| VV |  | m246 | [16 empty] | VV | 2 | 1 | True | 0 | ROZPOCET
| VV |  | (2*(1,7+0,9)*2,3-(0,7*1,97+0,35*0,75))+0,9*0,2 |  | 10.499 | [14 empty] | VV | 2 | 2 | True | 0 | ROZPOCET
| VV |  | m247 | [16 empty] | VV | 2 | 1 | True | 0 | ROZPOCET
| VV |  | (2*(1,7+0,9)*2,3-(0,7*1,97+0,35*0,75))+0,9*0,2 |  | 10.499 | [14 empty] | VV | 2 | 2 | True | 0 | ROZPOCET
| VV |  | m248 | [16 empty] | VV | 2 | 1 | True | 0 | ROZPOCET
| VV |  | (2*(1,7+0,9)*2,3-(0,7*1,97+0,35*0,75))+0,9*0,2 |  | 10.499 | [14 empty] | VV | 2 | 2 | True | 0 | ROZPOCET
| VV |  | m249 | [16 empty] | VV | 2 | 1 | True | 0 | ROZPOCET
| VV |  | (2*(1,6+0,9)*2,3-(0,7*1,97)) |  | 10.121 | [14 empty] | VV | 2 | 2 | True | 0 | ROZPOCET
| VV |  | Mezisoučet |  | 379.171 | [14 empty] | VV | 2 | 3 | True | 0 | ROZPOCET
| VV |  | Součet |  | 737.781 | [14 empty] | VV | 2 | 4 | True | 1 | ROZPOCET
163 | K | 711141559 | Provedení izolace proti zemní vlhkosti pásy přitavením NAIP na ploše vodorovné V | m2 | 1220 | 89 | 108580 | CS ÚRS 2015 01 |  |  | základní |  | 0 | 0.0004 | 0.488 | 0 | 0 |  | 16 | K | 2 |  |  |  | ROZPOCET |  |  |  |  | 108580 | 0 | 0 | 0 | 0 | 1 | 108580 | 16 | 224729885
| VV |  | deska | [16 empty] | VV | 2 | 1 | True | 0 | ROZPOCET
| VV |  | 610,0 |  | 610 | [14 empty] | VV | 2 | 2 | True | 1 | ROZPOCET
| VV |  | 610*2 'Přepočtené koeficientem množství |  | 1220 | [14 empty] | VV | 2 | 2 | False | 1 | ROZPOCET
164 | K | 711142559 | Provedení izolace proti zemní vlhkosti pásy přitavením NAIP na ploše svislé S | m2 | 323.52 | 95 | 30734.4 | CS ÚRS 2015 01 |  |  | základní |  | 0 | 0.0004 | 0.12941 | 0 | 0 |  | 16 | K | 2 |  |  |  | ROZPOCET |  |  |  |  | 30734.4 | 0 | 0 | 0 | 0 | 1 | 30734.4 | 16 | 783057218
| VV |  | (12,6+27,6+34,0+13,6+20,75+15,0)*1,2 |  | 148.26 | [14 empty] | VV | 2 | 2 | True | 0 | ROZPOCET
| VV |  | 2*(2,5+2,0)*1,5 |  | 13.5 | [14 empty] | VV | 2 | 2 | True | 0 | ROZPOCET
| VV |  | Součet |  | 161.76 | [14 empty] | VV | 2 | 4 | True | 1 | ROZPOCET
| VV |  | 161,76*2 'Přepočtené koeficientem množství |  | 323.52 | [14 empty] | VV | 2 | 2 | False | 1 | ROZPOCET
165 | K | 711745567 | Provedení detailů pásy přitavením spojů obrácených nebo zpětných se zesílením rš 500 mm NAIP | m | 123.55 | 53 | 6548.15 | CS ÚRS 2015 01 |  |  | základní |  | 0 | 0.0002 | 0.02471 | 0 | 0 |  | 16 | K | 2 |  |  |  | ROZPOCET |  |  |  |  | 6548.15 | 0 | 0 | 0 | 0 | 1 | 6548.15 | 16 | 1917212798
| VV |  | (12,6+27,6+34,0+13,6+20,75+15,0) |  | 123.55 | [14 empty] | VV | 2 | 2 | True | 1 | ROZPOCET
166 | K | 711747167 | Provedení detailů pásy přitavením opracování trubních prostupů pod těsnící objímkou, průměru přes 300 mm, NAIP | kus | 15 | 263 | 3945 | CS ÚRS 2015 01 |  |  | základní |  | 0 | 0.0004 | 0.006 | 0 | 0 |  | 16 | K | 2 |  |  |  | ROZPOCET |  |  |  |  | 3945 | 0 | 0 | 0 | 0 | 1 | 3945 | 16 | -895352860
167 | M | 1010102595 | HRUBÁ STAVBA HYDROIZOLACE ASFALTOVÉ PÁSY AL S40 (role/10m2) | m2 | 1775.048 | 72 | 127803.46 |  |  |  | základní |  | 0 | 0 | 0 | 0 | 0 |  | 32 | M | 2 |  |  |  | ROZPOCET |  |  |  |  | 127803.46 | 0 | 0 | 0 | 0 | 1 | 127803.46 | 16 | 1771389712
| VV |  | 771,760*2 |  | 1543.52 | [14 empty] | VV | 2 | 2 | True | 1 | ROZPOCET
| VV |  | 1543,52*1,15 'Přepočtené koeficientem množství |  | 1775.048 | [14 empty] | VV | 2 | 2 | False | 1 | ROZPOCET
168 | K | 711461103 | Provedení izolace proti povrchové a podpovrchové tlakové vodě fóliemi na ploše vodorovné V přilepenou v plné ploše | m2 | 11.47 | 252 | 2890.44 | CS ÚRS 2015 01 |  |  | základní |  | 0 | 0.00077 | 0.0088319 | 0 | 0 |  | 16 | K | 2 |  |  |  | ROZPOCET |  |  |  |  | 2890.44 | 0 | 0 | 0 | 0 | 1 | 2890.44 | 16 | 102370723
| VV |  | balkóny | [16 empty] | VV | 2 | 1 | True | 0 | ROZPOCET
| VV |  | m252 | [16 empty] | VV | 2 | 1 | True | 0 | ROZPOCET
| VV |  | (3,7*3,7)/2 |  | 6.845 | [14 empty] | VV | 2 | 2 | True | 0 | ROZPOCET
| VV |  | m253 | [16 empty] | VV | 2 | 1 | True | 0 | ROZPOCET
| VV |  | 3,7*1,25 |  | 4.625 | [14 empty] | VV | 2 | 2 | True | 0 | ROZPOCET
| VV |  | Součet |  | 11.47 | [14 empty] | VV | 2 | 4 | True | 1 | ROZPOCET
169 | M | 590541790 | systémy podlahové a stěnové systém Schlüter - izolace, separace, odvodnění Schlüter-DITRA-DRAIN 4 rohož drenážní, materiál: PE typ výška x šířka x délka DITRA-DRAIN 10M 4 x 1000 x 10000 mm | m2 | 22.94 | 480 | 11011.2 | CS ÚRS 2016 01 |  |  | základní |  | 0 | 0.0003 | 0.006882 | 0 | 0 |  | 32 | M | 2 |  |  |  | ROZPOCET |  |  |  |  | 11011.2 | 0 | 0 | 0 | 0 | 1 | 11011.2 | 16 | -778701717
| VV |  | 11,47*2 'Přepočtené koeficientem množství |  | 22.94 | [14 empty] | VV | 2 | 2 | False | 1 | ROZPOCET
170 | K | 711491175 | Provedení izolace proti povrchové a podpovrchové tlakové vodě ostatní na ploše vodorovné V připevnění izolace kotvicími pásky | m | 10.8 | 126 | 1360.8 | CS ÚRS 2015 01 |  |  | základní |  | 0 | 0 | 0 | 0 | 0 |  | 16 | K | 2 |  |  |  | ROZPOCET |  |  |  |  | 1360.8 | 0 | 0 | 0 | 0 | 1 | 1360.8 | 16 | -1155787901
| VV |  | m2.52 | [16 empty] | VV | 2 | 1 | True | 0 | ROZPOCET
| VV |  | 2*3,7 |  | 7.4 | [14 empty] | VV | 2 | 2 | True | 0 | ROZPOCET
| VV |  | m2.53 | [16 empty] | VV | 2 | 1 | True | 0 | ROZPOCET
| VV |  | 3,4 |  | 3.4 | [14 empty] | VV | 2 | 2 | True | 0 | ROZPOCET
| VV |  | Součet |  | 10.8 | [14 empty] | VV | 2 | 4 | True | 1 | ROZPOCET
171 | M | 590542010 | systémy podlahové a stěnové systém Schlüter - kročejový hluk Schlüter-DITRA-SOUND-RSK páska izolační obvodová typ výška x šířka x délka DS RSK 630 6 x 30 x 10000 mm | kus | 1 | 343 | 343 | CS ÚRS 2016 01 |  |  | základní |  | 0 | 0.0005 | 0.0005 | 0 | 0 |  | 32 | M | 2 |  |  |  | ROZPOCET |  |  |  |  | 343 | 0 | 0 | 0 | 0 | 1 | 343 | 16 | 1688947586
172 | K | 711792620 | Izolace proti vodě a vlhkosti - ostatní lišta pro překrytí okraje izolace krycí z plastu | m | 20 | 42 | 840 | CS ÚRS 2015 01 |  |  | základní |  | 0 | 0.00016 | 0.0032 | 0 | 0 |  | 16 | K | 2 |  |  |  | ROZPOCET |  |  |  |  | 840 | 0 | 0 | 0 | 0 | 1 | 840 | 16 | -1925140756
173 | K | 998711102 | Přesun hmot pro izolace proti vodě, vlhkosti a plynům stanovený z hmotnosti přesunovaného materiálu vodorovná dopravní vzdálenost do 50 m v objektech výšky přes 6 do 12 m | t | 3.619 | 525 | 1899.98 | CS ÚRS 2015 01 |  |  | základní |  | 0 | 0 | 0 | 0 | 0 |  | 16 | K | 2 |  |  |  | ROZPOCET |  |  |  |  | 1899.98 | 0 | 0 | 0 | 0 | 1 | 1899.98 | 16 | -1449396324
| D | 713 | Izolace tepelné |  |  |  | 386658.59 | [5 empty] | 0 |  | 6.9827 |  | 0 |  | 2 | D | 1 |  |  |  | ROZPOCET | [10 empty] | 386658.59
174 | K | 713111121 | Montáž tepelné izolace stropů rohožemi, pásy, dílci, deskami, bloky (izolační materiál ve specifikaci) rovných spodem s uchycením (drátem, páskou apod.) | m2 | 610 | 53 | 32330 | CS ÚRS 2015 01 |  |  | základní |  | 0 | 0.0003 | 0.183 | 0 | 0 |  | 16 | K | 2 |  |  |  | ROZPOCET |  |  |  |  | 32330 | 0 | 0 | 0 | 0 | 1 | 32330 | 16 | 1309568615
| VV |  | 610 |  | 610 | [14 empty] | VV | 2 | 2 | True | 1 | ROZPOCET
175 | M | 631481060 | vlákno minerální a výrobky z něj (desky, skruže, pásy, rohože, vložkové pytle apod.) z minerální plsti ISOVER ISOVER - izolace pro suchou výstavbu deska ISOVER ORSIK izolace šikmých střech, rozměr 600x1200 mm, la = 0,037 W/mK tl.140 mm | m2 | 622.2 | 126 | 78397.2 | CS ÚRS 2016 01 |  |  | základní |  | 0 | 0.0049 | 3.0488 | 0 | 0 |  | 32 | M | 2 |  |  |  | ROZPOCET |  |  |  |  | 78397.2 | 0 | 0 | 0 | 0 | 1 | 78397.2 | 16 | -53175403
| VV |  | 610*1,02 'Přepočtené koeficientem množství |  | 622.2 | [14 empty] | VV | 2 | 2 | False | 1 | ROZPOCET
176 | K | 713121111 | Montáž tepelné izolace podlah rohožemi, pásy, deskami, dílci, bloky (izolační materiál ve specifikaci) kladenými volně jednovrstvá | m2 | 1144.92 | 47 | 53811.24 | CS ÚRS 2015 01 |  |  | základní |  | 0 | 0 | 0 | 0 | 0 |  | 16 | K | 2 |  |  |  | ROZPOCET |  |  |  |  | 53811.24 | 0 | 0 | 0 | 0 | 1 | 53811.24 | 16 | 66923197
177 | M | 283723160 | desky z lehčených plastů desky z pěnového polystyrénu - samozhášivého typ EPS 100S stabil, objemová hmotnost 20 - 25 kg/m3 tepelně izolační desky pro izolace ploché střechy nebo podlahy rozměr 1000 x 500 mm, lambda 0,037 [W / m K] 140 mm | m2 | 622.2 | 206 | 128173.2 | CS ÚRS 2016 01 |  |  | základní |  | 0 | 0.0035 | 2.1777 | 0 | 0 |  | 32 | M | 2 |  |  |  | ROZPOCET |  |  |  |  | 128173.2 | 0 | 0 | 0 | 0 | 1 | 128173.2 | 16 | 1807354265
| VV |  | 610 |  | 610 | [14 empty] | VV | 2 | 2 | True | 1 | ROZPOCET
| VV |  | 610*1,02 'Přepočtené koeficientem množství |  | 622.2 | [14 empty] | VV | 2 | 2 | False | 1 | ROZPOCET
178 | M | 631514820 | vlákno minerální a výrobky z něj (desky, skruže, pásy, rohože, vložkové pytle apod.) z minerální plsti ISOVER ISOVER - izolace plovoucích podlah deska ISOVER T-N, pro Izolace těžkých plovoucích podlah s vyšším namáháním tl. 40 mm | m2 | 545.618 | 126 | 68747.87 | CS ÚRS 2016 01 |  |  | základní |  | 0 | 0.0027 | 1.4732 | 0 | 0 |  | 32 | M | 2 |  |  |  | ROZPOCET |  |  |  |  | 68747.87 | 0 | 0 | 0 | 0 | 1 | 68747.87 | 16 | -1561633099
| VV |  | 534,92 |  | 534.92 | [14 empty] | VV | 2 | 2 | True | 1 | ROZPOCET
| VV |  | 534,92*1,02 'Přepočtené koeficientem množství |  | 545.618 | [14 empty] | VV | 2 | 2 | False | 1 | ROZPOCET
179 | K | 713191133 | Montáž tepelné izolace stavebních konstrukcí - doplňky a konstrukční součásti podlah, stropů vrchem nebo střech překrytím fólií položenou volně s přelepením spojů | m2 | 610 | 21 | 12810 | CS ÚRS 2015 01 |  |  | základní |  | 0 | 1e-05 | 0.0061 | 0 | 0 |  | 16 | K | 2 |  |  |  | ROZPOCET |  |  |  |  | 12810 | 0 | 0 | 0 | 0 | 1 | 12810 | 16 | -699370219
| VV |  | 610 |  | 610 | [14 empty] | VV | 2 | 2 | True | 1 | ROZPOCET
180 | M | 283292520 | fólie z plastů ostatních a speciálně upravené podstřešní a parotěsné folie JUTAFOL D Standard podstřešní difúzní fólie - mikroperforované, hořlavé, rozměr role: 1,5 x 50 m 140 g/m2 | m2 | 671 | 13 | 8723 | CS ÚRS 2016 01 |  |  | základní |  | 0 | 0.00014 | 0.09394 | 0 | 0 |  | 32 | M | 2 |  |  |  | ROZPOCET |  |  |  |  | 8723 | 0 | 0 | 0 | 0 | 1 | 8723 | 16 | -752507509
| VV |  | 610*1,1 'Přepočtené koeficientem množství |  | 671 | [14 empty] | VV | 2 | 2 | False | 1 | ROZPOCET
181 | K | 998713102 | Přesun hmot pro izolace tepelné stanovený z hmotnosti přesunovaného materiálu vodorovná dopravní vzdálenost do 50 m v objektech výšky přes 6 m do 12 m | t | 6.983 | 525 | 3666.08 | CS ÚRS 2015 01 |  |  | základní |  | 0 | 0 | 0 | 0 | 0 |  | 16 | K | 2 |  |  |  | ROZPOCET |  |  |  |  | 3666.08 | 0 | 0 | 0 | 0 | 1 | 3666.08 | 16 | -1472551554
| D | 721 | Zdravotechnika - vnitřní kanalizace |  |  |  | 5796 | [5 empty] | 0 |  | 0.02724 |  | 0 |  | 2 | D | 1 |  |  |  | ROZPOCET | [10 empty] | 5796
182 | K | 721173316 | Potrubí z plastových trub KG Systém (SN4) dešťové DN 125 | m | 12 | 483 | 5796 | CS ÚRS 2015 01 |  |  | základní |  | 0 | 0.00227 | 0.02724 | 0 | 0 |  | 16 | K | 2 |  |  |  | ROZPOCET |  |  |  |  | 5796 | 0 | 0 | 0 | 0 | 1 | 5796 | 16 | -254518503
| D | 725 | Zdravotechnika - zařizovací předměty |  |  |  | 151470 | [5 empty] | 0 |  | 0.07243 |  | 0 |  | 2 | D | 1 |  |  |  | ROZPOCET | [10 empty] | 151470
183 | K | 725_X01 | D+M Signalizační systém nouzového volání | kus | 3 | 3681 | 11043 |  |  |  | základní |  | 0 | 0.001 | 0.003 | 0 | 0 |  | 16 | K | 2 |  |  |  | ROZPOCET |  |  |  |  | 11043 | 0 | 0 | 0 | 0 | 1 | 11043 | 16 | 955949541
184 | K | 725_X02 | D+M WC štětka | kus | 20 | 841 | 16820 |  |  |  | základní |  | 0 | 0 | 0 | 0 | 0 |  | 16 | K | 2 |  |  |  | ROZPOCET |  |  |  |  | 16820 | 0 | 0 | 0 | 0 | 1 | 16820 | 16 | 177526801
185 | K | 725_X03 | D+M Háčky na ručník | kus | 50 | 158 | 7900 |  |  |  | základní |  | 0 | 5e-05 | 0.0025 | 0 | 0 |  | 16 | K | 2 |  |  |  | ROZPOCET |  |  |  |  | 7900 | 0 | 0 | 0 | 0 | 1 | 7900 | 16 | -758629186
186 | K | 725_X04 | D+M Závěs do sprch na ocelové trubce | ks | 2 | 1261 | 2522 |  |  |  | základní |  | 0 | 0 | 0 | 0 | 0 |  | 16 | K | 2 |  |  |  | ROZPOCET |  |  |  |  | 2522 | 0 | 0 | 0 | 0 | 1 | 2522 | 16 | 933572259
187 | K | 725291511 | Doplňky zařízení koupelen a záchodů plastové dávkovač tekutého mýdla na 350 ml | ks | 24 | 684 | 16416 | CS ÚRS 2015 01 |  |  | základní |  | 0 | 0.00052 | 0.01248 | 0 | 0 |  | 16 | K | 2 |  |  |  | ROZPOCET |  |  |  |  | 16416 | 0 | 0 | 0 | 0 | 1 | 16416 | 16 | 1851787823
188 | K | 725291621 | Doplňky zařízení koupelen a záchodů nerezové zásobník toaletních papírů d=300 mm | ks | 20 | 1894 | 37880 | CS ÚRS 2015 01 |  |  | základní |  | 0 | 0.00052 | 0.0104 | 0 | 0 |  | 16 | K | 2 |  |  |  | ROZPOCET |  |  |  |  | 37880 | 0 | 0 | 0 | 0 | 1 | 37880 | 16 | 380177492
189 | K | 725291631 | Doplňky zařízení koupelen a záchodů nerezové zásobník papírových ručníků | ks | 10 | 1788 | 17880 | CS ÚRS 2015 01 |  |  | základní |  | 0 | 0.00052 | 0.0052 | 0 | 0 |  | 16 | K | 2 |  |  |  | ROZPOCET |  |  |  |  | 17880 | 0 | 0 | 0 | 0 | 1 | 17880 | 16 | -1364487733
190 | K | 725291642 | Doplňky zařízení koupelen a záchodů nerezové sedačky do sprchy | ks | 2 | 3681 | 7362 | CS ÚRS 2015 01 |  |  | základní |  | 0 | 0.003 | 0.006 | 0 | 0 |  | 16 | K | 2 |  |  |  | ROZPOCET |  |  |  |  | 7362 | 0 | 0 | 0 | 0 | 1 | 7362 | 16 | 31280941
191 | K | 725291706 | Doplňky zařízení koupelen a záchodů smaltované madla rovná, délky 800 mm | ks | 22 | 1051 | 23122 | CS ÚRS 2015 01 |  |  | základní |  | 0 | 0.0013 | 0.0286 | 0 | 0 |  | 16 | K | 2 |  |  |  | ROZPOCET |  |  |  |  | 23122 | 0 | 0 | 0 | 0 | 1 | 23122 | 16 | 1170912850
192 | K | 725291722 | Doplňky zařízení koupelen a záchodů smaltované madla krakorcová sklopná, délky 834 mm | ks | 5 | 2105 | 10525 | CS ÚRS 2015 01 |  |  | základní |  | 0 | 0.00085 | 0.00425 | 0 | 0 |  | 16 | K | 2 |  |  |  | ROZPOCET |  |  |  |  | 10525 | 0 | 0 | 0 | 0 | 1 | 10525 | 16 | 2123353529
| D | 727 | Zdravotechnika - požární ochrana |  |  |  | 15980 | [5 empty] | 0 |  | 0.0156 |  | 0 |  | 2 | D | 1 |  |  |  | ROZPOCET | [10 empty] | 15980
193 | K | 727_X01 | Protipožární trubní ucpávky předizolované kovové potrubí prostup stropem tloušťky 150 mm požární odolnost EI 90-120 (tmel PROMASEAL silikon 501.85) D 106 | kus | 20 | 799 | 15980 |  |  |  | základní |  | 0 | 0.00078 | 0.0156 | 0 | 0 |  | 16 | K | 2 |  |  |  | ROZPOCET |  |  |  |  | 15980 | 0 | 0 | 0 | 0 | 1 | 15980 | 16 | -1519851860
| D | 762 | Konstrukce tesařské |  |  |  | 872079.85 | [5 empty] | 0 |  | 14.7802 |  | 0 |  | 2 | D | 1 |  |  |  | ROZPOCET | [10 empty] | 872079.85
194 | K | 762_X01 | D+M_Vázníků, ztužidel, krokví, vaznice, kotevní prvky, spojovací materiáb, jeřáb, přesun hmot | m2 | 700 | 710 | 497000 |  |  |  | základní |  | 0 | 0 | 0 | 0 | 0 |  | 16 | K | 2 |  |  |  | ROZPOCET |  |  |  |  | 497000 | 0 | 0 | 0 | 0 | 1 | 497000 | 16 | 1247071048
195 | K | 762342216 | Bednění a laťování montáž laťování střech jednoduchých sklonu do 60 st. při osové vzdálenosti latí přes 360 do 600 mm | m2 | 700 | 34 | 23800 | CS ÚRS 2014 01 |  |  | základní |  | 0 | 0 | 0 | 0 | 0 |  | 16 | K | 2 |  |  |  | ROZPOCET |  |  |  |  | 23800 | 0 | 0 | 0 | 0 | 1 | 23800 | 16 | 830572750
| VV |  | 700 |  | 700 | [14 empty] | VV | 2 | 2 | True | 1 | ROZPOCET
196 | K | 762342441 | Bednění a laťování montáž lišt trojúhelníkových nebo kontralatí | m | 644 | 13 | 8372 | CS ÚRS 2014 01 |  |  | základní |  | 0 | 0 | 0 | 0 | 0 |  | 16 | K | 2 |  |  |  | ROZPOCET |  |  |  |  | 8372 | 0 | 0 | 0 | 0 | 1 | 8372 | 16 | -1450277181
| VV |  | 46*14,0 |  | 644 | [14 empty] | VV | 2 | 2 | True | 1 | ROZPOCET
197 | M | 605141140 | řezivo jehličnaté drobné, neopracované (lišty a latě), (ČSN 49 1503, ČSN 49 2100) řezivo jehličnaté - latě střešní latě délka 4 - 5 m latě impregnované | m3 | 8.318 | 6101 | 50748.12 | CS ÚRS 2016 01 |  |  | základní |  | 0 | 0.55 | 4.5749 | 0 | 0 |  | 32 | M | 2 |  |  |  | ROZPOCET |  |  |  |  | 50748.12 | 0 | 0 | 0 | 0 | 1 | 50748.12 | 16 | 1072968538
| VV |  | latě | [16 empty] | VV | 2 | 1 | True | 0 | ROZPOCET
| VV |  | (34,45+14,7)*34*(0,06*0,06) |  | 6.016 | [14 empty] | VV | 2 | 2 | True | 0 | ROZPOCET
| VV |  | "kontralatě" | [16 empty] | VV | 2 | 1 | True | 0 | ROZPOCET
| VV |  | 644*0,04*0,06 |  | 1.546 | [14 empty] | VV | 2 | 2 | True | 0 | ROZPOCET
| VV |  | Součet |  | 7.562 | [14 empty] | VV | 2 | 4 | True | 1 | ROZPOCET
| VV |  | 7,562*1,1 'Přepočtené koeficientem množství |  | 8.318 | [14 empty] | VV | 2 | 2 | False | 1 | ROZPOCET
198 | K | 762083121 | Práce společné pro tesařské konstrukce impregnace řeziva máčením proti dřevokaznému hmyzu, houbám a plísním, třída ohrožení 1 a 2 (dřevo v interiéru) | m3 | 7.562 | 631 | 4771.62 | CS ÚRS 2014 01 |  |  | základní |  | 0 | 0.00108 | 0.008167 | 0 | 0 |  | 16 | K | 2 |  |  |  | ROZPOCET |  |  |  |  | 4771.62 | 0 | 0 | 0 | 0 | 1 | 4771.62 | 16 | 1653511225
199 | K | 762395000 | Spojovací prostředky krovů, bednění a laťování, nadstřešních konstrukcí svory, prkna, hřebíky, pásová ocel, vruty | m3 | 7.562 | 494 | 3735.63 | CS ÚRS 2014 01 |  |  | základní |  | 0 | 0.02431 | 0.18383 | 0 | 0 |  | 16 | K | 2 |  |  |  | ROZPOCET |  |  |  |  | 3735.63 | 0 | 0 | 0 | 0 | 1 | 3735.63 | 16 | 164584473
200 | K | 762341044 | Bednění a laťování bednění střech rovných sklonu do 60 st. s vyřezáním otvorů z dřevoštěpkových desek OSB šroubovaných na rošt na pero a drážku, tloušťky desky 18 mm | m2 | 700 | 311 | 217700 | CS ÚRS 2014 01 |  |  | základní |  | 0 | 0.01159 | 8.113 | 0 | 0 |  | 16 | K | 2 |  |  |  | ROZPOCET |  |  |  |  | 217700 | 0 | 0 | 0 | 0 | 1 | 217700 | 16 | 2102914731
| VV |  | 700 |  | 700 | [14 empty] | VV | 2 | 2 | True | 1 | ROZPOCET
201 | K | 762521104 | Položení podlah nehoblovaných na sraz z prken hrubých | m2 | 45 | 122 | 5490 | CS ÚRS 2014 01 |  |  | základní |  | 0 | 0 | 0 | 0 | 0 |  | 16 | K | 2 |  |  |  | ROZPOCET |  |  |  |  | 5490 | 0 | 0 | 0 | 0 | 1 | 5490 | 16 | 1674012854
| VV |  | Montážní lávka | [16 empty] | VV | 2 | 1 | True | 0 | ROZPOCET
| VV |  | (28,0+22,0)*0,9 |  | 45 | [14 empty] | VV | 2 | 2 | True | 1 | ROZPOCET
202 | M | 605151110 | řezivo jehličnaté neopracované, prkna krajinová a krajiny řezivo jehličnaté - prkna 2 - 3 cm řezivo boční jakost I.-II. | m3 | 1.584 | 5364 | 8496.58 | CS ÚRS 2016 01 |  |  | základní |  | 0 | 0.55 | 0.8712 | 0 | 0 |  | 32 | M | 2 |  |  |  | ROZPOCET |  |  |  |  | 8496.58 | 0 | 0 | 0 | 0 | 1 | 8496.58 | 16 | 2034967435
| VV |  | Montážní lávka | [16 empty] | VV | 2 | 1 | True | 0 | ROZPOCET
| VV |  | 45,0*0,032 |  | 1.44 | [14 empty] | VV | 2 | 2 | True | 1 | ROZPOCET
| VV |  | 1,44*1,1 'Přepočtené koeficientem množství |  | 1.584 | [14 empty] | VV | 2 | 2 | False | 1 | ROZPOCET
203 | K | 762595001 | Spojovací prostředky podlah, konstrukcí podkladových, zakrytí kanálů a výkopů hřebíky, vruty | m2 | 1.44 | 59 | 84.96 | CS ÚRS 2014 01 |  |  | základní |  | 0 | 0.00019 | 0.0002736 | 0 | 0 |  | 16 | K | 2 |  |  |  | ROZPOCET |  |  |  |  | 84.96 | 0 | 0 | 0 | 0 | 1 | 84.96 | 16 | -66156720
204 | K | 762841310 | Montáž podbíjení stropů a střech vodorovných z hoblovaných prken z palubek | m2 | 91.425 | 116 | 10605.3 | CS ÚRS 2015 01 |  |  | základní |  | 0 | 0 | 0 | 0 | 0 |  | 16 | K | 2 |  |  |  | ROZPOCET |  |  |  |  | 10605.3 | 0 | 0 | 0 | 0 | 1 | 10605.3 | 16 | 1971761179
| VV |  | (33,35+12,6+20,75+15,0+12,6+27,6)*0,75 |  | 91.425 | [14 empty] | VV | 2 | 2 | True | 1 | ROZPOCET
205 | M | 611899950 | podlahoviny dřevěné palubky podlahové - bez povrchové úpravy - délka 2,4 - 5 m dřevina smrk tl. x š (mm) jakost 24 x 146 A/B | m2 | 100.568 | 293 | 29466.42 | CS ÚRS 2016 01 |  |  | základní |  | 0 | 0.01023 | 1.0288 | 0 | 0 |  | 32 | M | 2 |  |  |  | ROZPOCET |  |  |  |  | 29466.42 | 0 | 0 | 0 | 0 | 1 | 29466.42 | 16 | 1271842312
| VV |  | 91,425*1,1 'Přepočtené koeficientem množství |  | 100.568 | [14 empty] | VV | 2 | 2 | False | 1 | ROZPOCET
206 | K | 998762102 | Přesun hmot pro konstrukce tesařské stanovený z hmotnosti přesunovaného materiálu vodorovná dopravní vzdálenost do 50 m v objektech výšky přes 6 do 12 m | t | 14.78 | 799 | 11809.22 | CS ÚRS 2014 01 |  |  | základní |  | 0 | 0 | 0 | 0 | 0 |  | 16 | K | 2 |  |  |  | ROZPOCET |  |  |  |  | 11809.22 | 0 | 0 | 0 | 0 | 1 | 11809.22 | 16 | 1120512515
| D | 763 | Konstrukce suché výstavby |  |  |  | 796841.44 | [5 empty] | 0 |  | 22.2459 |  | 0 |  | 2 | D | 1 |  |  |  | ROZPOCET | [10 empty] | 796841.44
207 | K | 763123224 | Stěna předsazená bezpečnostní ze sádrokartonových desek se dvěma ocelovými plechy tl. 1 mm s nosnou konstrukcí ze zdvojených ocelových profilů UW, CW s dodatečným profilem CD stěna tl. 200 mm, TI tl. 40 mm 2 x dvojitě opláštěná deskami tl. 2 x 2 x 12,5 mm protipožárními DF, EI 45 profil 100 | m2 | 46.8 | 1525 | 71370 | CS ÚRS 2015 01 |  |  | základní |  | 0 | 0.07156 | 3.349 | 0 | 0 |  | 16 | K | 2 |  |  |  | ROZPOCET |  |  |  |  | 71370 | 0 | 0 | 0 | 0 | 1 | 71370 | 16 | -1391563965
| VV |  | instalační kastlíky | [16 empty] | VV | 2 | 1 | True | 0 | ROZPOCET
| VV |  | 12*(3,25*(2*0,3+0,6)) |  | 46.8 | [14 empty] | VV | 2 | 2 | True | 1 | ROZPOCET
208 | K | 763131414 | Podhled ze sádrokartonových desek dvouvrstvá zavěšená spodní konstrukce z ocelových profilů CD, UD jednoduše opláštěná deskou standardní A, tl. 15 mm, bez TI | m2 | 430.24 | 504 | 216840.96 | CS ÚRS 2015 01 |  |  | základní |  | 0 | 0.01453 | 6.2514 | 0 | 0 |  | 16 | K | 2 |  |  |  | ROZPOCET |  |  |  |  | 216840.96 | 0 | 0 | 0 | 0 | 1 | 216840.96 | 16 | -1549961290
| VV |  | 1NP | [16 empty] | VV | 2 | 1 | True | 0 | ROZPOCET
| VV |  | m101 | [16 empty] | VV | 2 | 1 | True | 0 | ROZPOCET
| VV |  | 10,7 |  | 10.7 | [14 empty] | VV | 2 | 2 | True | 0 | ROZPOCET
| VV |  | m102 | [16 empty] | VV | 2 | 1 | True | 0 | ROZPOCET
| VV |  | 17,32 |  | 17.32 | [14 empty] | VV | 2 | 2 | True | 0 | ROZPOCET
| VV |  | m104 | [16 empty] | VV | 2 | 1 | True | 0 | ROZPOCET
| VV |  | 22,85 |  | 22.85 | [14 empty] | VV | 2 | 2 | True | 0 | ROZPOCET
| VV |  | m105 | [16 empty] | VV | 2 | 1 | True | 0 | ROZPOCET
| VV |  | (3,4*3,0) |  | 10.2 | [14 empty] | VV | 2 | 2 | True | 0 | ROZPOCET
| VV |  | m106 | [16 empty] | VV | 2 | 1 | True | 0 | ROZPOCET
| VV |  | 16,0 |  | 16 | [14 empty] | VV | 2 | 2 | True | 0 | ROZPOCET
| VV |  | m108 | [16 empty] | VV | 2 | 1 | True | 0 | ROZPOCET
| VV |  | 12,0 |  | 12 | [14 empty] | VV | 2 | 2 | True | 0 | ROZPOCET
| VV |  | m111 | [16 empty] | VV | 2 | 1 | True | 0 | ROZPOCET
| VV |  | 16,0 |  | 16 | [14 empty] | VV | 2 | 2 | True | 0 | ROZPOCET
| VV |  | m112 | [16 empty] | VV | 2 | 1 | True | 0 | ROZPOCET
| VV |  | 16,0 |  | 16 | [14 empty] | VV | 2 | 2 | True | 0 | ROZPOCET
| VV |  | m114 | [16 empty] | VV | 2 | 1 | True | 0 | ROZPOCET
| VV |  | 117,99 |  | 117.99 | [14 empty] | VV | 2 | 2 | True | 0 | ROZPOCET
| VV |  | m115 | [16 empty] | VV | 2 | 1 | True | 0 | ROZPOCET
| VV |  | 5,09 |  | 5.09 | [14 empty] | VV | 2 | 2 | True | 0 | ROZPOCET
| VV |  | m122 | [16 empty] | VV | 2 | 1 | True | 0 | ROZPOCET
| VV |  | 3,29 |  | 3.29 | [14 empty] | VV | 2 | 2 | True | 0 | ROZPOCET
| VV |  | m123 | [16 empty] | VV | 2 | 1 | True | 0 | ROZPOCET
| VV |  | 10,11 |  | 10.11 | [14 empty] | VV | 2 | 2 | True | 0 | ROZPOCET
| VV |  | m124 | [16 empty] | VV | 2 | 1 | True | 0 | ROZPOCET
| VV |  | 11,2 |  | 11.2 | [14 empty] | VV | 2 | 2 | True | 0 | ROZPOCET
| VV |  | m125 | [16 empty] | VV | 2 | 1 | True | 0 | ROZPOCET
| VV |  | 11,2 |  | 11.2 | [14 empty] | VV | 2 | 2 | True | 0 | ROZPOCET
| VV |  | m126 | [16 empty] | VV | 2 | 1 | True | 0 | ROZPOCET
| VV |  | 11,2 |  | 11.2 | [14 empty] | VV | 2 | 2 | True | 0 | ROZPOCET
| VV |  | m127 | [16 empty] | VV | 2 | 1 | True | 0 | ROZPOCET
| VV |  | 5,18 |  | 5.18 | [14 empty] | VV | 2 | 2 | True | 0 | ROZPOCET
| VV |  | m128 | [16 empty] | VV | 2 | 1 | True | 0 | ROZPOCET
| VV |  | 10,56 |  | 10.56 | [14 empty] | VV | 2 | 2 | True | 0 | ROZPOCET
| VV |  | m129 | [16 empty] | VV | 2 | 1 | True | 0 | ROZPOCET
| VV |  | 1,82 |  | 1.82 | [14 empty] | VV | 2 | 2 | True | 0 | ROZPOCET
| VV |  | m132 | [16 empty] | VV | 2 | 1 | True | 0 | ROZPOCET
| VV |  | 6,53 |  | 6.53 | [14 empty] | VV | 2 | 2 | True | 0 | ROZPOCET
| VV |  | m133 | [16 empty] | VV | 2 | 1 | True | 0 | ROZPOCET
| VV |  | 1,67 |  | 1.67 | [14 empty] | VV | 2 | 2 | True | 0 | ROZPOCET
| VV |  | m134 | [16 empty] | VV | 2 | 1 | True | 0 | ROZPOCET
| VV |  | 1,6 |  | 1.6 | [14 empty] | VV | 2 | 2 | True | 0 | ROZPOCET
| VV |  | m137 | [16 empty] | VV | 2 | 1 | True | 0 | ROZPOCET
| VV |  | 2,0 |  | 2 | [14 empty] | VV | 2 | 2 | True | 0 | ROZPOCET
| VV |  | m138 | [16 empty] | VV | 2 | 1 | True | 0 | ROZPOCET
| VV |  | 3,3 |  | 3.3 | [14 empty] | VV | 2 | 2 | True | 0 | ROZPOCET
| VV |  | m142 | [16 empty] | VV | 2 | 1 | True | 0 | ROZPOCET
| VV |  | 10,38 |  | 10.38 | [14 empty] | VV | 2 | 2 | True | 0 | ROZPOCET
| VV |  | m144 | [16 empty] | VV | 2 | 1 | True | 0 | ROZPOCET
| VV |  | 54,98 |  | 54.98 | [14 empty] | VV | 2 | 2 | True | 0 | ROZPOCET
| VV |  | m145 | [16 empty] | VV | 2 | 1 | True | 0 | ROZPOCET
| VV |  | 28,43 |  | 28.43 | [14 empty] | VV | 2 | 2 | True | 0 | ROZPOCET
| VV |  | m146 | [16 empty] | VV | 2 | 1 | True | 0 | ROZPOCET
| VV |  | 3,63 |  | 3.63 | [14 empty] | VV | 2 | 2 | True | 0 | ROZPOCET
| VV |  | m147 | [16 empty] | VV | 2 | 1 | True | 0 | ROZPOCET
| VV |  | 1,48 |  | 1.48 | [14 empty] | VV | 2 | 2 | True | 0 | ROZPOCET
| VV |  | m148 | [16 empty] | VV | 2 | 1 | True | 0 | ROZPOCET
| VV |  | 0,7 |  | 0.7 | [14 empty] | VV | 2 | 2 | True | 0 | ROZPOCET
| VV |  | m149 | [16 empty] | VV | 2 | 1 | True | 0 | ROZPOCET
| VV |  | 4,72 |  | 4.72 | [14 empty] | VV | 2 | 2 | True | 0 | ROZPOCET
| VV |  | m150 | [16 empty] | VV | 2 | 1 | True | 0 | ROZPOCET
| VV |  | 2,11 |  | 2.11 | [14 empty] | VV | 2 | 2 | True | 0 | ROZPOCET
| VV | SDK_A | Součet |  | 430.24 | [14 empty] | VV | 2 | 4 | True | 1 | ROZPOCET
209 | K | 763131432 | Podhled ze sádrokartonových desek dvouvrstvá zavěšená spodní konstrukce z ocelových profilů CD, UD jednoduše opláštěná deskou protipožární DF, tl. 15 mm, bez TI | m2 | 431.82 | 504 | 217637.28 | CS ÚRS 2015 01 |  |  | základní |  | 0 | 0.01694 | 7.315 | 0 | 0 |  | 16 | K | 2 |  |  |  | ROZPOCET |  |  |  |  | 217637.28 | 0 | 0 | 0 | 0 | 1 | 217637.28 | 16 | -1853732561
| VV |  | 2NP | [16 empty] | VV | 2 | 1 | True | 0 | ROZPOCET
| VV |  | m201 | [16 empty] | VV | 2 | 1 | True | 0 | ROZPOCET
| VV |  | 8,97 |  | 8.97 | [14 empty] | VV | 2 | 2 | True | 0 | ROZPOCET
| VV |  | m202 | [16 empty] | VV | 2 | 1 | True | 0 | ROZPOCET
| VV |  | 69,5 |  | 69.5 | [14 empty] | VV | 2 | 2 | True | 0 | ROZPOCET
| VV |  | m203 | [16 empty] | VV | 2 | 1 | True | 0 | ROZPOCET
| VV |  | 6,34 |  | 6.34 | [14 empty] | VV | 2 | 2 | True | 0 | ROZPOCET
| VV |  | m204 | [16 empty] | VV | 2 | 1 | True | 0 | ROZPOCET
| VV |  | 9,28 |  | 9.28 | [14 empty] | VV | 2 | 2 | True | 0 | ROZPOCET
| VV |  | m205 | [16 empty] | VV | 2 | 1 | True | 0 | ROZPOCET
| VV |  | 15,0 |  | 15 | [14 empty] | VV | 2 | 2 | True | 0 | ROZPOCET
| VV |  | m206 | [16 empty] | VV | 2 | 1 | True | 0 | ROZPOCET
| VV |  | 15,0 |  | 15 | [14 empty] | VV | 2 | 2 | True | 0 | ROZPOCET
| VV |  | m207 | [16 empty] | VV | 2 | 1 | True | 0 | ROZPOCET
| VV |  | 15,0 |  | 15 | [14 empty] | VV | 2 | 2 | True | 0 | ROZPOCET
| VV |  | m208 | [16 empty] | VV | 2 | 1 | True | 0 | ROZPOCET
| VV |  | 15,0 |  | 15 | [14 empty] | VV | 2 | 2 | True | 0 | ROZPOCET
| VV |  | m209 | [16 empty] | VV | 2 | 1 | True | 0 | ROZPOCET
| VV |  | 15,0 |  | 15 | [14 empty] | VV | 2 | 2 | True | 0 | ROZPOCET
| VV |  | m210 | [16 empty] | VV | 2 | 1 | True | 0 | ROZPOCET
| VV |  | 15,0 |  | 15 | [14 empty] | VV | 2 | 2 | True | 0 | ROZPOCET
| VV |  | m211 | [16 empty] | VV | 2 | 1 | True | 0 | ROZPOCET
| VV |  | 15,0 |  | 15 | [14 empty] | VV | 2 | 2 | True | 0 | ROZPOCET
| VV |  | m212 | [16 empty] | VV | 2 | 1 | True | 0 | ROZPOCET
| VV |  | 15,0 |  | 15 | [14 empty] | VV | 2 | 2 | True | 0 | ROZPOCET
| VV |  | m213 | [16 empty] | VV | 2 | 1 | True | 0 | ROZPOCET
| VV |  | 15,0 |  | 15 | [14 empty] | VV | 2 | 2 | True | 0 | ROZPOCET
| VV |  | m214 | [16 empty] | VV | 2 | 1 | True | 0 | ROZPOCET
| VV |  | 1,9 |  | 1.9 | [14 empty] | VV | 2 | 2 | True | 0 | ROZPOCET
| VV |  | m219 | [16 empty] | VV | 2 | 1 | True | 0 | ROZPOCET
| VV |  | 3,06 |  | 3.06 | [14 empty] | VV | 2 | 2 | True | 0 | ROZPOCET
| VV |  | m225 | [16 empty] | VV | 2 | 1 | True | 0 | ROZPOCET
| VV |  | 3,51 |  | 3.51 | [14 empty] | VV | 2 | 2 | True | 0 | ROZPOCET
| VV |  | m230 | [16 empty] | VV | 2 | 1 | True | 0 | ROZPOCET
| VV |  | 15,0 |  | 15 | [14 empty] | VV | 2 | 2 | True | 0 | ROZPOCET
| VV |  | m231 | [16 empty] | VV | 2 | 1 | True | 0 | ROZPOCET
| VV |  | 15,0 |  | 15 | [14 empty] | VV | 2 | 2 | True | 0 | ROZPOCET
| VV |  | m232 | [16 empty] | VV | 2 | 1 | True | 0 | ROZPOCET
| VV |  | 15,0 |  | 15 | [14 empty] | VV | 2 | 2 | True | 0 | ROZPOCET
| VV |  | m233 | [16 empty] | VV | 2 | 1 | True | 0 | ROZPOCET
| VV |  | 15,0 |  | 15 | [14 empty] | VV | 2 | 2 | True | 0 | ROZPOCET
| VV |  | m234 | [16 empty] | VV | 2 | 1 | True | 0 | ROZPOCET
| VV |  | 15,0 |  | 15 | [14 empty] | VV | 2 | 2 | True | 0 | ROZPOCET
| VV |  | m235 | [16 empty] | VV | 2 | 1 | True | 0 | ROZPOCET
| VV |  | 4,97 |  | 4.97 | [14 empty] | VV | 2 | 2 | True | 0 | ROZPOCET
| VV |  | m236 | [16 empty] | VV | 2 | 1 | True | 0 | ROZPOCET
| VV |  | 15,0 |  | 15 | [14 empty] | VV | 2 | 2 | True | 0 | ROZPOCET
| VV |  | m237 | [16 empty] | VV | 2 | 1 | True | 0 | ROZPOCET
| VV |  | 15,0 |  | 15 | [14 empty] | VV | 2 | 2 | True | 0 | ROZPOCET
| VV |  | m238 | [16 empty] | VV | 2 | 1 | True | 0 | ROZPOCET
| VV |  | 10,72 |  | 10.72 | [14 empty] | VV | 2 | 2 | True | 0 | ROZPOCET
| VV |  | m239 | [16 empty] | VV | 2 | 1 | True | 0 | ROZPOCET
| VV |  | 15,0 |  | 15 | [14 empty] | VV | 2 | 2 | True | 0 | ROZPOCET
| VV |  | m240 | [16 empty] | VV | 2 | 1 | True | 0 | ROZPOCET
| VV |  | 15,0 |  | 15 | [14 empty] | VV | 2 | 2 | True | 0 | ROZPOCET
| VV |  | m241 | [16 empty] | VV | 2 | 1 | True | 0 | ROZPOCET
| VV |  | 15,0 |  | 15 | [14 empty] | VV | 2 | 2 | True | 0 | ROZPOCET
| VV |  | m242 | [16 empty] | VV | 2 | 1 | True | 0 | ROZPOCET
| VV |  | 5,08 |  | 5.08 | [14 empty] | VV | 2 | 2 | True | 0 | ROZPOCET
| VV |  | m244 | [16 empty] | VV | 2 | 1 | True | 0 | ROZPOCET
| VV |  | 1,99 |  | 1.99 | [14 empty] | VV | 2 | 2 | True | 0 | ROZPOCET
| VV |  | m245 | [16 empty] | VV | 2 | 1 | True | 0 | ROZPOCET
| VV |  | 4,5 |  | 4.5 | [14 empty] | VV | 2 | 2 | True | 0 | ROZPOCET
| VV |  | m250 | [16 empty] | VV | 2 | 1 | True | 0 | ROZPOCET
| VV |  | 13,87 |  | 13.87 | [14 empty] | VV | 2 | 2 | True | 0 | ROZPOCET
| VV |  | m251 | [16 empty] | VV | 2 | 1 | True | 0 | ROZPOCET
| VV |  | 3,13 |  | 3.13 | [14 empty] | VV | 2 | 2 | True | 0 | ROZPOCET
| VV | SDK_DF | Součet |  | 431.82 | [14 empty] | VV | 2 | 4 | True | 1 | ROZPOCET
210 | K | 763131451 | Podhled ze sádrokartonových desek dvouvrstvá zavěšená spodní konstrukce z ocelových profilů CD, UD jednoduše opláštěná deskou impregnovanou H2, tl. 12,5 mm, bez TI | m2 | 75.4 | 504 | 38001.6 | CS ÚRS 2015 01 |  |  | základní |  | 0 | 0.01254 | 0.94552 | 0 | 0 |  | 16 | K | 2 |  |  |  | ROZPOCET |  |  |  |  | 38001.6 | 0 | 0 | 0 | 0 | 1 | 38001.6 | 16 | 1868869696
| VV |  | m107 | [16 empty] | VV | 2 | 1 | True | 0 | ROZPOCET
| VV |  | 4,09 |  | 4.09 | [14 empty] | VV | 2 | 2 | True | 0 | ROZPOCET
| VV |  | m110 | [16 empty] | VV | 2 | 1 | True | 0 | ROZPOCET
| VV |  | 7,51 |  | 7.51 | [14 empty] | VV | 2 | 2 | True | 0 | ROZPOCET
| VV |  | m113 | [16 empty] | VV | 2 | 1 | True | 0 | ROZPOCET
| VV |  | 12,0 |  | 12 | [14 empty] | VV | 2 | 2 | True | 0 | ROZPOCET
| VV |  | m116 | [16 empty] | VV | 2 | 1 | True | 0 | ROZPOCET
| VV |  | 14,05 |  | 14.05 | [14 empty] | VV | 2 | 2 | True | 0 | ROZPOCET
| VV |  | m117 | [16 empty] | VV | 2 | 1 | True | 0 | ROZPOCET
| VV |  | 7,1 |  | 7.1 | [14 empty] | VV | 2 | 2 | True | 0 | ROZPOCET
| VV |  | m118 | [16 empty] | VV | 2 | 1 | True | 0 | ROZPOCET
| VV |  | 1,57 |  | 1.57 | [14 empty] | VV | 2 | 2 | True | 0 | ROZPOCET
| VV |  | m119 | [16 empty] | VV | 2 | 1 | True | 0 | ROZPOCET
| VV |  | 1,57 |  | 1.57 | [14 empty] | VV | 2 | 2 | True | 0 | ROZPOCET
| VV |  | m120 | [16 empty] | VV | 2 | 1 | True | 0 | ROZPOCET
| VV |  | 1,57 |  | 1.57 | [14 empty] | VV | 2 | 2 | True | 0 | ROZPOCET
| VV |  | m121 | [16 empty] | VV | 2 | 1 | True | 0 | ROZPOCET
| VV |  | 3,87 |  | 3.87 | [14 empty] | VV | 2 | 2 | True | 0 | ROZPOCET
| VV |  | m130 | [16 empty] | VV | 2 | 1 | True | 0 | ROZPOCET
| VV |  | 1,71 |  | 1.71 | [14 empty] | VV | 2 | 2 | True | 0 | ROZPOCET
| VV |  | m131 | [16 empty] | VV | 2 | 1 | True | 0 | ROZPOCET
| VV |  | 2,96 |  | 2.96 | [14 empty] | VV | 2 | 2 | True | 0 | ROZPOCET
| VV |  | m135 | [16 empty] | VV | 2 | 1 | True | 0 | ROZPOCET
| VV |  | 7,6 |  | 7.6 | [14 empty] | VV | 2 | 2 | True | 0 | ROZPOCET
| VV |  | m136 | [16 empty] | VV | 2 | 1 | True | 0 | ROZPOCET
| VV |  | 5,88 |  | 5.88 | [14 empty] | VV | 2 | 2 | True | 0 | ROZPOCET
| VV |  | m139 | [16 empty] | VV | 2 | 1 | True | 0 | ROZPOCET
| VV |  | 1,24 |  | 1.24 | [14 empty] | VV | 2 | 2 | True | 0 | ROZPOCET
| VV |  | m140 | [16 empty] | VV | 2 | 1 | True | 0 | ROZPOCET
| VV |  | 1,24 |  | 1.24 | [14 empty] | VV | 2 | 2 | True | 0 | ROZPOCET
| VV |  | m151 | [16 empty] | VV | 2 | 1 | True | 0 | ROZPOCET
| VV |  | 1,44 |  | 1.44 | [14 empty] | VV | 2 | 2 | True | 0 | ROZPOCET
| VV | SDK_H2 | Součet |  | 75.4 | [14 empty] | VV | 2 | 4 | True | 1 | ROZPOCET
211 | K | 763131471 | Podhled ze sádrokartonových desek dvouvrstvá zavěšená spodní konstrukce z ocelových profilů CD, UD jednoduše opláštěná deskou impregnovanou protipožární H2DF, tl. 12,5 mm, bez TI | m2 | 83.44 | 525 | 43806 | CS ÚRS 2015 01 |  |  | základní |  | 0 | 0.01379 | 1.1506 | 0 | 0 |  | 16 | K | 2 |  |  |  | ROZPOCET |  |  |  |  | 43806 | 0 | 0 | 0 | 0 | 1 | 43806 | 16 | 1451357483
| VV |  | m215 | [16 empty] | VV | 2 | 1 | True | 0 | ROZPOCET
| VV |  | 11,45 |  | 11.45 | [14 empty] | VV | 2 | 2 | True | 0 | ROZPOCET
| VV |  | m216 | [16 empty] | VV | 2 | 1 | True | 0 | ROZPOCET
| VV |  | 3,99 |  | 3.99 | [14 empty] | VV | 2 | 2 | True | 0 | ROZPOCET
| VV |  | m217 | [16 empty] | VV | 2 | 1 | True | 0 | ROZPOCET
| VV |  | 1,53 |  | 1.53 | [14 empty] | VV | 2 | 2 | True | 0 | ROZPOCET
| VV |  | m218 | [16 empty] | VV | 2 | 1 | True | 0 | ROZPOCET
| VV |  | 1,53 |  | 1.53 | [14 empty] | VV | 2 | 2 | True | 0 | ROZPOCET
| VV |  | m220 | [16 empty] | VV | 2 | 1 | True | 0 | ROZPOCET
| VV |  | 12,9 |  | 12.9 | [14 empty] | VV | 2 | 2 | True | 0 | ROZPOCET
| VV |  | m221 | [16 empty] | VV | 2 | 1 | True | 0 | ROZPOCET
| VV |  | 8,28 |  | 8.28 | [14 empty] | VV | 2 | 2 | True | 0 | ROZPOCET
| VV |  | m222 | [16 empty] | VV | 2 | 1 | True | 0 | ROZPOCET
| VV |  | 6,54 |  | 6.54 | [14 empty] | VV | 2 | 2 | True | 0 | ROZPOCET
| VV |  | m223 | [16 empty] | VV | 2 | 1 | True | 0 | ROZPOCET
| VV |  | 1,58 |  | 1.58 | [14 empty] | VV | 2 | 2 | True | 0 | ROZPOCET
| VV |  | m224 | [16 empty] | VV | 2 | 1 | True | 0 | ROZPOCET
| VV |  | 1,58 |  | 1.58 | [14 empty] | VV | 2 | 2 | True | 0 | ROZPOCET
| VV |  | m226 | [16 empty] | VV | 2 | 1 | True | 0 | ROZPOCET
| VV |  | 5,95 |  | 5.95 | [14 empty] | VV | 2 | 2 | True | 0 | ROZPOCET
| VV |  | m227 | [16 empty] | VV | 2 | 1 | True | 0 | ROZPOCET
| VV |  | 6,08 |  | 6.08 | [14 empty] | VV | 2 | 2 | True | 0 | ROZPOCET
| VV |  | m228 | [16 empty] | VV | 2 | 1 | True | 0 | ROZPOCET
| VV |  | 1,53 |  | 1.53 | [14 empty] | VV | 2 | 2 | True | 0 | ROZPOCET
| VV |  | m229 | [16 empty] | VV | 2 | 1 | True | 0 | ROZPOCET
| VV |  | 1,53 |  | 1.53 | [14 empty] | VV | 2 | 2 | True | 0 | ROZPOCET
| VV |  | m243 | [16 empty] | VV | 2 | 1 | True | 0 | ROZPOCET
| VV |  | 13,01 |  | 13.01 | [14 empty] | VV | 2 | 2 | True | 0 | ROZPOCET
| VV |  | m246 | [16 empty] | VV | 2 | 1 | True | 0 | ROZPOCET
| VV |  | 1,49 |  | 1.49 | [14 empty] | VV | 2 | 2 | True | 0 | ROZPOCET
| VV |  | m247 | [16 empty] | VV | 2 | 1 | True | 0 | ROZPOCET
| VV |  | 1,49 |  | 1.49 | [14 empty] | VV | 2 | 2 | True | 0 | ROZPOCET
| VV |  | m248 | [16 empty] | VV | 2 | 1 | True | 0 | ROZPOCET
| VV |  | 1,49 |  | 1.49 | [14 empty] | VV | 2 | 2 | True | 0 | ROZPOCET
| VV |  | m249 | [16 empty] | VV | 2 | 1 | True | 0 | ROZPOCET
| VV |  | 1,49 |  | 1.49 | [14 empty] | VV | 2 | 2 | True | 0 | ROZPOCET
| VV | SDK_H2DF | Součet |  | 83.44 | [14 empty] | VV | 2 | 4 | True | 1 | ROZPOCET
212 | K | 763131713 | Podhled ze sádrokartonových desek ostatní práce a konstrukce na podhledech ze sádrokartonových desek napojení na obvodové konstrukce profilem | m | 1301.6 | 21 | 27333.6 | CS ÚRS 2015 01 |  |  | základní |  | 0 | 0.00026 | 0.33842 | 0 | 0 |  | 16 | K | 2 |  |  |  | ROZPOCET |  |  |  |  | 27333.6 | 0 | 0 | 0 | 0 | 1 | 27333.6 | 16 | 1114096379
| VV |  | 1NP | [16 empty] | VV | 2 | 1 | True | 0 | ROZPOCET
| VV |  | m101 | [16 empty] | VV | 2 | 1 | True | 0 | ROZPOCET
| VV |  | (2,685+2,0+1,5+4,01+2,31+2,4) |  | 14.905 | [14 empty] | VV | 2 | 2 | True | 0 | ROZPOCET
| VV |  | m102 | [16 empty] | VV | 2 | 1 | True | 0 | ROZPOCET
| VV |  | (2,31++2,0+3,1+5,135+1,42) |  | 13.965 | [14 empty] | VV | 2 | 2 | True | 0 | ROZPOCET
| VV |  | m104 | [16 empty] | VV | 2 | 1 | True | 0 | ROZPOCET
| VV |  | (1,5+4,38+1,23+8,38+1,5+9,0+2,475+5,0) |  | 33.465 | [14 empty] | VV | 2 | 2 | True | 0 | ROZPOCET
| VV |  | m105 | [16 empty] | VV | 2 | 1 | True | 0 | ROZPOCET
| VV |  | (2*(3,0+3,4)) |  | 12.8 | [14 empty] | VV | 2 | 2 | True | 0 | ROZPOCET
| VV |  | m106 | [16 empty] | VV | 2 | 1 | True | 0 | ROZPOCET
| VV |  | (2*(3,2+5,0)) |  | 16.4 | [14 empty] | VV | 2 | 2 | True | 0 | ROZPOCET
| VV |  | m107 | [16 empty] | VV | 2 | 1 | True | 0 | ROZPOCET
| VV |  | (3,0+1,45+2,275+1,0+0,725) |  | 8.45 | [14 empty] | VV | 2 | 2 | True | 0 | ROZPOCET
| VV |  | m108 | [16 empty] | VV | 2 | 1 | True | 0 | ROZPOCET
| VV |  | (2*(2,4+5,0)) |  | 14.8 | [14 empty] | VV | 2 | 2 | True | 0 | ROZPOCET
| VV |  | m110 | [16 empty] | VV | 2 | 1 | True | 0 | ROZPOCET
| VV |  | (2,1+1,1+3,2+2,55+0,3+2,045) |  | 11.295 | [14 empty] | VV | 2 | 2 | True | 0 | ROZPOCET
| VV |  | m111 | [16 empty] | VV | 2 | 1 | True | 0 | ROZPOCET
| VV |  | (2*(3,2+5,0)) |  | 16.4 | [14 empty] | VV | 2 | 2 | True | 0 | ROZPOCET
| VV |  | m112 | [16 empty] | VV | 2 | 1 | True | 0 | ROZPOCET
| VV |  | (2*(3,2+5,0)) |  | 16.4 | [14 empty] | VV | 2 | 2 | True | 0 | ROZPOCET
| VV |  | m113 | [16 empty] | VV | 2 | 1 | True | 0 | ROZPOCET
| VV |  | (2*(2,4+5,0))*3,25+(3*1,5)*0,2 |  | 49 | [14 empty] | VV | 2 | 2 | True | 0 | ROZPOCET
| VV |  | m114 | [16 empty] | VV | 2 | 1 | True | 0 | ROZPOCET
| VV |  | (12,05+12,05+6,25+2,265+1,5+1,2+1,4+9,7+3,25+2,75+2*(0,4+0,4)+2*(0,4+0,6)) |  | 56.015 | [14 empty] | VV | 2 | 2 | True | 0 | ROZPOCET
| VV |  | m115 | [16 empty] | VV | 2 | 1 | True | 0 | ROZPOCET
| VV |  | (2*(1,85+2,75)) |  | 9.2 | [14 empty] | VV | 2 | 2 | True | 0 | ROZPOCET
| VV |  | m116 | [16 empty] | VV | 2 | 1 | True | 0 | ROZPOCET
| VV |  | (2*(3,5+4,1)) |  | 15.2 | [14 empty] | VV | 2 | 2 | True | 0 | ROZPOCET
| VV |  | m117 | [16 empty] | VV | 2 | 1 | True | 0 | ROZPOCET
| VV |  | (2*(3,25+2,15)) |  | 10.8 | [14 empty] | VV | 2 | 2 | True | 0 | ROZPOCET
| VV |  | m118 | [16 empty] | VV | 2 | 1 | True | 0 | ROZPOCET
| VV |  | (2*(0,95+1,65)) |  | 5.2 | [14 empty] | VV | 2 | 2 | True | 0 | ROZPOCET
| VV |  | m119 | [16 empty] | VV | 2 | 1 | True | 0 | ROZPOCET
| VV |  | (2*(0,95+1,65)) |  | 5.2 | [14 empty] | VV | 2 | 2 | True | 0 | ROZPOCET
| VV |  | m120 | [16 empty] | VV | 2 | 1 | True | 0 | ROZPOCET
| VV |  | (2*(0,95+1,65)) |  | 5.2 | [14 empty] | VV | 2 | 2 | True | 0 | ROZPOCET
| VV |  | m121 | [16 empty] | VV | 2 | 1 | True | 0 | ROZPOCET
| VV |  | (2*(1,8+2,15)) |  | 7.9 | [14 empty] | VV | 2 | 2 | True | 0 | ROZPOCET
| VV |  | m122 | [16 empty] | VV | 2 | 1 | True | 0 | ROZPOCET
| VV |  | (2*(2,05+1,65)) |  | 7.4 | [14 empty] | VV | 2 | 2 | True | 0 | ROZPOCET
| VV |  | m123 | [16 empty] | VV | 2 | 1 | True | 0 | ROZPOCET
| VV |  | (2,4+1,565+1,0+2,3+4,15+1,2) |  | 12.615 | [14 empty] | VV | 2 | 2 | True | 0 | ROZPOCET
| VV |  | m124 | [16 empty] | VV | 2 | 1 | True | 0 | ROZPOCET
| VV |  | (2*(4,15+2,8)) |  | 13.9 | [14 empty] | VV | 2 | 2 | True | 0 | ROZPOCET
| VV |  | m125 | [16 empty] | VV | 2 | 1 | True | 0 | ROZPOCET
| VV |  | (2*(4,15+2,8)) |  | 13.9 | [14 empty] | VV | 2 | 2 | True | 0 | ROZPOCET
| VV |  | m126 | [16 empty] | VV | 2 | 1 | True | 0 | ROZPOCET
| VV |  | (2*(4,15+2,8)) |  | 13.9 | [14 empty] | VV | 2 | 2 | True | 0 | ROZPOCET
| VV |  | m127 | [16 empty] | VV | 2 | 1 | True | 0 | ROZPOCET
| VV |  | (2*(2,2+2,9)) |  | 10.2 | [14 empty] | VV | 2 | 2 | True | 0 | ROZPOCET
| VV |  | m128 | [16 empty] | VV | 2 | 1 | True | 0 | ROZPOCET
| VV |  | (2*(4,0+2,8)) |  | 13.6 | [14 empty] | VV | 2 | 2 | True | 0 | ROZPOCET
| VV |  | m129 | [16 empty] | VV | 2 | 1 | True | 0 | ROZPOCET
| VV |  | (2*(1,3+1,4)) |  | 5.4 | [14 empty] | VV | 2 | 2 | True | 0 | ROZPOCET
| VV |  | m130 | [16 empty] | VV | 2 | 1 | True | 0 | ROZPOCET
| VV |  | (2*(0,9+1,9)) |  | 5.6 | [14 empty] | VV | 2 | 2 | True | 0 | ROZPOCET
| VV |  | m131 | [16 empty] | VV | 2 | 1 | True | 0 | ROZPOCET
| VV |  | (1,3+2,0+1,7+0,9+1,0+0,1+0,6+1,0) |  | 8.6 | [14 empty] | VV | 2 | 2 | True | 0 | ROZPOCET
| VV |  | m132 | [16 empty] | VV | 2 | 1 | True | 0 | ROZPOCET
| VV |  | (2*(1,5+4,35)) |  | 11.7 | [14 empty] | VV | 2 | 2 | True | 0 | ROZPOCET
| VV |  | m133 | [16 empty] | VV | 2 | 1 | True | 0 | ROZPOCET
| VV |  | (2*(1,4+1,2)) |  | 5.2 | [14 empty] | VV | 2 | 2 | True | 0 | ROZPOCET
| VV |  | m134 | [16 empty] | VV | 2 | 1 | True | 0 | ROZPOCET
| VV |  | (2*(1,4+1,1)) |  | 5 | [14 empty] | VV | 2 | 2 | True | 0 | ROZPOCET
| VV |  | m135 | [16 empty] | VV | 2 | 1 | True | 0 | ROZPOCET
| VV |  | (2*(4,15+1,9)) |  | 12.1 | [14 empty] | VV | 2 | 2 | True | 0 | ROZPOCET
| VV |  | m136 | [16 empty] | VV | 2 | 1 | True | 0 | ROZPOCET
| VV |  | (2*(2,5+2,35)) |  | 9.7 | [14 empty] | VV | 2 | 2 | True | 0 | ROZPOCET
| VV |  | m137 | [16 empty] | VV | 2 | 1 | True | 0 | ROZPOCET
| VV |  | (2*(2,0+1,0)) |  | 6 | [14 empty] | VV | 2 | 2 | True | 0 | ROZPOCET
| VV |  | m138 | [16 empty] | VV | 2 | 1 | True | 0 | ROZPOCET
| VV |  | (2*(2,0+1,65)) |  | 7.3 | [14 empty] | VV | 2 | 2 | True | 0 | ROZPOCET
| VV |  | m139 | [16 empty] | VV | 2 | 1 | True | 0 | ROZPOCET
| VV |  | (2*(0,95+1,3)) |  | 4.5 | [14 empty] | VV | 2 | 2 | True | 0 | ROZPOCET
| VV |  | m140 | [16 empty] | VV | 2 | 1 | True | 0 | ROZPOCET
| VV |  | (2*(0,95+1,3)) |  | 4.5 | [14 empty] | VV | 2 | 2 | True | 0 | ROZPOCET
| VV |  | m141 | [16 empty] | VV | 2 | 1 | True | 0 | ROZPOCET
| VV |  | (2*(2,35+2,75)) |  | 10.2 | [14 empty] | VV | 2 | 2 | True | 0 | ROZPOCET
| VV |  | m142 | [16 empty] | VV | 2 | 1 | True | 0 | ROZPOCET
| VV |  | (2*(4,15+2,5)) |  | 13.3 | [14 empty] | VV | 2 | 2 | True | 0 | ROZPOCET
| VV |  | m144 | [16 empty] | VV | 2 | 1 | True | 0 | ROZPOCET
| VV |  | (2*(7,75+11,135)+2*(0,6+0,4)+2*0,3+0,4) |  | 40.77 | [14 empty] | VV | 2 | 2 | True | 0 | ROZPOCET
| VV |  | m145 | [16 empty] | VV | 2 | 1 | True | 0 | ROZPOCET
| VV |  | (2*(6,15+6,1)+2*(0,4+0,6)) |  | 26.5 | [14 empty] | VV | 2 | 2 | True | 0 | ROZPOCET
| VV |  | m146 | [16 empty] | VV | 2 | 1 | True | 0 | ROZPOCET
| VV |  | (2*(2,8+1,2)) |  | 8 | [14 empty] | VV | 2 | 2 | True | 0 | ROZPOCET
| VV |  | m147 | [16 empty] | VV | 2 | 1 | True | 0 | ROZPOCET
| VV |  | (2*(0,9+1,65)) |  | 5.1 | [14 empty] | VV | 2 | 2 | True | 0 | ROZPOCET
| VV |  | m148 | [16 empty] | VV | 2 | 1 | True | 0 | ROZPOCET
| VV |  | (2*(0,8*0,9)) |  | 1.44 | [14 empty] | VV | 2 | 2 | True | 0 | ROZPOCET
| VV |  | m149 | [16 empty] | VV | 2 | 1 | True | 0 | ROZPOCET
| VV |  | (2*(2,95+1,6)) |  | 9.1 | [14 empty] | VV | 2 | 2 | True | 0 | ROZPOCET
| VV |  | m150 | [16 empty] | VV | 2 | 1 | True | 0 | ROZPOCET
| VV |  | (2*(1,8+1,65)) |  | 6.9 | [14 empty] | VV | 2 | 2 | True | 0 | ROZPOCET
| VV |  | m151 | [16 empty] | VV | 2 | 1 | True | 0 | ROZPOCET
| VV |  | (2*(0,9+1,6)) |  | 5 | [14 empty] | VV | 2 | 2 | True | 0 | ROZPOCET
| VV |  | Mezisoučet |  | 620.02 | [14 empty] | VV | 2 | 3 | True | 0 | ROZPOCET
| VV |  | m201 | [16 empty] | VV | 2 | 1 | True | 0 | ROZPOCET
| VV |  | (4,0+3,5+2,0+2,5) |  | 12 | [14 empty] | VV | 2 | 2 | True | 0 | ROZPOCET
| VV |  | m202 | [16 empty] | VV | 2 | 1 | True | 0 | ROZPOCET
| VV |  | (22,2+1,5+15,0+3,75+2,5+1,5+6,0+5,0+2,75+0,7+10,85+1,5+12,35) |  | 85.6 | [14 empty] | VV | 2 | 2 | True | 0 | ROZPOCET
| VV |  | m203 | [16 empty] | VV | 2 | 1 | True | 0 | ROZPOCET
| VV |  | (2*(2,9+2,2)+2*0,25) |  | 10.7 | [14 empty] | VV | 2 | 2 | True | 0 | ROZPOCET
| VV |  | m204 | [16 empty] | VV | 2 | 1 | True | 0 | ROZPOCET
| VV |  | (2*(2,9+2,85)) |  | 11.5 | [14 empty] | VV | 2 | 2 | True | 0 | ROZPOCET
| VV |  | m205 | [16 empty] | VV | 2 | 1 | True | 0 | ROZPOCET
| VV |  | (2*(3,0+5,0)) |  | 16 | [14 empty] | VV | 2 | 2 | True | 0 | ROZPOCET
| VV |  | m206 | [16 empty] | VV | 2 | 1 | True | 0 | ROZPOCET
| VV |  | (2*(3,0+5,0)) |  | 16 | [14 empty] | VV | 2 | 2 | True | 0 | ROZPOCET
| VV |  | m207 | [16 empty] | VV | 2 | 1 | True | 0 | ROZPOCET
| VV |  | (2*(3,0+5,0)) |  | 16 | [14 empty] | VV | 2 | 2 | True | 0 | ROZPOCET
| VV |  | m208 | [16 empty] | VV | 2 | 1 | True | 0 | ROZPOCET
| VV |  | (2*(3,0+5,0)) |  | 16 | [14 empty] | VV | 2 | 2 | True | 0 | ROZPOCET
| VV |  | m209 | [16 empty] | VV | 2 | 1 | True | 0 | ROZPOCET
| VV |  | (2*(3,0+5,0)) |  | 16 | [14 empty] | VV | 2 | 2 | True | 0 | ROZPOCET
| VV |  | m210 | [16 empty] | VV | 2 | 1 | True | 0 | ROZPOCET
| VV |  | (2*(3,0+5,0)) |  | 16 | [14 empty] | VV | 2 | 2 | True | 0 | ROZPOCET
| VV |  | m211 | [16 empty] | VV | 2 | 1 | True | 0 | ROZPOCET
| VV |  | (2*(3,0+5,0)) |  | 16 | [14 empty] | VV | 2 | 2 | True | 0 | ROZPOCET
| VV |  | m212 | [16 empty] | VV | 2 | 1 | True | 0 | ROZPOCET
| VV |  | (2*(3,0+5,0)) |  | 16 | [14 empty] | VV | 2 | 2 | True | 0 | ROZPOCET
| VV |  | m213 | [16 empty] | VV | 2 | 1 | True | 0 | ROZPOCET
| VV |  | (2*(3,0+5,0)) |  | 16 | [14 empty] | VV | 2 | 2 | True | 0 | ROZPOCET
| VV |  | m214 | [16 empty] | VV | 2 | 1 | True | 0 | ROZPOCET
| VV |  | (2*(1,9+1,0)) |  | 5.8 | [14 empty] | VV | 2 | 2 | True | 0 | ROZPOCET
| VV |  | m215 | [16 empty] | VV | 2 | 1 | True | 0 | ROZPOCET
| VV |  | (2*(2,35+5,0)) |  | 14.7 | [14 empty] | VV | 2 | 2 | True | 0 | ROZPOCET
| VV |  | m216 | [16 empty] | VV | 2 | 1 | True | 0 | ROZPOCET
| VV |  | (2*(1,9+2,1)) |  | 8 | [14 empty] | VV | 2 | 2 | True | 0 | ROZPOCET
| VV |  | m217 | [16 empty] | VV | 2 | 1 | True | 0 | ROZPOCET
| VV |  | (2*(0,9+1,7)) |  | 5.2 | [14 empty] | VV | 2 | 2 | True | 0 | ROZPOCET
| VV |  | m218 | [16 empty] | VV | 2 | 1 | True | 0 | ROZPOCET
| VV |  | (2*(0,9+1,7)) |  | 5.2 | [14 empty] | VV | 2 | 2 | True | 0 | ROZPOCET
| VV |  | m219 | [16 empty] | VV | 2 | 1 | True | 0 | ROZPOCET
| VV |  | (2*(1,6+2,35)) |  | 7.9 | [14 empty] | VV | 2 | 2 | True | 0 | ROZPOCET
| VV |  | m220 | [16 empty] | VV | 2 | 1 | True | 0 | ROZPOCET
| VV |  | (2*(4,6+3,2)) |  | 15.6 | [14 empty] | VV | 2 | 2 | True | 0 | ROZPOCET
| VV |  | m221 | [16 empty] | VV | 2 | 1 | True | 0 | ROZPOCET
| VV |  | (2*(4,6+1,8)) |  | 12.8 | [14 empty] | VV | 2 | 2 | True | 0 | ROZPOCET
| VV |  | m222 | [16 empty] | VV | 2 | 1 | True | 0 | ROZPOCET
| VV |  | (2*(3,4+2,0)) |  | 10.8 | [14 empty] | VV | 2 | 2 | True | 0 | ROZPOCET
| VV |  | m223 | [16 empty] | VV | 2 | 1 | True | 0 | ROZPOCET
| VV |  | (2*(1,65+0,9)) |  | 5.1 | [14 empty] | VV | 2 | 2 | True | 0 | ROZPOCET
| VV |  | m224 | [16 empty] | VV | 2 | 1 | True | 0 | ROZPOCET
| VV |  | (2*(1,65+0,9)) |  | 5.1 | [14 empty] | VV | 2 | 2 | True | 0 | ROZPOCET
| VV |  | m225 | [16 empty] | VV | 2 | 1 | True | 0 | ROZPOCET
| VV |  | (2*(1,79+1,95)) |  | 7.48 | [14 empty] | VV | 2 | 2 | True | 0 | ROZPOCET
| VV |  | m226 | [16 empty] | VV | 2 | 1 | True | 0 | ROZPOCET
| VV |  | (2*(3,1+1,95)) |  | 10.1 | [14 empty] | VV | 2 | 2 | True | 0 | ROZPOCET
| VV |  | m227 | [16 empty] | VV | 2 | 1 | True | 0 | ROZPOCET
| VV |  | (2*(3,2+2,3)) |  | 11 | [14 empty] | VV | 2 | 2 | True | 0 | ROZPOCET
| VV |  | m228 | [16 empty] | VV | 2 | 1 | True | 0 | ROZPOCET
| VV |  | (2*(1,7+1,15)) |  | 5.7 | [14 empty] | VV | 2 | 2 | True | 0 | ROZPOCET
| VV |  | m229 | [16 empty] | VV | 2 | 1 | True | 0 | ROZPOCET
| VV |  | (2*(1,7+1,15)) |  | 5.7 | [14 empty] | VV | 2 | 2 | True | 0 | ROZPOCET
| VV |  | m230 | [16 empty] | VV | 2 | 1 | True | 0 | ROZPOCET
| VV |  | (2*(3,0+5,0)) |  | 16 | [14 empty] | VV | 2 | 2 | True | 0 | ROZPOCET
| VV |  | m231 | [16 empty] | VV | 2 | 1 | True | 0 | ROZPOCET
| VV |  | (2*(3,0+5,0)) |  | 16 | [14 empty] | VV | 2 | 2 | True | 0 | ROZPOCET
| VV |  | m232 | [16 empty] | VV | 2 | 1 | True | 0 | ROZPOCET
| VV |  | (2*(3,0+5,0)) |  | 16 | [14 empty] | VV | 2 | 2 | True | 0 | ROZPOCET
| VV |  | m233 | [16 empty] | VV | 2 | 1 | True | 0 | ROZPOCET
| VV |  | (2*(3,0+5,0)) |  | 16 | [14 empty] | VV | 2 | 2 | True | 0 | ROZPOCET
| VV |  | m234 | [16 empty] | VV | 2 | 1 | True | 0 | ROZPOCET
| VV |  | (2*(3,0+5,0)) |  | 16 | [14 empty] | VV | 2 | 2 | True | 0 | ROZPOCET
| VV |  | m235 | [16 empty] | VV | 2 | 1 | True | 0 | ROZPOCET
| VV |  | (2*(1,5+3,3)) |  | 9.6 | [14 empty] | VV | 2 | 2 | True | 0 | ROZPOCET
| VV |  | m236 | [16 empty] | VV | 2 | 1 | True | 0 | ROZPOCET
| VV |  | (2*(3,0+5,0)) |  | 16 | [14 empty] | VV | 2 | 2 | True | 0 | ROZPOCET
| VV |  | m237 | [16 empty] | VV | 2 | 1 | True | 0 | ROZPOCET
| VV |  | (2*(3,0+5,0)) |  | 16 | [14 empty] | VV | 2 | 2 | True | 0 | ROZPOCET
| VV |  | m238 | [16 empty] | VV | 2 | 1 | True | 0 | ROZPOCET
| VV |  | (2*(9,9+1,5))+2*4,0 |  | 30.8 | [14 empty] | VV | 2 | 2 | True | 0 | ROZPOCET
| VV |  | m239 | [16 empty] | VV | 2 | 1 | True | 0 | ROZPOCET
| VV |  | (2*(3,0+5,0)) |  | 16 | [14 empty] | VV | 2 | 2 | True | 0 | ROZPOCET
| VV |  | m240 | [16 empty] | VV | 2 | 1 | True | 0 | ROZPOCET
| VV |  | (2*(3,0+5,0)) |  | 16 | [14 empty] | VV | 2 | 2 | True | 0 | ROZPOCET
| VV |  | m241 | [16 empty] | VV | 2 | 1 | True | 0 | ROZPOCET
| VV |  | (2*(3,0+5,0)) |  | 16 | [14 empty] | VV | 2 | 2 | True | 0 | ROZPOCET
| VV |  | m242 | [16 empty] | VV | 2 | 1 | True | 0 | ROZPOCET
| VV |  | (2*(1,6+3,6)) |  | 10.4 | [14 empty] | VV | 2 | 2 | True | 0 | ROZPOCET
| VV |  | m243 | [16 empty] | VV | 2 | 1 | True | 0 | ROZPOCET
| VV |  | (2*(3,9+3,5)) |  | 14.8 | [14 empty] | VV | 2 | 2 | True | 0 | ROZPOCET
| VV |  | m244 | [16 empty] | VV | 2 | 1 | True | 0 | ROZPOCET
| VV |  | (2*(1,0+2,05)) |  | 6.1 | [14 empty] | VV | 2 | 2 | True | 0 | ROZPOCET
| VV |  | m245 | [16 empty] | VV | 2 | 1 | True | 0 | ROZPOCET
| VV |  | (2*(1,6+2,9)) |  | 9 | [14 empty] | VV | 2 | 2 | True | 0 | ROZPOCET
| VV |  | m246 | [16 empty] | VV | 2 | 1 | True | 0 | ROZPOCET
| VV |  | (2*(1,7+0,9)) |  | 5.2 | [14 empty] | VV | 2 | 2 | True | 0 | ROZPOCET
| VV |  | m247 | [16 empty] | VV | 2 | 1 | True | 0 | ROZPOCET
| VV |  | (2*(1,7+0,9)) |  | 5.2 | [14 empty] | VV | 2 | 2 | True | 0 | ROZPOCET
| VV |  | m248 | [16 empty] | VV | 2 | 1 | True | 0 | ROZPOCET
| VV |  | (2*(1,7+0,9)) |  | 5.2 | [14 empty] | VV | 2 | 2 | True | 0 | ROZPOCET
| VV |  | m249 | [16 empty] | VV | 2 | 1 | True | 0 | ROZPOCET
| VV |  | (2*(1,6+0,9)) |  | 5 | [14 empty] | VV | 2 | 2 | True | 0 | ROZPOCET
| VV |  | m250 | [16 empty] | VV | 2 | 1 | True | 0 | ROZPOCET
| VV |  | (2*(3,9+2,5)) |  | 12.8 | [14 empty] | VV | 2 | 2 | True | 0 | ROZPOCET
| VV |  | m251 | [16 empty] | VV | 2 | 1 | True | 0 | ROZPOCET
| VV |  | (2*(1,25+2,5)) |  | 7.5 | [14 empty] | VV | 2 | 2 | True | 0 | ROZPOCET
| VV |  | Mezisoučet |  | 681.58 | [14 empty] | VV | 2 | 3 | True | 0 | ROZPOCET
| VV |  | Součet |  | 1301.6 | [14 empty] | VV | 2 | 4 | True | 1 | ROZPOCET
213 | K | 763131714 | Podhled ze sádrokartonových desek ostatní práce a konstrukce na podhledech ze sádrokartonových desek základní penetrační nátěr | m2 | 1020.9 | 8 | 8167.2 | CS ÚRS 2015 01 |  |  | základní |  | 0 | 0.0001 | 0.10209 | 0 | 0 |  | 16 | K | 2 |  |  |  | ROZPOCET |  |  |  |  | 8167.2 | 0 | 0 | 0 | 0 | 1 | 8167.2 | 16 | 141167599
| VV |  | SDK_H2DF |  | 83.44 | [14 empty] | VV | 2 | 2 | True | 0 | ROZPOCET
| VV |  | SDK_H2 |  | 75.4 | [14 empty] | VV | 2 | 2 | True | 0 | ROZPOCET
| VV |  | SDK_DF |  | 431.82 | [14 empty] | VV | 2 | 2 | True | 0 | ROZPOCET
| VV |  | SDK_A |  | 430.24 | [14 empty] | VV | 2 | 2 | True | 0 | ROZPOCET
| VV |  | Součet |  | 1020.9 | [14 empty] | VV | 2 | 4 | True | 1 | ROZPOCET
214 | K | 763131751 | Podhled ze sádrokartonových desek ostatní práce a konstrukce na podhledech ze sádrokartonových desek montáž parotěsné zábrany | m2 | 534.92 | 21 | 11233.32 | CS ÚRS 2015 01 |  |  | základní |  | 0 | 0 | 0 | 0 | 0 |  | 16 | K | 2 |  |  |  | ROZPOCET |  |  |  |  | 11233.32 | 0 | 0 | 0 | 0 | 1 | 11233.32 | 16 | 2000098018
| VV |  | 534,92 |  | 534.92 | [14 empty] | VV | 2 | 2 | True | 1 | ROZPOCET
215 | M | 283292100 | fólie z plastů ostatních a speciálně upravené podstřešní a parotěsné folie parotěsná a větrotěsná zábrana rozměr - role 1,5 x 50 m PK-BAR SPECIÁL 110 g/m2 | m2 | 588.412 | 32 | 18829.18 | CS ÚRS 2016 01 |  |  | základní |  | 0 | 0.00017 | 0.10003 | 0 | 0 |  | 32 | M | 2 |  |  |  | ROZPOCET |  |  |  |  | 18829.18 | 0 | 0 | 0 | 0 | 1 | 18829.18 | 16 | 1744741884
| VV |  | 534,92*1,1 'Přepočtené koeficientem množství |  | 588.412 | [14 empty] | VV | 2 | 2 | False | 1 | ROZPOCET
216 | K | 763131752 | Podhled ze sádrokartonových desek ostatní práce a konstrukce na podhledech ze sádrokartonových desek montáž jedné vrstvy tepelné izolace | m2 | 534.92 | 53 | 28350.76 | CS ÚRS 2015 01 |  |  | základní |  | 0 | 0 | 0 | 0 | 0 |  | 16 | K | 2 |  |  |  | ROZPOCET |  |  |  |  | 28350.76 | 0 | 0 | 0 | 0 | 1 | 28350.76 | 16 | 130470805
217 | M | 631481060 | vlákno minerální a výrobky z něj (desky, skruže, pásy, rohože, vložkové pytle apod.) z minerální plsti ISOVER ISOVER - izolace pro suchou výstavbu deska ISOVER ORSIK izolace šikmých střech, rozměr 600x1200 mm, la = 0,037 W/mK tl.140 mm | m2 | 545.618 | 126 | 68747.87 | CS ÚRS 2016 01 |  |  | základní |  | 0 | 0.0049 | 2.6735 | 0 | 0 |  | 32 | M | 2 |  |  |  | ROZPOCET |  |  |  |  | 68747.87 | 0 | 0 | 0 | 0 | 1 | 68747.87 | 16 | 1549466250
| VV |  | 534,92*1,02 'Přepočtené koeficientem množství |  | 545.618 | [14 empty] | VV | 2 | 2 | False | 1 | ROZPOCET
218 | K | 763172312 | Instalační technika pro konstrukce ze sádrokartonových desek montáž revizních dvířek velikost 300 x 300 mm | kus | 35 | 368 | 12880 | CS ÚRS 2015 01 |  |  | základní |  | 0 | 3e-05 | 0.00105 | 0 | 0 |  | 16 | K | 2 |  |  |  | ROZPOCET |  |  |  |  | 12880 | 0 | 0 | 0 | 0 | 1 | 12880 | 16 | 998310005
219 | M | 590307110 | systémy sádrokartonové RIGIPS dvířka revizní 300 x 300 s automat. zámkem | kus | 35 | 789 | 27615 | CS ÚRS 2016 01 |  |  | základní |  | 0 | 0.00055 | 0.01925 | 0 | 0 |  | 32 | M | 2 |  |  |  | ROZPOCET |  |  |  |  | 27615 | 0 | 0 | 0 | 0 | 1 | 27615 | 16 | -234391788
220 | K | 998763302 | Přesun hmot pro konstrukce montované z desek sádrokartonových, sádrovláknitých, cementovláknitých nebo cementových stanovený z hmotnosti přesunovaného materiálu vodorovná dopravní vzdálenost do 50 m v objektech výšky přes 6 do 12 m | t | 22.246 | 271 | 6028.67 | CS ÚRS 2015 01 |  |  | základní |  | 0 | 0 | 0 | 0 | 0 |  | 16 | K | 2 |  |  |  | ROZPOCET |  |  |  |  | 6028.67 | 0 | 0 | 0 | 0 | 1 | 6028.67 | 16 | 1039490952
| D | 764 | Konstrukce klempířské |  |  |  | 1058265 | [5 empty] | 0 |  | 8.446 |  | 0 |  | 2 | D | 1 |  |  |  | ROZPOCET | [10 empty] | 1058265
221 | K | 764111641 | Krytina ze svitků nebo z taškových tabulí z pozinkovaného plechu s povrchovou úpravou s úpravou u okapů, prostupů a výčnělků střechy rovné drážkováním ze svitků rš 670 mm, sklon střechy do 30 st. | m2 | 700 | 861 | 602700 | CS ÚRS 2015 01 |  |  | základní |  | 0 | 0.0076 | 5.32 | 0 | 0 |  | 16 | K | 2 |  |  |  | ROZPOCET |  |  |  |  | 602700 | 0 | 0 | 0 | 0 | 1 | 602700 | 16 | -60125621
222 | K | 764216605 | Oplechování parapetů z pozinkovaného plechu s povrchovou úpravou rovných mechanicky kotvené, bez rohů rš 400 mm | m | 95 | 330 | 31350 | CS ÚRS 2015 01 |  |  | základní |  | 0 | 0.00352 | 0.3344 | 0 | 0 |  | 16 | K | 2 |  |  |  | ROZPOCET |  |  |  |  | 31350 | 0 | 0 | 0 | 0 | 1 | 31350 | 16 | -1770201673
223 | K | 764216665 | Oplechování parapetů z pozinkovaného plechu s povrchovou úpravou rovných celoplošně lepené, bez rohů Příplatek k cenám za zvýšenou pracnost při provedení rohu nebo koutu do rš 400 mm | kus | 74 | 330 | 24420 | CS ÚRS 2015 01 |  |  | základní |  | 0 | 0 | 0 | 0 | 0 |  | 16 | K | 2 |  |  |  | ROZPOCET |  |  |  |  | 24420 | 0 | 0 | 0 | 0 | 1 | 24420 | 16 | -1582727310
| VV |  | 44+7+1+1+10+11 |  | 74 | [14 empty] | VV | 2 | 2 | True | 1 | ROZPOCET
224 | K | 764518623 | Svod z pozinkovaného plechu s upraveným povrchem včetně objímek, kolen a odskoků kruhový, průměru 120 mm | m | 51.1 | 313 | 15994.3 | CS ÚRS 2015 01 |  |  | základní |  | 0 | 0.00286 | 0.14615 | 0 | 0 |  | 16 | K | 2 |  |  |  | ROZPOCET |  |  |  |  | 15994.3 | 0 | 0 | 0 | 0 | 1 | 15994.3 | 16 | 1581198019
225 | K | 764511622 | Žlab podokapní z pozinkovaného plechu s povrchovou úpravou včetně háků a čel roh nebo kout, žlabu půlkruhového rš 330 mm | kus | 6 | 335 | 2010 | CS ÚRS 2015 01 |  |  | základní |  | 0 | 0.00025 | 0.0015 | 0 | 0 |  | 16 | K | 2 |  |  |  | ROZPOCET |  |  |  |  | 2010 | 0 | 0 | 0 | 0 | 1 | 2010 | 16 | -669622847
226 | K | 764511643 | Žlab podokapní z pozinkovaného plechu s povrchovou úpravou včetně háků a čel kotlík oválný (trychtýřový), rš žlabu/průměr svodu 400/120 mm | kus | 7 | 273 | 1911 | CS ÚRS 2015 01 |  |  | základní |  | 0 | 0.00025 | 0.00175 | 0 | 0 |  | 16 | K | 2 |  |  |  | ROZPOCET |  |  |  |  | 1911 | 0 | 0 | 0 | 0 | 1 | 1911 | 16 | 1377820095
227 | K | 764511602 | Žlab podokapní z pozinkovaného plechu s povrchovou úpravou včetně háků a čel půlkruhový rš 330 mm | m | 100 | 335 | 33500 | CS ÚRS 2015 01 |  |  | základní |  | 0 | 0.00174 | 0.174 | 0 | 0 |  | 16 | K | 2 |  |  |  | ROZPOCET |  |  |  |  | 33500 | 0 | 0 | 0 | 0 | 1 | 33500 | 16 | -720375543
228 | K | 764_X01 | K4_D+M Větrací komínek DN 125 včetně stříšky pro odvětrávání kanalizace a vzduchotechniky | kus | 5 | 588 | 2940 |  |  |  | základní |  | 0 | 0.015 | 0.075 | 0 | 0 |  | 16 | K | 2 |  |  |  | ROZPOCET |  |  |  |  | 2940 | 0 | 0 | 0 | 0 | 1 | 2940 | 16 | -2017947709
229 | K | 764212665 | Oplechování střešních prvků z pozinkovaného plechu s povrchovou úpravou okapu okapovým plechem střechy rovné rš 400 mm | m | 100 | 293 | 29300 | CS ÚRS 2015 01 |  |  | základní |  | 0 | 0.00357 | 0.357 | 0 | 0 |  | 16 | K | 2 |  |  |  | ROZPOCET |  |  |  |  | 29300 | 0 | 0 | 0 | 0 | 1 | 29300 | 16 | -266321561
230 | K | 764212662 | Oplechování střešních prvků z pozinkovaného plechu s povrchovou úpravou okapu okapovým plechem střechy rovné rš 200 mm | m | 100 | 258 | 25800 | CS ÚRS 2015 01 |  |  | základní |  | 0 | 0.00184 | 0.184 | 0 | 0 |  | 16 | K | 2 |  |  |  | ROZPOCET |  |  |  |  | 25800 | 0 | 0 | 0 | 0 | 1 | 25800 | 16 | 626873302
231 | K | 764213652 | Oplechování střešních prvků z pozinkovaného plechu s povrchovou úpravou střešní výlez rozměru 600 x 600 mm, střechy s krytinou skládanou nebo plechovou | kus | 1 | 3593 | 3593 | CS ÚRS 2015 01 |  |  | základní |  | 0 | 0.0036 | 0.0036 | 0 | 0 |  | 16 | K | 2 |  |  |  | ROZPOCET |  |  |  |  | 3593 | 0 | 0 | 0 | 0 | 1 | 3593 | 16 | 872101589
232 | K | 764_X02 | K8_D+M Antenní držák na střeše vč. prostupky | kus | 1 | 4838 | 4838 |  |  |  | základní |  | 0 | 0 | 0 | 0 | 0 |  | 16 | K | 2 |  |  |  | ROZPOCET |  |  |  |  | 4838 | 0 | 0 | 0 | 0 | 1 | 4838 | 16 | 926709011
233 | K | 764_X03 | K9_Prostupka pro saloboproudé rozdovody k anténě | kus | 1 | 1577 | 1577 |  |  |  | základní |  | 0 | 0 | 0 | 0 | 0 |  | 16 | K | 2 |  |  |  | ROZPOCET |  |  |  |  | 1577 | 0 | 0 | 0 | 0 | 1 | 1577 | 16 | 527927802
234 | K | 764213456 | Oplechování střešních prvků z pozinkovaného plechu sněhový zachytávač průbežný dvoutrubkový | m | 196 | 658 | 128968 | CS ÚRS 2015 01 |  |  | základní |  | 0 | 0.0024 | 0.4704 | 0 | 0 |  | 16 | K | 2 |  |  |  | ROZPOCET |  |  |  |  | 128968 | 0 | 0 | 0 | 0 | 1 | 128968 | 16 | 337718682
235 | K | 764201115 | Montáž oplechování střešních prvků hřebene nevětraného s použitím hřebenového plechu | m | 50 | 269 | 13450 |  |  |  | základní |  | 0 | 0 | 0 | 0 | 0 |  | 16 | K | 2 |  |  |  | ROZPOCET |  |  |  |  | 13450 | 0 | 0 | 0 | 0 | 1 | 13450 | 16 | 779189971
236 | M | 553502660 | krytina střešní kovová střešní systém Lindab rovinné plechy Coverline plech ve svitku měkký 670 x 79000 mm, tl. 0,6 mm PLX - HB polyester | m2 | 55 | 702 | 38610 | CS ÚRS 2014 01 |  |  | základní |  | 0 | 0.0075 | 0.4125 | 0 | 0 |  | 32 | M | 2 |  |  |  | ROZPOCET |  |  |  |  | 38610 | 0 | 0 | 0 | 0 | 1 | 38610 | 16 | 1796528305
| VV |  | 50*1,1 'Přepočtené koeficientem množství |  | 55 | [14 empty] | VV | 2 | 2 | False | 1 | ROZPOCET
237 | K | 764_X04 | Oplechování horních ploch zdí a nadezdívek (atik) z pozinkovaného plechu s povrchovou úpravou mechanicky kotvené rš 330 mm | m | 130 | 282 | 36660 |  |  |  | základní |  | 0 | 0.00291 | 0.3783 | 0 | 0 |  | 16 | K | 2 |  |  |  | ROZPOCET |  |  |  |  | 36660 | 0 | 0 | 0 | 0 | 1 | 36660 | 16 | 485059131
238 | K | 764212633 | Oplechování střešních prvků z pozinkovaného plechu s povrchovou úpravou štítu závětrnou lištou rš 250 mm | m | 30 | 253 | 7590 | CS ÚRS 2015 01 |  |  | základní |  | 0 | 0.00218 | 0.0654 | 0 | 0 |  | 16 | K | 2 |  |  |  | ROZPOCET |  |  |  |  | 7590 | 0 | 0 | 0 | 0 | 1 | 7590 | 16 | 31212654
239 | K | 764_X05 | Oplechování střešních prvků z pozinkovaného plechu s povrchovou úpravou hřebene nevětraného s použitím hřebenového plechu rš 500 mm | m | 28 | 345 | 9660 |  |  |  | základní |  | 0 | 0.00431 | 0.12068 | 0 | 0 |  | 16 | K | 2 |  |  |  | ROZPOCET |  |  |  |  | 9660 | 0 | 0 | 0 | 0 | 1 | 9660 | 16 | -666603277
240 | K | 764214603 | Oplechování horních ploch zdí a nadezdívek (atik) z pozinkovaného plechu s povrchovou úpravou mechanicky kotvené rš 250 mm | m | 56 | 253 | 14168 | CS ÚRS 2015 01 |  |  | základní |  | 0 | 0.00222 | 0.12432 | 0 | 0 |  | 16 | K | 2 |  |  |  | ROZPOCET |  |  |  |  | 14168 | 0 | 0 | 0 | 0 | 1 | 14168 | 16 | 1279162088
241 | K | 764212663 | Oplechování střešních prvků z pozinkovaného plechu s povrchovou úpravou okapu okapovým plechem střechy rovné rš 250 mm | m | 11.9 | 237 | 2820.3 | CS ÚRS 2015 01 |  |  | základní |  | 0 | 0.00227 | 0.027013 | 0 | 0 |  | 16 | K | 2 |  |  |  | ROZPOCET |  |  |  |  | 2820.3 | 0 | 0 | 0 | 0 | 1 | 2820.3 | 16 | 190773955
242 | K | 764311604 | Lemování zdí z pozinkovaného plechu s povrchovou úpravou boční nebo horní rovné, střech s krytinou prejzovou nebo vlnitou rš 330 mm | m | 11.2 | 282 | 3158.4 | CS ÚRS 2015 01 |  |  | základní |  | 0 | 0.00289 | 0.032368 | 0 | 0 |  | 16 | K | 2 |  |  |  | ROZPOCET |  |  |  |  | 3158.4 | 0 | 0 | 0 | 0 | 1 | 3158.4 | 16 | 1320963935
243 | K | 764311606 | Lemování zdí z pozinkovaného plechu s povrchovou úpravou boční nebo horní rovné, střech s krytinou prejzovou nebo vlnitou rš 500 mm | m | 28 | 345 | 9660 | CS ÚRS 2015 01 |  |  | základní |  | 0 | 0.00436 | 0.12208 | 0 | 0 |  | 16 | K | 2 |  |  |  | ROZPOCET |  |  |  |  | 9660 | 0 | 0 | 0 | 0 | 1 | 9660 | 16 | 1933577643
244 | K | 764314411 | Lemování prostupů z pozinkovaného plechu bez lišty, střech s krytinou prejzovou nebo vlnitou | m2 | 1 | 1357 | 1357 | CS ÚRS 2015 01 |  |  | základní |  | 0 | 0.00584 | 0.00584 | 0 | 0 |  | 16 | K | 2 |  |  |  | ROZPOCET |  |  |  |  | 1357 | 0 | 0 | 0 | 0 | 1 | 1357 | 16 | 51886432
245 | K | 764211674 | Oplechování střešních prvků z pozinkovaného plechu s povrchovou úpravou nároží nevětraného s použitím nárožního plechu rš 330 mm | m | 10 | 330 | 3300 | CS ÚRS 2015 01 |  |  | základní |  | 0 | 0.00285 | 0.0285 | 0 | 0 |  | 16 | K | 2 |  |  |  | ROZPOCET |  |  |  |  | 3300 | 0 | 0 | 0 | 0 | 1 | 3300 | 16 | 734692715
246 | K | 764212606 | Oplechování střešních prvků z pozinkovaného plechu s povrchovou úpravou úžlabí rš 500 mm | m | 10 | 483 | 4830 | CS ÚRS 2015 01 |  |  | základní |  | 0 | 0.00439 | 0.0439 | 0 | 0 |  | 16 | K | 2 |  |  |  | ROZPOCET |  |  |  |  | 4830 | 0 | 0 | 0 | 0 | 1 | 4830 | 16 | 679931473
247 | K | 764212621 | Oplechování střešních prvků z pozinkovaného plechu s povrchovou úpravou Příplatek k cenám za provedení úžlabí v plechové krytině | m | 10 | 410 | 4100 | CS ÚRS 2015 01 |  |  | základní |  | 0 | 0.00173 | 0.0173 | 0 | 0 |  | 16 | K | 2 |  |  |  | ROZPOCET |  |  |  |  | 4100 | 0 | 0 | 0 | 0 | 1 | 4100 | 16 | 414469930
| D | 766 | Konstrukce truhlářské |  |  |  | 1245025.68 | [5 empty] | 0 |  | 2.0566 |  | 0 |  | 2 | D | 1 |  |  |  | ROZPOCET | [10 empty] | 1245025.68
248 | K | 766_X01 | T31_D+MPlastové okno bílé 1500x1500, zasklené izol. dvojsklem dvoukřídlové, jedno křídlo otevríravé a výklopné, druhé křídlo otevíravé,kompletizované, parapet 250 mm | kus | 44 | 6884 | 302896 |  |  |  | základní |  | 0 | 0 | 0 | 0 | 0 |  | 16 | K | 2 |  |  |  | ROZPOCET |  |  |  |  | 302896 | 0 | 0 | 0 | 0 | 1 | 302896 | 16 | -786794681
249 | K | 766_X02 | K8_D+M Antenní držák na střeše vč. prostupky | kus | 7 | 5256 | 36792 |  |  |  | základní |  | 0 | 0 | 0 | 0 | 0 |  | 16 | K | 2 |  |  |  | ROZPOCET |  |  |  |  | 36792 | 0 | 0 | 0 | 0 | 1 | 36792 | 16 | 1797375497
250 | K | 766_X03 | K8_D+M Antenní držák na střeše vč. prostupky | kus | 1 | 4912 | 4912 |  |  |  | základní |  | 0 | 0 | 0 | 0 | 0 |  | 16 | K | 2 |  |  |  | ROZPOCET |  |  |  |  | 4912 | 0 | 0 | 0 | 0 | 1 | 4912 | 16 | -27786673
251 | K | 766_X04 | K8_D+M Antenní držák na střeše vč. prostupky | kus | 1 | 26296 | 26296 |  |  |  | základní |  | 0 | 0 | 0 | 0 | 0 |  | 16 | K | 2 |  |  |  | ROZPOCET |  |  |  |  | 26296 | 0 | 0 | 0 | 0 | 1 | 26296 | 16 | 844611394
252 | K | 766_X05 | K8_D+M Antenní držák na střeše vč. prostupky | kus | 10 | 2632 | 26320 |  |  |  | základní |  | 0 | 0 | 0 | 0 | 0 |  | 16 | K | 2 |  |  |  | ROZPOCET |  |  |  |  | 26320 | 0 | 0 | 0 | 0 | 1 | 26320 | 16 | 943046458
253 | K | 766_X06 | K8_D+M Antenní držák na střeše vč. prostupky | kus | 1 | 3451 | 3451 |  |  |  | základní |  | 0 | 0 | 0 | 0 | 0 |  | 16 | K | 2 |  |  |  | ROZPOCET |  |  |  |  | 3451 | 0 | 0 | 0 | 0 | 1 | 3451 | 16 | -1686902481
254 | K | 766_X07 | T35_D+M Hliníkové dveře s nadsvětlíkem, prosklené, barva bílé, panikový zámek jednokřídlové, otevíravé, 1000x2550, kompletizované, pevný nadsvětlík, koukle+ klika+magnet sig. otevření dveří, zapuštěný hliníkový práh, bezp zasklení | kus | 1 | 35687 | 35687 |  |  |  | základní |  | 0 | 0 | 0 | 0 | 0 |  | 16 | K | 2 |  |  |  | ROZPOCET |  |  |  |  | 35687 | 0 | 0 | 0 | 0 | 1 | 35687 | 16 | 671383352
255 | K | 766_X08 | T35a_D+M Hliníkové dveře s nadsvětlíkem, prosklené, barva bílé, panikový zámek jednokřídlové, otevíravé, 1000x2550, kompletizované, pevný nadsvětlík, koukle+ klika+magnet sig. otevření dveří, zapuštěný hliníkový práh, bezp zasklení | kus | 1 | 37394 | 37394 |  |  |  | základní |  | 0 | 0 | 0 | 0 | 0 |  | 16 | K | 2 |  |  |  | ROZPOCET |  |  |  |  | 37394 | 0 | 0 | 0 | 0 | 1 | 37394 | 16 | -1583414961
256 | K | 766_X09 | T36_D+M Hliníkové dveře s nadsvětlíkem, prosklené, barva bílé, panikový zámek jednokřídlové, otevíravé, 1000x2300, kompletizované, koukle+ klika+magnet sig. otevření dveří, zapuštěný hliníkový práh, bezp zasklení | kus | 1 | 31828 | 31828 |  |  |  | základní |  | 0 | 0 | 0 | 0 | 0 |  | 16 | K | 2 |  |  |  | ROZPOCET |  |  |  |  | 31828 | 0 | 0 | 0 | 0 | 1 | 31828 | 16 | -563930680
257 | K | 766_X10 | T36a_D+M Hliníkové dveře s nadsvětlíkem, prosklené, barva bílé, panikový zámek jednokřídlové, otevíravé, 1000x2300, kompletizované, koukle+ klika+magnet sig. otevření dveří, zapuštěný hliníkový práh, bezp zasklení | kus | 1 | 30191 | 30191 |  |  |  | základní |  | 0 | 0 | 0 | 0 | 0 |  | 16 | K | 2 |  |  |  | ROZPOCET |  |  |  |  | 30191 | 0 | 0 | 0 | 0 | 1 | 30191 | 16 | -1556026307
258 | K | 766_X11 | T37_T18_D+M Hliníkové dveře s nadsvětlíkem, prosklené, barva bílé, panikový zámek dvoukřídlové, otevíravé, 2000x2550, kompletizované, pevný nadsvětlík, koukle+ klika+samozavíraš+magnet sig. otevření dveří, zapuštěný hliníkový práh, bezp zasklení | kus | 2 | 56209 | 112418 |  |  |  | základní |  | 0 | 0 | 0 | 0 | 0 |  | 16 | K | 2 |  |  |  | ROZPOCET |  |  |  |  | 112418 | 0 | 0 | 0 | 0 | 1 | 112418 | 16 | 517941649
259 | K | 766_X12 | K8_D+M Antenní držák na střeše vč. prostupky | kus | 1 | 4351 | 4351 |  |  |  | základní |  | 0 | 0 | 0 | 0 | 0 |  | 16 | K | 2 |  |  |  | ROZPOCET |  |  |  |  | 4351 | 0 | 0 | 0 | 0 | 1 | 4351 | 16 | -1994049294
260 | K | 766_X13 | T39_D+M Plastové dveře balkónové jednokřídlové, levé, prsoklené, bílé, otevíravé 900x2300, kompletizované, otevíravé,včetně kování | kus | 1 | 4726 | 4726 |  |  |  | základní |  | 0 | 0 | 0 | 0 | 0 |  | 16 | K | 2 |  |  |  | ROZPOCET |  |  |  |  | 4726 | 0 | 0 | 0 | 0 | 1 | 4726 | 16 | -1114142467
261 | K | 766_X14 | T40_D+M Hliníkové dveře s nadsvětlíkem, prosklené, barva bílé, panikový zámek jednokřídlové, otevíravé, 900x2550, kompletizované, koukle+ klika+magnet sig. otevření dveří, zapuštěný hliníkový práh, bezp zasklení | kus | 1 | 35847 | 35847 |  |  |  | základní |  | 0 | 0 | 0 | 0 | 0 |  | 16 | K | 2 |  |  |  | ROZPOCET |  |  |  |  | 35847 | 0 | 0 | 0 | 0 | 1 | 35847 | 16 | 615088602
262 | K | 766_X15 | D+M_síťka proti hmyzu do okna 1500 x1500 | kus | 1 | 1516 | 1516 |  |  |  | základní |  | 0 | 0 | 0 | 0 | 0 |  | 16 | K | 2 |  |  |  | ROZPOCET |  |  |  |  | 1516 | 0 | 0 | 0 | 0 | 1 | 1516 | 16 | -770967721
263 | K | 766_X16 | D+M_síťka proti hmyzu do okna 750x1500 | kus | 1 | 758 | 758 |  |  |  | základní |  | 0 | 0 | 0 | 0 | 0 |  | 16 | K | 2 |  |  |  | ROZPOCET |  |  |  |  | 758 | 0 | 0 | 0 | 0 | 1 | 758 | 16 | 1102651564
264 | K | 766_X17 | D+M vnitřní žaluzie 1500x1500 | kus | 12 | 1165 | 13980 |  |  |  | základní |  | 0 | 0 | 0 | 0 | 0 |  | 16 | K | 2 |  |  |  | ROZPOCET |  |  |  |  | 13980 | 0 | 0 | 0 | 0 | 1 | 13980 | 16 | 1934526265
265 | K | 766_X18 | D+M vnitřní žaluzie 1000x1500 | kus | 1 | 778 | 778 |  |  |  | základní |  | 0 | 0 | 0 | 0 | 0 |  | 16 | K | 2 |  |  |  | ROZPOCET |  |  |  |  | 778 | 0 | 0 | 0 | 0 | 1 | 778 | 16 | -1280777548
266 | K | 766_X19 | D+M T19 Okno tříkřídlové, hliníkové, s pevným zasklením, spodní část posuvná, s požární odolností, 1200x1350 | kus | 1 | 32925 | 32925 |  |  |  | základní |  | 0 | 0 | 0 | 0 | 0 |  | 16 | K | 2 |  |  |  | ROZPOCET |  |  |  |  | 32925 | 0 | 0 | 0 | 0 | 1 | 32925 | 16 | 242041934
267 | K | 766_X20 | D+M T20 Okno dvoukřídlové, hliníkové, s pevným zasklením, spodní část otevíravá, 900x1350 | kus | 1 | 12226 | 12226 |  |  |  | základní |  | 0 | 0 | 0 | 0 | 0 |  | 16 | K | 2 |  |  |  | ROZPOCET |  |  |  |  | 12226 | 0 | 0 | 0 | 0 | 1 | 12226 | 16 | -1915657376
268 | K | 766_X21 | D+M Poklop pro výlez do podstřešního prostoru, zateplený | kus | 2 | 1728 | 3456 |  |  |  | základní |  | 0 | 0 | 0 | 0 | 0 |  | 16 | K | 2 |  |  |  | ROZPOCET |  |  |  |  | 3456 | 0 | 0 | 0 | 0 | 1 | 3456 | 16 | -1805212058
269 | K | 766211100 | Montáž madel schodišťových dřevěných dílčích | m | 12.5 | 315 | 3937.5 | CS ÚRS 2015 01 |  |  | základní |  | 0 | 0 | 0 | 0 | 0 |  | 16 | K | 2 |  |  |  | ROZPOCET |  |  |  |  | 3937.5 | 0 | 0 | 0 | 0 | 1 | 3937.5 | 16 | 1484138801
270 | M | 766X22 | Z15_schodišťové madlo buk masiv 48 mm | m | 13.75 | 631 | 8676.25 |  |  |  | základní |  | 0 | 0 | 0 | 0 | 0 |  | 32 | M | 2 |  |  |  | ROZPOCET |  |  |  |  | 8676.25 | 0 | 0 | 0 | 0 | 1 | 8676.25 | 16 | 1441773854
| VV |  | 12,5*1,1 'Přepočtené koeficientem množství |  | 13.75 | [14 empty] | VV | 2 | 2 | False | 1 | ROZPOCET
271 | K | 766231113 | Montáž sklápěcich schodů na půdu s vyřezáním otvoru a kompletizací | kus | 1 | 841 | 841 | CS ÚRS 2014 01 |  |  | základní |  | 0 | 0.00042 | 0.00042 | 0 | 0 |  | 16 | K | 2 |  |  |  | ROZPOCET |  |  |  |  | 841 | 0 | 0 | 0 | 0 | 1 | 841 | 16 | 402622159
272 | M | 612_T22 | schody dřevěné a prvky dřevěné schodišťové schody skládací protipožární - s dřevěným mechanismem pro výšku max. 2100 cm, 12 schodnic protipožární odolnost 15 minut 4016 Lux El 15 TI 120 x 70 cm | kus | 1 | 10132 | 10132 |  |  |  | základní |  | 0 | 0.04 | 0.04 | 0 | 0 |  | 32 | M | 2 |  |  |  | ROZPOCET |  |  |  |  | 10132 | 0 | 0 | 0 | 0 | 1 | 10132 | 16 | -845834059
273 | K | 766660001 | Montáž dveřních křídel dřevěných nebo plastových otevíravých do ocelové zárubně povrchově upravených jednokřídlových, šířky do 800 mm | kus | 55 | 715 | 39325 | CS ÚRS 2015 01 |  |  | základní |  | 0 | 0 | 0 | 0 | 0 |  | 16 | K | 2 |  |  |  | ROZPOCET |  |  |  |  | 39325 | 0 | 0 | 0 | 0 | 1 | 39325 | 16 | 1944804788
274 | M | 611629340X3 | dveře dřevěné vnitřní dýhované a fóliované dveře vnitřní hladké fóliované bez vrchního kování, zámek obyčejný laminované CPL (střednětlaký laminát) zámek obyčejný plné jednokřídlové 80 x 197 cm | kus | 4 | 1876 | 7504 |  |  |  | základní |  | 0 | 0.0185 | 0.074 | 0 | 0 |  | 32 | M | 2 |  |  |  | ROZPOCET |  |  |  |  | 7504 | 0 | 0 | 0 | 0 | 1 | 7504 | 16 | 1799596192
| VV |  | T5 | [16 empty] | VV | 2 | 1 | True | 0 | ROZPOCET
| VV |  | 4 |  | 4 | [14 empty] | VV | 2 | 2 | True | 1 | ROZPOCET
275 | M | 611629340X1 | dveře dřevěné vnitřní dýhované a fóliované dveře vnitřní hladké fóliované bez vrchního kování, zámek obyčejný laminované CPL (střednětlaký laminát) zámek obyčejný plné jednokřídlové 80 x 197 cm | kus | 2 | 4152 | 8304 |  |  |  | základní |  | 0 | 0.0185 | 0.037 | 0 | 0 |  | 32 | M | 2 |  |  |  | ROZPOCET |  |  |  |  | 8304 | 0 | 0 | 0 | 0 | 1 | 8304 | 16 | 1424286701
| VV |  | T14 | [16 empty] | VV | 2 | 1 | True | 0 | ROZPOCET
| VV |  | 2 |  | 2 | [14 empty] | VV | 2 | 2 | True | 0 | ROZPOCET
| VV |  | Součet |  | 2 | [14 empty] | VV | 2 | 4 | True | 1 | ROZPOCET
276 | M | 611629340X4 | dveře dřevěné vnitřní dýhované a fóliované dveře vnitřní hladké fóliované bez vrchního kování, zámek obyčejný laminované CPL (střednětlaký laminát) zámek obyčejný plné jednokřídlové 80 x 197 cm | kus | 4 | 3586 | 14344 |  |  |  | základní |  | 0 | 0.0185 | 0.074 | 0 | 0 |  | 32 | M | 2 |  |  |  | ROZPOCET |  |  |  |  | 14344 | 0 | 0 | 0 | 0 | 1 | 14344 | 16 | 1641646212
| VV |  | T12 | [16 empty] | VV | 2 | 1 | True | 0 | ROZPOCET
| VV |  | 3 |  | 3 | [14 empty] | VV | 2 | 2 | True | 0 | ROZPOCET
| VV |  | T12a | [16 empty] | VV | 2 | 1 | True | 0 | ROZPOCET
| VV |  | 1 |  | 1 | [14 empty] | VV | 2 | 2 | True | 0 | ROZPOCET
| VV |  | Součet |  | 4 | [14 empty] | VV | 2 | 4 | True | 1 | ROZPOCET
277 | M | 611629600 | dveře dřevěné vnitřní dýhované a fóliované dveře vnitřní hladké fóliované bez vrchního kování, zámek obyčejný laminované CPL (střednětlaký laminát) zámek obyčejný zasklené ze 2/3 jednokřídlové 80 x 197 cm | kus | 4 | 2563 | 10252 | CS ÚRS 2016 01 |  |  | základní |  | 0 | 0.021 | 0.084 | 0 | 0 |  | 32 | M | 2 |  |  |  | ROZPOCET |  |  |  |  | 10252 | 0 | 0 | 0 | 0 | 1 | 10252 | 16 | -1547940299
278 | M | 611629340X2 | dveře dřevěné vnitřní dýhované a fóliované dveře vnitřní hladké fóliované bez vrchního kování, zámek obyčejný laminované CPL (střednětlaký laminát) zámek obyčejný plné jednokřídlové 80 x 197 cm | kus | 1 | 2416 | 2416 |  |  |  | základní |  | 0 | 0.0185 | 0.0185 | 0 | 0 |  | 32 | M | 2 |  |  |  | ROZPOCET |  |  |  |  | 2416 | 0 | 0 | 0 | 0 | 1 | 2416 | 16 | -1577208111
279 | M | 611629320X1 | dveře dřevěné vnitřní dýhované a fóliované dveře vnitřní hladké fóliované bez vrchního kování, zámek obyčejný laminované CPL (střednětlaký laminát) zámek obyčejný plné jednokřídlové 70 x 197 cm | kus | 4 | 1876 | 7504 |  |  |  | základní |  | 0 | 0.0165 | 0.066 | 0 | 0 |  | 32 | M | 2 |  |  |  | ROZPOCET |  |  |  |  | 7504 | 0 | 0 | 0 | 0 | 1 | 7504 | 16 | -723673956
| VV |  | T6 | [16 empty] | VV | 2 | 1 | True | 0 | ROZPOCET
| VV |  | 4 |  | 4 | [14 empty] | VV | 2 | 2 | True | 1 | ROZPOCET
280 | M | 611629320X2 | dveře dřevěné vnitřní dýhované a fóliované dveře vnitřní hladké fóliované bez vrchního kování, zámek obyčejný laminované CPL (střednětlaký laminát) zámek obyčejný plné jednokřídlové 70 x 197 cm | kus | 36 | 2204 | 79344 |  |  |  | základní |  | 0 | 0.0165 | 0.594 | 0 | 0 |  | 32 | M | 2 |  |  |  | ROZPOCET |  |  |  |  | 79344 | 0 | 0 | 0 | 0 | 1 | 79344 | 16 | 2030964321
| VV |  | T7 | [16 empty] | VV | 2 | 1 | True | 0 | ROZPOCET
| VV |  | 18 |  | 18 | [14 empty] | VV | 2 | 2 | True | 0 | ROZPOCET
| VV |  | t8 | [16 empty] | VV | 2 | 1 | True | 0 | ROZPOCET
| VV |  | 18 |  | 18 | [14 empty] | VV | 2 | 2 | True | 0 | ROZPOCET
| VV |  | Součet |  | 36 | [14 empty] | VV | 2 | 4 | True | 1 | ROZPOCET
281 | K | 766660002 | Montáž dveřních křídel dřevěných nebo plastových otevíravých do ocelové zárubně povrchově upravených jednokřídlových, šířky přes 800 mm | kus | 6 | 715 | 4290 | CS ÚRS 2015 01 |  |  | základní |  | 0 | 0 | 0 | 0 | 0 |  | 16 | K | 2 |  |  |  | ROZPOCET |  |  |  |  | 4290 | 0 | 0 | 0 | 0 | 1 | 4290 | 16 | 1793054077
| VV |  | T3 | [16 empty] | VV | 2 | 1 | True | 0 | ROZPOCET
| VV |  | 4 |  | 4 | [14 empty] | VV | 2 | 2 | True | 0 | ROZPOCET
| VV |  | T4 | [16 empty] | VV | 2 | 1 | True | 0 | ROZPOCET
| VV |  | 1 |  | 1 | [14 empty] | VV | 2 | 2 | True | 0 | ROZPOCET
| VV |  | T17 | [16 empty] | VV | 2 | 1 | True | 0 | ROZPOCET
| VV |  | 1 |  | 1 | [14 empty] | VV | 2 | 2 | True | 0 | ROZPOCET
| VV |  | Součet |  | 6 | [14 empty] | VV | 2 | 4 | True | 1 | ROZPOCET
282 | M | 611629360X2 | dveře dřevěné vnitřní dýhované a fóliované dveře vnitřní hladké fóliované bez vrchního kování, zámek obyčejný laminované CPL (střednětlaký laminát) zámek obyčejný plné jednokřídlové 90 x 197 cm | kus | 4 | 1701 | 6804 |  |  |  | základní |  | 0 | 0.0215 | 0.086 | 0 | 0 |  | 32 | M | 2 |  |  |  | ROZPOCET |  |  |  |  | 6804 | 0 | 0 | 0 | 0 | 1 | 6804 | 16 | 537200067
283 | M | 611629360X3 | dveře dřevěné vnitřní dýhované a fóliované dveře vnitřní hladké fóliované bez vrchního kování, zámek obyčejný laminované CPL (střednětlaký laminát) zámek obyčejný plné jednokřídlové 90 x 197 cm | kus | 1 | 2177 | 2177 |  |  |  | základní |  | 0 | 0.0215 | 0.0215 | 0 | 0 |  | 32 | M | 2 |  |  |  | ROZPOCET |  |  |  |  | 2177 | 0 | 0 | 0 | 0 | 1 | 2177 | 16 | 2135911539
284 | M | 611629360X1 | dveře dřevěné vnitřní dýhované a fóliované dveře vnitřní hladké fóliované bez vrchního kování, zámek obyčejný laminované CPL (střednětlaký laminát) zámek obyčejný plné jednokřídlové 90 x 197 cm | kus | 1 | 7485 | 7485 |  |  |  | základní |  | 0 | 0 | 0 | 0 | 0 |  | 32 | M | 2 |  |  |  | ROZPOCET |  |  |  |  | 7485 | 0 | 0 | 0 | 0 | 1 | 7485 | 16 | 461256994
285 | K | 766660021 | Montáž dveřních křídel dřevěných nebo plastových otevíravých do ocelové zárubně protipožárních jednokřídlových, šířky do 800 mm | kus | 19 | 715 | 13585 | CS ÚRS 2015 01 |  |  | základní |  | 0 | 0 | 0 | 0 | 0 |  | 16 | K | 2 |  |  |  | ROZPOCET |  |  |  |  | 13585 | 0 | 0 | 0 | 0 | 1 | 13585 | 16 | 364252416
| VV |  | T1 | [16 empty] | VV | 2 | 1 | True | 0 | ROZPOCET
| VV |  | 11 |  | 11 | [14 empty] | VV | 2 | 2 | True | 0 | ROZPOCET
| VV |  | t9 | [16 empty] | VV | 2 | 1 | True | 0 | ROZPOCET
| VV |  | 5 |  | 5 | [14 empty] | VV | 2 | 2 | True | 0 | ROZPOCET
| VV |  | T10 | [16 empty] | VV | 2 | 1 | True | 0 | ROZPOCET
| VV |  | 1 |  | 1 | [14 empty] | VV | 2 | 2 | True | 0 | ROZPOCET
| VV |  | T13 | [16 empty] | VV | 2 | 1 | True | 0 | ROZPOCET
| VV |  | 2 |  | 2 | [14 empty] | VV | 2 | 2 | True | 0 | ROZPOCET
| VV |  | Součet |  | 19 | [14 empty] | VV | 2 | 4 | True | 1 | ROZPOCET
286 | M | 611629340 | dveře dřevěné vnitřní dýhované a fóliované dveře vnitřní hladké fóliované bez vrchního kování, zámek obyčejný laminované CPL (střednětlaký laminát) zámek obyčejný plné jednokřídlové 80 x 197 cm | kus | 18 | 4682 | 84276 | CS ÚRS 2016 01 |  |  | základní |  | 0 | 0.0185 | 0.333 | 0 | 0 |  | 32 | M | 2 |  |  |  | ROZPOCET |  |  |  |  | 84276 | 0 | 0 | 0 | 0 | 1 | 84276 | 16 | -507490927
| VV |  | T1 | [16 empty] | VV | 2 | 1 | True | 0 | ROZPOCET
| VV |  | 11 |  | 11 | [14 empty] | VV | 2 | 2 | True | 0 | ROZPOCET
| VV |  | T9 | [16 empty] | VV | 2 | 1 | True | 0 | ROZPOCET
| VV |  | 5 |  | 5 | [14 empty] | VV | 2 | 2 | True | 0 | ROZPOCET
| VV |  | T13 | [16 empty] | VV | 2 | 1 | True | 0 | ROZPOCET
| VV |  | 2 |  | 2 | [14 empty] | VV | 2 | 2 | True | 0 | ROZPOCET
| VV |  | Součet |  | 18 | [14 empty] | VV | 2 | 4 | True | 1 | ROZPOCET
287 | M | 611629320 | dveře dřevěné vnitřní dýhované a fóliované dveře vnitřní hladké fóliované bez vrchního kování, zámek obyčejný laminované CPL (střednětlaký laminát) zámek obyčejný plné jednokřídlové 70 x 197 cm | kus | 1 | 3562 | 3562 | CS ÚRS 2016 01 |  |  | základní |  | 0 | 0.0165 | 0.0165 | 0 | 0 |  | 32 | M | 2 |  |  |  | ROZPOCET |  |  |  |  | 3562 | 0 | 0 | 0 | 0 | 1 | 3562 | 16 | -670320781
| VV |  | T10 | [16 empty] | VV | 2 | 1 | True | 0 | ROZPOCET
| VV |  | 1 |  | 1 | [14 empty] | VV | 2 | 2 | True | 1 | ROZPOCET
288 | K | 766660022 | Montáž dveřních křídel dřevěných nebo plastových otevíravých do ocelové zárubně protipožárních jednokřídlových, šířky přes 800 mm | kus | 18 | 715 | 12870 | CS ÚRS 2015 01 |  |  | základní |  | 0 | 0 | 0 | 0 | 0 |  | 16 | K | 2 |  |  |  | ROZPOCET |  |  |  |  | 12870 | 0 | 0 | 0 | 0 | 1 | 12870 | 16 | -1818356242
| VV |  | T2 | [16 empty] | VV | 2 | 1 | True | 0 | ROZPOCET
| VV |  | 12 |  | 12 | [14 empty] | VV | 2 | 2 | True | 0 | ROZPOCET
| VV |  | T11 | [16 empty] | VV | 2 | 1 | True | 0 | ROZPOCET
| VV |  | 3 |  | 3 | [14 empty] | VV | 2 | 2 | True | 0 | ROZPOCET
| VV |  | T11a | [16 empty] | VV | 2 | 1 | True | 0 | ROZPOCET
| VV |  | 3 |  | 3 | [14 empty] | VV | 2 | 2 | True | 0 | ROZPOCET
| VV |  | Součet |  | 18 | [14 empty] | VV | 2 | 4 | True | 1 | ROZPOCET
289 | M | 611629360 | dveře dřevěné vnitřní dýhované a fóliované dveře vnitřní hladké fóliované bez vrchního kování, zámek obyčejný laminované CPL (střednětlaký laminát) zámek obyčejný plné jednokřídlové 90 x 197 cm | kus | 12 | 4498 | 53976 | CS ÚRS 2016 01 |  |  | základní |  | 0 | 0.0215 | 0.258 | 0 | 0 |  | 32 | M | 2 |  |  |  | ROZPOCET |  |  |  |  | 53976 | 0 | 0 | 0 | 0 | 1 | 53976 | 16 | -1599110305
| VV |  | T2 | [16 empty] | VV | 2 | 1 | True | 0 | ROZPOCET
| VV |  | 12 |  | 12 | [14 empty] | VV | 2 | 2 | True | 1 | ROZPOCET
290 | M | 611629360X1 | dveře dřevěné vnitřní dýhované a fóliované dveře vnitřní hladké fóliované bez vrchního kování, zámek obyčejný laminované CPL (střednětlaký laminát) zámek obyčejný plné jednokřídlové 90 x 197 cm | kus | 6 | 7484 | 44904 |  |  |  | základní |  | 0 | 0.0215 | 0.129 | 0 | 0 |  | 32 | M | 2 |  |  |  | ROZPOCET |  |  |  |  | 44904 | 0 | 0 | 0 | 0 | 1 | 44904 | 16 | -569370944
| VV |  | T11 | [16 empty] | VV | 2 | 1 | True | 0 | ROZPOCET
| VV |  | 3 |  | 3 | [14 empty] | VV | 2 | 2 | True | 0 | ROZPOCET
| VV |  | T11a | [16 empty] | VV | 2 | 1 | True | 0 | ROZPOCET
| VV |  | 3 |  | 3 | [14 empty] | VV | 2 | 2 | True | 0 | ROZPOCET
| VV |  | Součet |  | 6 | [14 empty] | VV | 2 | 4 | True | 1 | ROZPOCET
291 | K | 766660722 | Montáž dveřních křídel dřevěných nebo plastových ostatní práce dveřního kování zámku | kus | 98 | 50 | 4900 | CS ÚRS 2014 01 |  |  | základní |  | 0 | 0 | 0 | 0 | 0 |  | 16 | K | 2 |  |  |  | ROZPOCET |  |  |  |  | 4900 | 0 | 0 | 0 | 0 | 1 | 4900 | 16 | -284110207
292 | M | 549250150 | zámky stavební zadlabací dozické hloubka zádlabu 60 mm bez protiplechu typ 02-03 L,P Zn | kus | 4 | 125 | 500 | CS ÚRS 2016 01 |  |  | základní |  | 0 | 0.00045 | 0.0018 | 0 | 0 |  | 32 | M | 2 |  |  |  | ROZPOCET |  |  |  |  | 500 | 0 | 0 | 0 | 0 | 1 | 500 | 16 | 166770813
| VV |  | t3 | [16 empty] | VV | 2 | 1 | True | 0 | ROZPOCET
| VV |  | 4 |  | 4 | [14 empty] | VV | 2 | 2 | True | 0 | ROZPOCET
| VV |  | Součet |  | 4 | [14 empty] | VV | 2 | 4 | True | 1 | ROZPOCET
293 | M | 549_X01 | zámek panikový | kus | 7 | 701 | 4907 |  |  |  | základní |  | 0 | 0.0005 | 0.0035 | 0 | 0 |  | 32 | M | 2 |  |  |  | ROZPOCET |  |  |  |  | 4907 | 0 | 0 | 0 | 0 | 1 | 4907 | 16 | -1174080212
| VV |  | T11a | [16 empty] | VV | 2 | 1 | True | 0 | ROZPOCET
| VV |  | 3 |  | 3 | [14 empty] | VV | 2 | 2 | True | 0 | ROZPOCET
| VV |  | T12a | [16 empty] | VV | 2 | 1 | True | 0 | ROZPOCET
| VV |  | 1 |  | 1 | [14 empty] | VV | 2 | 2 | True | 0 | ROZPOCET
| VV |  | T13 | [16 empty] | VV | 2 | 1 | True | 0 | ROZPOCET
| VV |  | 2 |  | 2 | [14 empty] | VV | 2 | 2 | True | 0 | ROZPOCET
| VV |  | T17 | [16 empty] | VV | 2 | 1 | True | 0 | ROZPOCET
| VV |  | 1 |  | 1 | [14 empty] | VV | 2 | 2 | True | 0 | ROZPOCET
| VV |  | Součet |  | 7 | [14 empty] | VV | 2 | 4 | True | 1 | ROZPOCET
294 | M | 549_X02 | zámek WC klička | kus | 18 | 125 | 2250 |  |  |  | základní |  | 0 | 0.0005 | 0.009 | 0 | 0 |  | 32 | M | 2 |  |  |  | ROZPOCET |  |  |  |  | 2250 | 0 | 0 | 0 | 0 | 1 | 2250 | 16 | 1482457769
| VV |  | T8 | [16 empty] | VV | 2 | 1 | True | 0 | ROZPOCET
| VV |  | 18 |  | 18 | [14 empty] | VV | 2 | 2 | True | 0 | ROZPOCET
| VV |  | Součet |  | 18 | [14 empty] | VV | 2 | 4 | True | 1 | ROZPOCET
295 | M | 549641500 | vložky do zámků stavební cylindrické vložky oboustranná vložka + 4 klíče | kus | 69 | 125 | 8625 | CS ÚRS 2016 01 |  |  | základní |  | 0 | 0.00015 | 0.01035 | 0 | 0 |  | 32 | M | 2 |  |  |  | ROZPOCET |  |  |  |  | 8625 | 0 | 0 | 0 | 0 | 1 | 8625 | 16 | -1558324842
| VV |  | T1 | [16 empty] | VV | 2 | 1 | True | 0 | ROZPOCET
| VV |  | 11 |  | 11 | [14 empty] | VV | 2 | 2 | True | 0 | ROZPOCET
| VV |  | T2 | [16 empty] | VV | 2 | 1 | True | 0 | ROZPOCET
| VV |  | 12 |  | 12 | [14 empty] | VV | 2 | 2 | True | 0 | ROZPOCET
| VV |  | T4 | [16 empty] | VV | 2 | 1 | True | 0 | ROZPOCET
| VV |  | 1 |  | 1 | [14 empty] | VV | 2 | 2 | True | 0 | ROZPOCET
| VV |  | T5 | [16 empty] | VV | 2 | 1 | True | 0 | ROZPOCET
| VV |  | 4 |  | 4 | [14 empty] | VV | 2 | 2 | True | 0 | ROZPOCET
| VV |  | T6 | [16 empty] | VV | 2 | 1 | True | 0 | ROZPOCET
| VV |  | 4 |  | 4 | [14 empty] | VV | 2 | 2 | True | 0 | ROZPOCET
| VV |  | T7 | [16 empty] | VV | 2 | 1 | True | 0 | ROZPOCET
| VV |  | 18 |  | 18 | [14 empty] | VV | 2 | 2 | True | 0 | ROZPOCET
| VV |  | T9 | [16 empty] | VV | 2 | 1 | True | 0 | ROZPOCET
| VV |  | 5 |  | 5 | [14 empty] | VV | 2 | 2 | True | 0 | ROZPOCET
| VV |  | T10 | [16 empty] | VV | 2 | 1 | True | 0 | ROZPOCET
| VV |  | 1 |  | 1 | [14 empty] | VV | 2 | 2 | True | 0 | ROZPOCET
| VV |  | T11 | [16 empty] | VV | 2 | 1 | True | 0 | ROZPOCET
| VV |  | 3 |  | 3 | [14 empty] | VV | 2 | 2 | True | 0 | ROZPOCET
| VV |  | T12 | [16 empty] | VV | 2 | 1 | True | 0 | ROZPOCET
| VV |  | 3 |  | 3 | [14 empty] | VV | 2 | 2 | True | 0 | ROZPOCET
| VV |  | T14 | [16 empty] | VV | 2 | 1 | True | 0 | ROZPOCET
| VV |  | 2 |  | 2 | [14 empty] | VV | 2 | 2 | True | 0 | ROZPOCET
| VV |  | T15 | [16 empty] | VV | 2 | 1 | True | 0 | ROZPOCET
| VV |  | 4 |  | 4 | [14 empty] | VV | 2 | 2 | True | 0 | ROZPOCET
| VV |  | T16 | [16 empty] | VV | 2 | 1 | True | 0 | ROZPOCET
| VV |  | 1 |  | 1 | [14 empty] | VV | 2 | 2 | True | 0 | ROZPOCET
| VV |  | Součet |  | 69 | [14 empty] | VV | 2 | 4 | True | 1 | ROZPOCET
296 | K | 767_T20 | T20_D+MKuchyňská linka dl. 3,7 m s dvoudřezem, pracovní deskou, horní + spodní skříňky, lamino | kus | 1 | 37507 | 37507 |  |  |  | základní |  | 0 | 0.2 | 0.2 | 0 | 0 |  | 16 | K | 2 |  |  |  | ROZPOCET |  |  |  |  | 37507 | 0 | 0 | 0 | 0 | 1 | 37507 | 16 | 1038107868
297 | K | 998766102 | Přesun hmot pro konstrukce truhlářské stanovený z hmotnosti přesunovaného materiálu vodorovná dopravní vzdálenost do 50 m v objektech výšky přes 6 do 12 m | t | 2.057 | 525 | 1079.93 | CS ÚRS 2015 01 |  |  | základní |  | 0 | 0 | 0 | 0 | 0 |  | 16 | K | 2 |  |  |  | ROZPOCET |  |  |  |  | 1079.93 | 0 | 0 | 0 | 0 | 1 | 1079.93 | 16 | -286256631
| D | 767 | Konstrukce zámečnické |  |  |  | 574931.77 | [5 empty] | 0 |  | 0.05732 |  | 0 |  | 2 | D | 1 |  |  |  | ROZPOCET | [10 empty] | 574931.77
298 | K | 767531111 | Montáž vstupních čistících zón z rohoží kovových nebo plastových | m2 | 3.51 | 1577 | 5535.27 | CS ÚRS 2015 01 |  |  | základní |  | 0 | 0 | 0 | 0 | 0 |  | 16 | K | 2 |  |  |  | ROZPOCET |  |  |  |  | 5535.27 | 0 | 0 | 0 | 0 | 1 | 5535.27 | 16 | 1804854577
| VV |  | Z9 | [16 empty] | VV | 2 | 1 | True | 0 | ROZPOCET
| VV |  | 1,8*1,4 |  | 2.52 | [14 empty] | VV | 2 | 2 | True | 0 | ROZPOCET
| VV |  | Z10 | [16 empty] | VV | 2 | 1 | True | 0 | ROZPOCET
| VV |  | 1,1*0,9 |  | 0.99 | [14 empty] | VV | 2 | 2 | True | 0 | ROZPOCET
| VV |  | Součet |  | 3.51 | [14 empty] | VV | 2 | 4 | True | 1 | ROZPOCET
299 | M | 697520010 | čistící zóny rohože vstupní rohož vstupní TOPWELL zatížení do 2,5 t provedení hliník standard 27 mm | m2 | 3.51 | 2623 | 9206.73 | CS ÚRS 2016 01 |  |  | základní |  | 0 | 0.016 | 0.05616 | 0 | 0 |  | 32 | M | 2 |  |  |  | ROZPOCET |  |  |  |  | 9206.73 | 0 | 0 | 0 | 0 | 1 | 9206.73 | 16 | -1817423346
300 | K | 767810113 | Montáž větracích mřížek ocelových čtyřhranných, průřezu přes 0,04 do 0,09 m2 | kus | 5 | 95 | 475 | CS ÚRS 2015 01 |  |  | základní |  | 0 | 0 | 0 | 0 | 0 |  | 16 | K | 2 |  |  |  | ROZPOCET |  |  |  |  | 475 | 0 | 0 | 0 | 0 | 1 | 475 | 16 | -150994451
301 | M | 767X05 | mřížka 250x250, nerez | kus | 5 | 294 | 1470 |  |  |  | základní |  | 0 | 0 | 0 | 0 | 0 |  | 32 | M | 2 |  |  |  | ROZPOCET |  |  |  |  | 1470 | 0 | 0 | 0 | 0 | 1 | 1470 | 16 | -221105792
302 | K | 767X00 | systémy sádrokartonové systémy KNAUF úhelníky na ochranu rohů 25/25/0,45 hliníkové délka 2,5 m | kus | 29 | 628 | 18212 |  |  |  | základní |  | 0 | 4e-05 | 0.00116 | 0 | 0 |  | 16 | K | 2 |  |  |  | ROZPOCET |  |  |  |  | 18212 | 0 | 0 | 0 | 0 | 1 | 18212 | 16 | 1797807481
303 | K | 767X01 | Z11_D+M Balkónové zábradlí s deskovou výplní, v. 1,1m, dl. 5,0 m | kg | 82 | 329 | 26978 |  |  |  | základní |  | 0 | 0 | 0 | 0 | 0 |  | 16 | K | 2 |  |  |  | ROZPOCET |  |  |  |  | 26978 | 0 | 0 | 0 | 0 | 1 | 26978 | 16 | -978797259
304 | K | 767X02 | Z12_D+M Balkónové zábradlí s deskovou výplní, v. 1,1m, dl. 5,6 m | kg | 98 | 305 | 29890 |  |  |  | základní |  | 0 | 0 | 0 | 0 | 0 |  | 16 | K | 2 |  |  |  | ROZPOCET |  |  |  |  | 29890 | 0 | 0 | 0 | 0 | 1 | 29890 | 16 | 1714656602
305 | K | 767X03 | Z13_D+M_venkovní ocelové schodiště | kg | 1680 | 122 | 204960 |  |  |  | základní |  | 0 | 0 | 0 | 0 | 0 |  | 16 | K | 2 |  |  |  | ROZPOCET |  |  |  |  | 204960 | 0 | 0 | 0 | 0 | 1 | 204960 | 16 | 595648185
306 | K | 767X04 | Z14_D+M_ Ocelové schodišťové zábradlí | kg | 104 | 198 | 20592 |  |  |  | základní |  | 0 | 0 | 0 | 0 | 0 |  | 16 | K | 2 |  |  |  | ROZPOCET |  |  |  |  | 20592 | 0 | 0 | 0 | 0 | 1 | 20592 | 16 | 1063697257
307 | K | 767X05 | Z16_D+M informační cedulky na dveře | kus | 64 | 274 | 17536 |  |  |  | základní |  | 0 | 0 | 0 | 0 | 0 |  | 16 | K | 2 |  |  |  | ROZPOCET |  |  |  |  | 17536 | 0 | 0 | 0 | 0 | 1 | 17536 | 16 | -1303002986
308 | K | 767X06 | Z18_D+M_dešťová žaluzie 250x250 | kus | 3 | 1029 | 3087 |  |  |  | základní |  | 0 | 0 | 0 | 0 | 0 |  | 16 | K | 2 |  |  |  | ROZPOCET |  |  |  |  | 3087 | 0 | 0 | 0 | 0 | 1 | 3087 | 16 | -1358509265
309 | K | 767X07 | Z19_D+Mstříška nad bočním balkónem- nosný rám z nerezových profilů, výplň bezpečnostní sklo tl. min. 8mm, včetně kotvení do stěn a lemujících lišt - kopmlet | kg | 62 | 848 | 52576 |  |  |  | základní |  | 0 | 0 | 0 | 0 | 0 |  | 16 | K | 2 |  |  |  | ROZPOCET |  |  |  |  | 52576 | 0 | 0 | 0 | 0 | 1 | 52576 | 16 | 1431243447
310 | K | 767X08 | Z20_D+M_stříška na balkónem nosný rám z nerezových profilů výplň bezpečnostní sklo tl. min. 8mm, včetně kotvení do stěn a lemujících lišt - komplet | kg | 124 | 806 | 99944 |  |  |  | základní |  | 0 | 0 | 0 | 0 | 0 |  | 16 | K | 2 |  |  |  | ROZPOCET |  |  |  |  | 99944 | 0 | 0 | 0 | 0 | 1 | 99944 | 16 | -1521958237
311 | K | 767X09 | Z22_D+M_Vstupní dvoukřídlá brána + branka | kg | 624 | 132 | 82368 |  |  |  | základní |  | 0 | 0 | 0 | 0 | 0 |  | 16 | K | 2 |  |  |  | ROZPOCET |  |  |  |  | 82368 | 0 | 0 | 0 | 0 | 1 | 82368 | 16 | -92837756
312 | K | 998767102 | Přesun hmot pro zámečnické konstrukce stanovený z hmotnosti přesunovaného materiálu vodorovná dopravní vzdálenost do 50 m v objektech výšky přes 6 do 12 m | t | 2.895 | 726 | 2101.77 | CS ÚRS 2015 01 |  |  | základní |  | 0 | 0 | 0 | 0 | 0 |  | 16 | K | 2 |  |  |  | ROZPOCET |  |  |  |  | 2101.77 | 0 | 0 | 0 | 0 | 1 | 2101.77 | 16 | -1333118399
| VV |  | 0,057 "rohož |  | 0.057 | [14 empty] | VV | 2 | 2 | True | 0 | ROZPOCET
| VV |  | (82+98+1680+104+64+62+124+624)/1000 "zámečnické výrobky |  | 2.838 | [14 empty] | VV | 2 | 2 | True | 0 | ROZPOCET
| VV |  | Součet |  | 2.895 | [14 empty] | VV | 2 | 4 | True | 1 | ROZPOCET
| D | 771 | Podlahy z dlaždic |  |  |  | 419799.98 | [5 empty] | 0 |  | 15.6072 |  | 0 |  | 2 | D | 1 |  |  |  | ROZPOCET | [10 empty] | 419799.98
313 | K | 771474113 | Montáž soklíků z dlaždic keramických lepených flexibilním lepidlem rovných výšky přes 90 do 120 mm | m | 311.155 | 74 | 23025.47 | CS ÚRS 2015 01 |  |  | základní |  | 0 | 0.00062 | 0.19292 | 0 | 0 |  | 16 | K | 2 |  |  |  | ROZPOCET |  |  |  |  | 23025.47 | 0 | 0 | 0 | 0 | 1 | 23025.47 | 16 | -1768172197
| VV |  | 1NP | [16 empty] | VV | 2 | 1 | True | 0 | ROZPOCET
| VV |  | m101 | [16 empty] | VV | 2 | 1 | True | 0 | ROZPOCET
| VV |  | (2,685+2,0+1,5+4,01+2,31+2,4) |  | 14.905 | [14 empty] | VV | 2 | 2 | True | 0 | ROZPOCET
| VV |  | m102 | [16 empty] | VV | 2 | 1 | True | 0 | ROZPOCET
| VV |  | (2,31++2,0+3,1+5,135+1,42) |  | 13.965 | [14 empty] | VV | 2 | 2 | True | 0 | ROZPOCET
| VV |  | m114 | [16 empty] | VV | 2 | 1 | True | 0 | ROZPOCET
| VV |  | (12,05+12,05+6,25+2,265+1,5+1,2+1,4+9,7+3,25+2,75+2*(0,4+0,4)+2*(0,4+0,6)) |  | 56.015 | [14 empty] | VV | 2 | 2 | True | 0 | ROZPOCET
| VV |  | m129 | [16 empty] | VV | 2 | 1 | True | 0 | ROZPOCET
| VV |  | (2*(1,3+1,4)) |  | 5.4 | [14 empty] | VV | 2 | 2 | True | 0 | ROZPOCET
| VV |  | m132 | [16 empty] | VV | 2 | 1 | True | 0 | ROZPOCET
| VV |  | (2*(1,5+4,35)) |  | 11.7 | [14 empty] | VV | 2 | 2 | True | 0 | ROZPOCET
| VV |  | m134 | [16 empty] | VV | 2 | 1 | True | 0 | ROZPOCET
| VV |  | (2*(1,4+1,1)) |  | 5 | [14 empty] | VV | 2 | 2 | True | 0 | ROZPOCET
| VV |  | m141 | [16 empty] | VV | 2 | 1 | True | 0 | ROZPOCET
| VV |  | (2*(2,35+2,75)) |  | 10.2 | [14 empty] | VV | 2 | 2 | True | 0 | ROZPOCET
| VV |  | m144 | [16 empty] | VV | 2 | 1 | True | 0 | ROZPOCET
| VV |  | (2*(7,75+11,135)+2*(0,6+0,4)+2*0,3+0,4) |  | 40.77 | [14 empty] | VV | 2 | 2 | True | 0 | ROZPOCET
| VV |  | m146 | [16 empty] | VV | 2 | 1 | True | 0 | ROZPOCET
| VV |  | (2*(2,8+1,2)) |  | 8 | [14 empty] | VV | 2 | 2 | True | 0 | ROZPOCET
| VV |  | m150 | [16 empty] | VV | 2 | 1 | True | 0 | ROZPOCET
| VV |  | (2*(1,8+1,65)) |  | 6.9 | [14 empty] | VV | 2 | 2 | True | 0 | ROZPOCET
| VV |  | Mezisoučet |  | 172.855 | [14 empty] | VV | 2 | 3 | True | 0 | ROZPOCET
| VV |  | m202 | [16 empty] | VV | 2 | 1 | True | 0 | ROZPOCET
| VV |  | (22,2+1,5+15,0+3,75+2,5+1,5+6,0+5,0+2,75+0,7+10,85+1,5+12,35) |  | 85.6 | [14 empty] | VV | 2 | 2 | True | 0 | ROZPOCET
| VV |  | m221 | [16 empty] | VV | 2 | 1 | True | 0 | ROZPOCET
| VV |  | (2*(4,6+1,8)) |  | 12.8 | [14 empty] | VV | 2 | 2 | True | 0 | ROZPOCET
| VV |  | m235 | [16 empty] | VV | 2 | 1 | True | 0 | ROZPOCET
| VV |  | (2*(1,5+3,3)) |  | 9.6 | [14 empty] | VV | 2 | 2 | True | 0 | ROZPOCET
| VV |  | m238 | [16 empty] | VV | 2 | 1 | True | 0 | ROZPOCET
| VV |  | (2*(9,9+1,5)) |  | 22.8 | [14 empty] | VV | 2 | 2 | True | 0 | ROZPOCET
| VV |  | m251 | [16 empty] | VV | 2 | 1 | True | 0 | ROZPOCET
| VV |  | (2*(1,25+2,5)) |  | 7.5 | [14 empty] | VV | 2 | 2 | True | 0 | ROZPOCET
| VV |  | Mezisoučet |  | 138.3 | [14 empty] | VV | 2 | 3 | True | 0 | ROZPOCET
| VV |  | Součet |  | 311.155 | [14 empty] | VV | 2 | 4 | True | 1 | ROZPOCET
314 | M | 597613120 | obkládačky a dlaždice keramické doplňky k podlahám podlahy - RAKO BRICK I.j. sokl 30 x 8 x 0,8 barevná (cen.skup. 24) | kus | 1144 | 35 | 40040 | CS ÚRS 2016 01 |  |  | základní |  | 0 | 0.00036 | 0.41184 | 0 | 0 |  | 32 | M | 2 |  |  |  | ROZPOCET |  |  |  |  | 40040 | 0 | 0 | 0 | 0 | 1 | 40040 | 16 | 219230044
| VV |  | 1040*1,1 'Přepočtené koeficientem množství |  | 1144 | [14 empty] | VV | 2 | 2 | False | 1 | ROZPOCET
315 | K | 771574113 | Montáž podlah z dlaždic keramických lepených flexibilním lepidlem režných nebo glazovaných hladkých přes 9 do 12 ks/ m2 | m2 | 569.83 | 336 | 191462.88 | CS ÚRS 2015 01 |  |  | základní |  | 0 | 0.00367 | 2.0913 | 0 | 0 |  | 16 | K | 2 |  |  |  | ROZPOCET |  |  |  |  | 191462.88 | 0 | 0 | 0 | 0 | 1 | 191462.88 | 16 | -1247178474
| VV |  | 1NP | [16 empty] | VV | 2 | 1 | True | 0 | ROZPOCET
| VV |  | m101 | [16 empty] | VV | 2 | 1 | True | 0 | ROZPOCET
| VV |  | 10,7 |  | 10.7 | [14 empty] | VV | 2 | 2 | True | 0 | ROZPOCET
| VV |  | m102 | [16 empty] | VV | 2 | 1 | True | 0 | ROZPOCET
| VV |  | 17,32 |  | 17.32 | [14 empty] | VV | 2 | 2 | True | 0 | ROZPOCET
| VV |  | m108 | [16 empty] | VV | 2 | 1 | True | 0 | ROZPOCET
| VV |  | 12,0 |  | 12 | [14 empty] | VV | 2 | 2 | True | 0 | ROZPOCET
| VV |  | m113 | [16 empty] | VV | 2 | 1 | True | 0 | ROZPOCET
| VV |  | 12,0 |  | 12 | [14 empty] | VV | 2 | 2 | True | 0 | ROZPOCET
| VV |  | m114 | [16 empty] | VV | 2 | 1 | True | 0 | ROZPOCET
| VV |  | 117,99 |  | 117.99 | [14 empty] | VV | 2 | 2 | True | 0 | ROZPOCET
| VV |  | m115 | [16 empty] | VV | 2 | 1 | True | 0 | ROZPOCET
| VV |  | 5,09 |  | 5.09 | [14 empty] | VV | 2 | 2 | True | 0 | ROZPOCET
| VV |  | m116 | [16 empty] | VV | 2 | 1 | True | 0 | ROZPOCET
| VV |  | 14,05 |  | 14.05 | [14 empty] | VV | 2 | 2 | True | 0 | ROZPOCET
| VV |  | m117 | [16 empty] | VV | 2 | 1 | True | 0 | ROZPOCET
| VV |  | 7,1 |  | 7.1 | [14 empty] | VV | 2 | 2 | True | 0 | ROZPOCET
| VV |  | m118 | [16 empty] | VV | 2 | 1 | True | 0 | ROZPOCET
| VV |  | 1,57 |  | 1.57 | [14 empty] | VV | 2 | 2 | True | 0 | ROZPOCET
| VV |  | m119 | [16 empty] | VV | 2 | 1 | True | 0 | ROZPOCET
| VV |  | 1,57 |  | 1.57 | [14 empty] | VV | 2 | 2 | True | 0 | ROZPOCET
| VV |  | m120 | [16 empty] | VV | 2 | 1 | True | 0 | ROZPOCET
| VV |  | 1,57 |  | 1.57 | [14 empty] | VV | 2 | 2 | True | 0 | ROZPOCET
| VV |  | m121 | [16 empty] | VV | 2 | 1 | True | 0 | ROZPOCET
| VV |  | 3,87 |  | 3.87 | [14 empty] | VV | 2 | 2 | True | 0 | ROZPOCET
| VV |  | m129 | [16 empty] | VV | 2 | 1 | True | 0 | ROZPOCET
| VV |  | 1,82 |  | 1.82 | [14 empty] | VV | 2 | 2 | True | 0 | ROZPOCET
| VV |  | m130 | [16 empty] | VV | 2 | 1 | True | 0 | ROZPOCET
| VV |  | 1,71 |  | 1.71 | [14 empty] | VV | 2 | 2 | True | 0 | ROZPOCET
| VV |  | m131 | [16 empty] | VV | 2 | 1 | True | 0 | ROZPOCET
| VV |  | 2,96 |  | 2.96 | [14 empty] | VV | 2 | 2 | True | 0 | ROZPOCET
| VV |  | m132 | [16 empty] | VV | 2 | 1 | True | 0 | ROZPOCET
| VV |  | 6,53 |  | 6.53 | [14 empty] | VV | 2 | 2 | True | 0 | ROZPOCET
| VV |  | m133 | [16 empty] | VV | 2 | 1 | True | 0 | ROZPOCET
| VV |  | 1,67 |  | 1.67 | [14 empty] | VV | 2 | 2 | True | 0 | ROZPOCET
| VV |  | m134 | [16 empty] | VV | 2 | 1 | True | 0 | ROZPOCET
| VV |  | 1,6 |  | 1.6 | [14 empty] | VV | 2 | 2 | True | 0 | ROZPOCET
| VV |  | m135 | [16 empty] | VV | 2 | 1 | True | 0 | ROZPOCET
| VV |  | 7,6 |  | 7.6 | [14 empty] | VV | 2 | 2 | True | 0 | ROZPOCET
| VV |  | m136 | [16 empty] | VV | 2 | 1 | True | 0 | ROZPOCET
| VV |  | 5,88 |  | 5.88 | [14 empty] | VV | 2 | 2 | True | 0 | ROZPOCET
| VV |  | m137 | [16 empty] | VV | 2 | 1 | True | 0 | ROZPOCET
| VV |  | 2,0 |  | 2 | [14 empty] | VV | 2 | 2 | True | 0 | ROZPOCET
| VV |  | m138 | [16 empty] | VV | 2 | 1 | True | 0 | ROZPOCET
| VV |  | 3,3 |  | 3.3 | [14 empty] | VV | 2 | 2 | True | 0 | ROZPOCET
| VV |  | m139 | [16 empty] | VV | 2 | 1 | True | 0 | ROZPOCET
| VV |  | 1,24 |  | 1.24 | [14 empty] | VV | 2 | 2 | True | 0 | ROZPOCET
| VV |  | m140 | [16 empty] | VV | 2 | 1 | True | 0 | ROZPOCET
| VV |  | 1,24 |  | 1.24 | [14 empty] | VV | 2 | 2 | True | 0 | ROZPOCET
| VV |  | m141 | [16 empty] | VV | 2 | 1 | True | 0 | ROZPOCET
| VV |  | 9,15 |  | 9.15 | [14 empty] | VV | 2 | 2 | True | 0 | ROZPOCET
| VV |  | m144 | [16 empty] | VV | 2 | 1 | True | 0 | ROZPOCET
| VV |  | 54,98 |  | 54.98 | [14 empty] | VV | 2 | 2 | True | 0 | ROZPOCET
| VV |  | m145 | [16 empty] | VV | 2 | 1 | True | 0 | ROZPOCET
| VV |  | 28,43 |  | 28.43 | [14 empty] | VV | 2 | 2 | True | 0 | ROZPOCET
| VV |  | m146 | [16 empty] | VV | 2 | 1 | True | 0 | ROZPOCET
| VV |  | 3,63 |  | 3.63 | [14 empty] | VV | 2 | 2 | True | 0 | ROZPOCET
| VV |  | m147 | [16 empty] | VV | 2 | 1 | True | 0 | ROZPOCET
| VV |  | 1,48 |  | 1.48 | [14 empty] | VV | 2 | 2 | True | 0 | ROZPOCET
| VV |  | m148 | [16 empty] | VV | 2 | 1 | True | 0 | ROZPOCET
| VV |  | 0,7 |  | 0.7 | [14 empty] | VV | 2 | 2 | True | 0 | ROZPOCET
| VV |  | m150 | [16 empty] | VV | 2 | 1 | True | 0 | ROZPOCET
| VV |  | 2,11 |  | 2.11 | [14 empty] | VV | 2 | 2 | True | 0 | ROZPOCET
| VV |  | m151 | [16 empty] | VV | 2 | 1 | True | 0 | ROZPOCET
| VV |  | 1,44 |  | 1.44 | [14 empty] | VV | 2 | 2 | True | 0 | ROZPOCET
| VV |  | 2NP | [16 empty] | VV | 2 | 1 | True | 0 | ROZPOCET
| VV |  | m201 | [16 empty] | VV | 2 | 1 | True | 0 | ROZPOCET
| VV |  | 8,97 |  | 8.97 | [14 empty] | VV | 2 | 2 | True | 0 | ROZPOCET
| VV |  | m202 | [16 empty] | VV | 2 | 1 | True | 0 | ROZPOCET
| VV |  | 69,5 |  | 69.5 | [14 empty] | VV | 2 | 2 | True | 0 | ROZPOCET
| VV |  | m214 | [16 empty] | VV | 2 | 1 | True | 0 | ROZPOCET
| VV |  | 1,9 |  | 1.9 | [14 empty] | VV | 2 | 2 | True | 0 | ROZPOCET
| VV |  | m215 | [16 empty] | VV | 2 | 1 | True | 0 | ROZPOCET
| VV |  | 11,45 |  | 11.45 | [14 empty] | VV | 2 | 2 | True | 0 | ROZPOCET
| VV |  | m216 | [16 empty] | VV | 2 | 1 | True | 0 | ROZPOCET
| VV |  | 3,99 |  | 3.99 | [14 empty] | VV | 2 | 2 | True | 0 | ROZPOCET
| VV |  | m217 | [16 empty] | VV | 2 | 1 | True | 0 | ROZPOCET
| VV |  | 1,53 |  | 1.53 | [14 empty] | VV | 2 | 2 | True | 0 | ROZPOCET
| VV |  | m218 | [16 empty] | VV | 2 | 1 | True | 0 | ROZPOCET
| VV |  | 1,53 |  | 1.53 | [14 empty] | VV | 2 | 2 | True | 0 | ROZPOCET
| VV |  | m219 | [16 empty] | VV | 2 | 1 | True | 0 | ROZPOCET
| VV |  | 3,06 |  | 3.06 | [14 empty] | VV | 2 | 2 | True | 0 | ROZPOCET
| VV |  | m220 | [16 empty] | VV | 2 | 1 | True | 0 | ROZPOCET
| VV |  | 12,9 |  | 12.9 | [14 empty] | VV | 2 | 2 | True | 0 | ROZPOCET
| VV |  | m221 | [16 empty] | VV | 2 | 1 | True | 0 | ROZPOCET
| VV |  | 8,28 |  | 8.28 | [14 empty] | VV | 2 | 2 | True | 0 | ROZPOCET
| VV |  | m222 | [16 empty] | VV | 2 | 1 | True | 0 | ROZPOCET
| VV |  | 6,54 |  | 6.54 | [14 empty] | VV | 2 | 2 | True | 0 | ROZPOCET
| VV |  | m223 | [16 empty] | VV | 2 | 1 | True | 0 | ROZPOCET
| VV |  | 1,58 |  | 1.58 | [14 empty] | VV | 2 | 2 | True | 0 | ROZPOCET
| VV |  | m224 | [16 empty] | VV | 2 | 1 | True | 0 | ROZPOCET
| VV |  | 1,58 |  | 1.58 | [14 empty] | VV | 2 | 2 | True | 0 | ROZPOCET
| VV |  | m225 | [16 empty] | VV | 2 | 1 | True | 0 | ROZPOCET
| VV |  | 3,51 |  | 3.51 | [14 empty] | VV | 2 | 2 | True | 0 | ROZPOCET
| VV |  | m226 | [16 empty] | VV | 2 | 1 | True | 0 | ROZPOCET
| VV |  | 5,95 |  | 5.95 | [14 empty] | VV | 2 | 2 | True | 0 | ROZPOCET
| VV |  | m227 | [16 empty] | VV | 2 | 1 | True | 0 | ROZPOCET
| VV |  | 6,08 |  | 6.08 | [14 empty] | VV | 2 | 2 | True | 0 | ROZPOCET
| VV |  | m228 | [16 empty] | VV | 2 | 1 | True | 0 | ROZPOCET
| VV |  | 1,53 |  | 1.53 | [14 empty] | VV | 2 | 2 | True | 0 | ROZPOCET
| VV |  | m229 | [16 empty] | VV | 2 | 1 | True | 0 | ROZPOCET
| VV |  | 1,53 |  | 1.53 | [14 empty] | VV | 2 | 2 | True | 0 | ROZPOCET
| VV |  | m235 | [16 empty] | VV | 2 | 1 | True | 0 | ROZPOCET
| VV |  | 4,97 |  | 4.97 | [14 empty] | VV | 2 | 2 | True | 0 | ROZPOCET
| VV |  | m238 | [16 empty] | VV | 2 | 1 | True | 0 | ROZPOCET
| VV |  | 10,72 |  | 10.72 | [14 empty] | VV | 2 | 2 | True | 0 | ROZPOCET
| VV |  | m242 | [16 empty] | VV | 2 | 1 | True | 0 | ROZPOCET
| VV |  | 5,08 |  | 5.08 | [14 empty] | VV | 2 | 2 | True | 0 | ROZPOCET
| VV |  | m243 | [16 empty] | VV | 2 | 1 | True | 0 | ROZPOCET
| VV |  | 13,01 |  | 13.01 | [14 empty] | VV | 2 | 2 | True | 0 | ROZPOCET
| VV |  | m244 | [16 empty] | VV | 2 | 1 | True | 0 | ROZPOCET
| VV |  | 1,99 |  | 1.99 | [14 empty] | VV | 2 | 2 | True | 0 | ROZPOCET
| VV |  | m245 | [16 empty] | VV | 2 | 1 | True | 0 | ROZPOCET
| VV |  | 4,5 |  | 4.5 | [14 empty] | VV | 2 | 2 | True | 0 | ROZPOCET
| VV |  | m246 | [16 empty] | VV | 2 | 1 | True | 0 | ROZPOCET
| VV |  | 1,49 |  | 1.49 | [14 empty] | VV | 2 | 2 | True | 0 | ROZPOCET
| VV |  | m247 | [16 empty] | VV | 2 | 1 | True | 0 | ROZPOCET
| VV |  | 1,49 |  | 1.49 | [14 empty] | VV | 2 | 2 | True | 0 | ROZPOCET
| VV |  | m248 | [16 empty] | VV | 2 | 1 | True | 0 | ROZPOCET
| VV |  | 1,49 |  | 1.49 | [14 empty] | VV | 2 | 2 | True | 0 | ROZPOCET
| VV |  | m249 | [16 empty] | VV | 2 | 1 | True | 0 | ROZPOCET
| VV |  | 1,44 |  | 1.44 | [14 empty] | VV | 2 | 2 | True | 0 | ROZPOCET
| VV |  | m250 | [16 empty] | VV | 2 | 1 | True | 0 | ROZPOCET
| VV |  | 13,87 |  | 13.87 | [14 empty] | VV | 2 | 2 | True | 0 | ROZPOCET
| VV |  | m251 | [16 empty] | VV | 2 | 1 | True | 0 | ROZPOCET
| VV |  | 3,13 |  | 3.13 | [14 empty] | VV | 2 | 2 | True | 0 | ROZPOCET
| VV |  | m252 | [16 empty] | VV | 2 | 1 | True | 0 | ROZPOCET
| VV |  | 6,69 |  | 6.69 | [14 empty] | VV | 2 | 2 | True | 0 | ROZPOCET
| VV |  | m253 | [16 empty] | VV | 2 | 1 | True | 0 | ROZPOCET
| VV |  | 4,25 |  | 4.25 | [14 empty] | VV | 2 | 2 | True | 0 | ROZPOCET
| VV |  | Součet |  | 569.83 | [14 empty] | VV | 2 | 4 | True | 1 | ROZPOCET
316 | K | 771274113 | Montáž obkladů schodišť z dlaždic keramických lepených flexibilním lepidlem stupnic hladkých šířky přes 250 do 300 mm | m | 56.8 | 126 | 7156.8 | CS ÚRS 2015 01 |  |  | základní |  | 0 | 0.00147 | 0.083496 | 0 | 0 |  | 16 | K | 2 |  |  |  | ROZPOCET |  |  |  |  | 7156.8 | 0 | 0 | 0 | 0 | 1 | 7156.8 | 16 | -534324320
| VV |  | M201 | [16 empty] | VV | 2 | 1 | True | 0 | ROZPOCET
| VV |  | 21*1,5 |  | 31.5 | [14 empty] | VV | 2 | 2 | True | 0 | ROZPOCET
| VV |  | m250 | [16 empty] | VV | 2 | 1 | True | 0 | ROZPOCET
| VV |  | 22*1,15 |  | 25.3 | [14 empty] | VV | 2 | 2 | True | 0 | ROZPOCET
| VV |  | Součet |  | 56.8 | [14 empty] | VV | 2 | 4 | True | 1 | ROZPOCET
317 | K | 771274232 | Montáž obkladů schodišť z dlaždic keramických lepených flexibilním lepidlem podstupnic hladkých výšky přes 150 do 200 mm | m | 56.8 | 158 | 8974.4 | CS ÚRS 2015 01 |  |  | základní |  | 0 | 0.00098 | 0.055664 | 0 | 0 |  | 16 | K | 2 |  |  |  | ROZPOCET |  |  |  |  | 8974.4 | 0 | 0 | 0 | 0 | 1 | 8974.4 | 16 | -1372686362
318 | M | 597612900 | obkládačky a dlaždice keramické podlahy - RAKO dlaždice formát 30 x 30 x 0,8 cm (barevné) BRICK I.j. (cen.skup. 74) | m2 | 654.242 | 158 | 103370.24 | CS ÚRS 2016 01 |  |  | základní |  | 0 | 0.0192 | 12.5614 | 0 | 0 |  | 32 | M | 2 |  |  |  | ROZPOCET |  |  |  |  | 103370.24 | 0 | 0 | 0 | 0 | 1 | 103370.24 | 16 | -76951858
| VV |  | 569,83 |  | 569.83 | [14 empty] | VV | 2 | 2 | True | 0 | ROZPOCET
| VV |  | 56,8*0,28 |  | 15.904 | [14 empty] | VV | 2 | 2 | True | 0 | ROZPOCET
| VV |  | 56,8*0,159 |  | 9.031 | [14 empty] | VV | 2 | 2 | True | 0 | ROZPOCET
| VV |  | Součet |  | 594.765 | [14 empty] | VV | 2 | 4 | True | 1 | ROZPOCET
| VV |  | 594,765*1,1 'Přepočtené koeficientem množství |  | 654.242 | [14 empty] | VV | 2 | 2 | False | 1 | ROZPOCET
319 | K | 771591111 | Podlahy - ostatní práce penetrace podkladu | m2 | 569.83 | 21 | 11966.43 | CS ÚRS 2015 01 |  |  | základní |  | 0 | 0.0003 | 0.17095 | 0 | 0 |  | 16 | K | 2 |  |  |  | ROZPOCET |  |  |  |  | 11966.43 | 0 | 0 | 0 | 0 | 1 | 11966.43 | 16 | 123818257
320 | K | 771591116 | Podlahy - ostatní práce spárování epoxidem | m | 311.155 | 21 | 6534.26 | CS ÚRS 2015 01 |  |  | základní |  | 0 | 5e-05 | 0.015558 | 0 | 0 |  | 16 | K | 2 |  |  |  | ROZPOCET |  |  |  |  | 6534.26 | 0 | 0 | 0 | 0 | 1 | 6534.26 | 16 | -110463347
| VV |  | 1NP | [16 empty] | VV | 2 | 1 | True | 0 | ROZPOCET
| VV |  | m101 | [16 empty] | VV | 2 | 1 | True | 0 | ROZPOCET
| VV |  | (2,685+2,0+1,5+4,01+2,31+2,4) |  | 14.905 | [14 empty] | VV | 2 | 2 | True | 0 | ROZPOCET
| VV |  | m102 | [16 empty] | VV | 2 | 1 | True | 0 | ROZPOCET
| VV |  | (2,31++2,0+3,1+5,135+1,42) |  | 13.965 | [14 empty] | VV | 2 | 2 | True | 0 | ROZPOCET
| VV |  | m114 | [16 empty] | VV | 2 | 1 | True | 0 | ROZPOCET
| VV |  | (12,05+12,05+6,25+2,265+1,5+1,2+1,4+9,7+3,25+2,75+2*(0,4+0,4)+2*(0,4+0,6)) |  | 56.015 | [14 empty] | VV | 2 | 2 | True | 0 | ROZPOCET
| VV |  | m129 | [16 empty] | VV | 2 | 1 | True | 0 | ROZPOCET
| VV |  | (2*(1,3+1,4)) |  | 5.4 | [14 empty] | VV | 2 | 2 | True | 0 | ROZPOCET
| VV |  | m132 | [16 empty] | VV | 2 | 1 | True | 0 | ROZPOCET
| VV |  | (2*(1,5+4,35)) |  | 11.7 | [14 empty] | VV | 2 | 2 | True | 0 | ROZPOCET
| VV |  | m134 | [16 empty] | VV | 2 | 1 | True | 0 | ROZPOCET
| VV |  | (2*(1,4+1,1)) |  | 5 | [14 empty] | VV | 2 | 2 | True | 0 | ROZPOCET
| VV |  | m141 | [16 empty] | VV | 2 | 1 | True | 0 | ROZPOCET
| VV |  | (2*(2,35+2,75)) |  | 10.2 | [14 empty] | VV | 2 | 2 | True | 0 | ROZPOCET
| VV |  | m144 | [16 empty] | VV | 2 | 1 | True | 0 | ROZPOCET
| VV |  | (2*(7,75+11,135)+2*(0,6+0,4)+2*0,3+0,4) |  | 40.77 | [14 empty] | VV | 2 | 2 | True | 0 | ROZPOCET
| VV |  | m146 | [16 empty] | VV | 2 | 1 | True | 0 | ROZPOCET
| VV |  | (2*(2,8+1,2)) |  | 8 | [14 empty] | VV | 2 | 2 | True | 0 | ROZPOCET
| VV |  | m150 | [16 empty] | VV | 2 | 1 | True | 0 | ROZPOCET
| VV |  | (2*(1,8+1,65)) |  | 6.9 | [14 empty] | VV | 2 | 2 | True | 0 | ROZPOCET
| VV |  | Mezisoučet |  | 172.855 | [14 empty] | VV | 2 | 3 | True | 0 | ROZPOCET
| VV |  | m202 | [16 empty] | VV | 2 | 1 | True | 0 | ROZPOCET
| VV |  | (22,2+1,5+15,0+3,75+2,5+1,5+6,0+5,0+2,75+0,7+10,85+1,5+12,35) |  | 85.6 | [14 empty] | VV | 2 | 2 | True | 0 | ROZPOCET
| VV |  | m221 | [16 empty] | VV | 2 | 1 | True | 0 | ROZPOCET
| VV |  | (2*(4,6+1,8)) |  | 12.8 | [14 empty] | VV | 2 | 2 | True | 0 | ROZPOCET
| VV |  | m235 | [16 empty] | VV | 2 | 1 | True | 0 | ROZPOCET
| VV |  | (2*(1,5+3,3)) |  | 9.6 | [14 empty] | VV | 2 | 2 | True | 0 | ROZPOCET
| VV |  | m238 | [16 empty] | VV | 2 | 1 | True | 0 | ROZPOCET
| VV |  | (2*(9,9+1,5)) |  | 22.8 | [14 empty] | VV | 2 | 2 | True | 0 | ROZPOCET
| VV |  | m251 | [16 empty] | VV | 2 | 1 | True | 0 | ROZPOCET
| VV |  | (2*(1,25+2,5)) |  | 7.5 | [14 empty] | VV | 2 | 2 | True | 0 | ROZPOCET
| VV |  | Mezisoučet |  | 138.3 | [14 empty] | VV | 2 | 3 | True | 0 | ROZPOCET
| VV |  | Součet |  | 311.155 | [14 empty] | VV | 2 | 4 | True | 1 | ROZPOCET
321 | K | 771591161 | Podlahy - ostatní práce montáž profilu dilatační spáry v rovině dlažby | m | 35 | 5 | 175 | CS ÚRS 2015 01 |  |  | základní |  | 0 | 0 | 0 | 0 | 0 |  | 16 | K | 2 |  |  |  | ROZPOCET |  |  |  |  | 175 | 0 | 0 | 0 | 0 | 1 | 175 | 16 | 1262484572
322 | M | 590541530 | systémy podlahové a stěnové systém Schlüter - dilatační a odlehčovací spáry Schlüter-DILEX-AKSN profil dilatační, materiál: hliník, L= 2,5 m typ (*barva) výška x délka AKSN 100 …* 10 x 2500 mm | m | 38.5 | 147 | 5659.5 | CS ÚRS 2016 01 |  |  | základní |  | 0 | 4e-05 | 0.00154 | 0 | 0 |  | 32 | M | 2 |  |  |  | ROZPOCET |  |  |  |  | 5659.5 | 0 | 0 | 0 | 0 | 1 | 5659.5 | 16 | -149806589
| VV |  | 35*1,1 'Přepočtené koeficientem množství |  | 38.5 | [14 empty] | VV | 2 | 2 | False | 1 | ROZPOCET
323 | K | 771591162 | Podlahy - ostatní práce montáž profilu dilatační spáry koutové (při styku podlahy se stěnou) | m | 311.155 | 5 | 1555.78 | CS ÚRS 2015 01 |  |  | základní |  | 0 | 0 | 0 | 0 | 0 |  | 16 | K | 2 |  |  |  | ROZPOCET |  |  |  |  | 1555.78 | 0 | 0 | 0 | 0 | 1 | 1555.78 | 16 | -1530449044
| VV |  | 1NP | [16 empty] | VV | 2 | 1 | True | 0 | ROZPOCET
| VV |  | m101 | [16 empty] | VV | 2 | 1 | True | 0 | ROZPOCET
| VV |  | (2,685+2,0+1,5+4,01+2,31+2,4) |  | 14.905 | [14 empty] | VV | 2 | 2 | True | 0 | ROZPOCET
| VV |  | m102 | [16 empty] | VV | 2 | 1 | True | 0 | ROZPOCET
| VV |  | (2,31++2,0+3,1+5,135+1,42) |  | 13.965 | [14 empty] | VV | 2 | 2 | True | 0 | ROZPOCET
| VV |  | m114 | [16 empty] | VV | 2 | 1 | True | 0 | ROZPOCET
| VV |  | (12,05+12,05+6,25+2,265+1,5+1,2+1,4+9,7+3,25+2,75+2*(0,4+0,4)+2*(0,4+0,6)) |  | 56.015 | [14 empty] | VV | 2 | 2 | True | 0 | ROZPOCET
| VV |  | m129 | [16 empty] | VV | 2 | 1 | True | 0 | ROZPOCET
| VV |  | (2*(1,3+1,4)) |  | 5.4 | [14 empty] | VV | 2 | 2 | True | 0 | ROZPOCET
| VV |  | m132 | [16 empty] | VV | 2 | 1 | True | 0 | ROZPOCET
| VV |  | (2*(1,5+4,35)) |  | 11.7 | [14 empty] | VV | 2 | 2 | True | 0 | ROZPOCET
| VV |  | m134 | [16 empty] | VV | 2 | 1 | True | 0 | ROZPOCET
| VV |  | (2*(1,4+1,1)) |  | 5 | [14 empty] | VV | 2 | 2 | True | 0 | ROZPOCET
| VV |  | m141 | [16 empty] | VV | 2 | 1 | True | 0 | ROZPOCET
| VV |  | (2*(2,35+2,75)) |  | 10.2 | [14 empty] | VV | 2 | 2 | True | 0 | ROZPOCET
| VV |  | m144 | [16 empty] | VV | 2 | 1 | True | 0 | ROZPOCET
| VV |  | (2*(7,75+11,135)+2*(0,6+0,4)+2*0,3+0,4) |  | 40.77 | [14 empty] | VV | 2 | 2 | True | 0 | ROZPOCET
| VV |  | m146 | [16 empty] | VV | 2 | 1 | True | 0 | ROZPOCET
| VV |  | (2*(2,8+1,2)) |  | 8 | [14 empty] | VV | 2 | 2 | True | 0 | ROZPOCET
| VV |  | m150 | [16 empty] | VV | 2 | 1 | True | 0 | ROZPOCET
| VV |  | (2*(1,8+1,65)) |  | 6.9 | [14 empty] | VV | 2 | 2 | True | 0 | ROZPOCET
| VV |  | Mezisoučet |  | 172.855 | [14 empty] | VV | 2 | 3 | True | 0 | ROZPOCET
| VV |  | m202 | [16 empty] | VV | 2 | 1 | True | 0 | ROZPOCET
| VV |  | (22,2+1,5+15,0+3,75+2,5+1,5+6,0+5,0+2,75+0,7+10,85+1,5+12,35) |  | 85.6 | [14 empty] | VV | 2 | 2 | True | 0 | ROZPOCET
| VV |  | m221 | [16 empty] | VV | 2 | 1 | True | 0 | ROZPOCET
| VV |  | (2*(4,6+1,8)) |  | 12.8 | [14 empty] | VV | 2 | 2 | True | 0 | ROZPOCET
| VV |  | m235 | [16 empty] | VV | 2 | 1 | True | 0 | ROZPOCET
| VV |  | (2*(1,5+3,3)) |  | 9.6 | [14 empty] | VV | 2 | 2 | True | 0 | ROZPOCET
| VV |  | m238 | [16 empty] | VV | 2 | 1 | True | 0 | ROZPOCET
| VV |  | (2*(9,9+1,5)) |  | 22.8 | [14 empty] | VV | 2 | 2 | True | 0 | ROZPOCET
| VV |  | m251 | [16 empty] | VV | 2 | 1 | True | 0 | ROZPOCET
| VV |  | (2*(1,25+2,5)) |  | 7.5 | [14 empty] | VV | 2 | 2 | True | 0 | ROZPOCET
| VV |  | Mezisoučet |  | 138.3 | [14 empty] | VV | 2 | 3 | True | 0 | ROZPOCET
| VV |  | Součet |  | 311.155 | [14 empty] | VV | 2 | 4 | True | 1 | ROZPOCET
324 | M | 590541730 | systémy podlahové a stěnové systém Schlüter - dilatační a odlehčovací spáry Schlüter-DILEX-EK 2,5m profil dvoudílný, materiál: tvrdá/měkká plastická hmota, L=2,5 m typ (*barva) výška x délka EK U 11 / O 7…* 11 x 2500 mm | m | 342.271 | 42 | 14375.38 | CS ÚRS 2016 01 |  |  | základní |  | 0 | 4e-05 | 0.013691 | 0 | 0 |  | 32 | M | 2 |  |  |  | ROZPOCET |  |  |  |  | 14375.38 | 0 | 0 | 0 | 0 | 1 | 14375.38 | 16 | -965634069
| VV |  | 311,155*1,1 'Přepočtené koeficientem množství |  | 342.271 | [14 empty] | VV | 2 | 2 | False | 1 | ROZPOCET
325 | K | 771591171 | Podlahy - ostatní práce montáž ukončujícího profilu pro plynulý přechod (dlažba-koberec apod.) | m | 33 | 5 | 165 | CS ÚRS 2015 01 |  |  | základní |  | 0 | 0.0002 | 0.0066 | 0 | 0 |  | 16 | K | 2 |  |  |  | ROZPOCET |  |  |  |  | 165 | 0 | 0 | 0 | 0 | 1 | 165 | 16 | 1481645223
| VV |  | 1NP | [16 empty] | VV | 2 | 1 | True | 0 | ROZPOCET
| VV |  | 1,0*8 |  | 8 | [14 empty] | VV | 2 | 2 | True | 0 | ROZPOCET
| VV |  | 2NP | [16 empty] | VV | 2 | 1 | True | 0 | ROZPOCET
| VV |  | 25*1,0 |  | 25 | [14 empty] | VV | 2 | 2 | True | 0 | ROZPOCET
| VV |  | Součet |  | 33 | [14 empty] | VV | 2 | 4 | True | 1 | ROZPOCET
326 | M | 590541000 | systémy podlahové a stěnové systém - ukončení podlah profil přechodový, materiál: hliník, L= 2,5 m typ výška x šířka x délka AVT 80 B20 8 x 20 x 2500 mm | m | 36.3 | 34 | 1234.2 | CS ÚRS 2016 01 |  |  | základní |  | 0 | 6e-05 | 0.002178 | 0 | 0 |  | 32 | M | 2 |  |  |  | ROZPOCET |  |  |  |  | 1234.2 | 0 | 0 | 0 | 0 | 1 | 1234.2 | 16 | 1414736682
| VV |  | 33*1,1 'Přepočtené koeficientem množství |  | 36.3 | [14 empty] | VV | 2 | 2 | False | 1 | ROZPOCET
327 | K | 998771102 | Přesun hmot pro podlahy z dlaždic stanovený z hmotnosti přesunovaného materiálu vodorovná dopravní vzdálenost do 50 m v objektech výšky přes 6 do 12 m | t | 15.607 | 263 | 4104.64 | CS ÚRS 2015 01 |  |  | základní |  | 0 | 0 | 0 | 0 | 0 |  | 16 | K | 2 |  |  |  | ROZPOCET |  |  |  |  | 4104.64 | 0 | 0 | 0 | 0 | 1 | 4104.64 | 16 | 479261631
| D | 776 | Podlahy povlakové |  |  |  | 386677.15 | [5 empty] | 0 |  | 1.7564 |  | 0 |  | 2 | D | 1 |  |  |  | ROZPOCET | [10 empty] | 386677.15
328 | K | 776421100 | Lepení obvodových soklíků nebo lišt z plastů měkčených | m | 570.59 | 53 | 30241.27 | CS ÚRS 2015 01 |  |  | základní |  | 0 | 2e-05 | 0.011412 | 0 | 0 |  | 16 | K | 2 |  |  |  | ROZPOCET |  |  |  |  | 30241.27 | 0 | 0 | 0 | 0 | 1 | 30241.27 | 16 | -950264901
| VV |  | 1NP | [16 empty] | VV | 2 | 1 | True | 0 | ROZPOCET
| VV |  | m104 | [16 empty] | VV | 2 | 1 | True | 0 | ROZPOCET
| VV |  | (1,5+4,38+1,23+8,38+1,5+9,0+2,475+5,0) |  | 33.465 | [14 empty] | VV | 2 | 2 | True | 0 | ROZPOCET
| VV |  | m105 | [16 empty] | VV | 2 | 1 | True | 0 | ROZPOCET
| VV |  | (2*(3,0+3,4)) |  | 12.8 | [14 empty] | VV | 2 | 2 | True | 0 | ROZPOCET
| VV |  | m106 | [16 empty] | VV | 2 | 1 | True | 0 | ROZPOCET
| VV |  | (2*(3,2+5,0)) |  | 16.4 | [14 empty] | VV | 2 | 2 | True | 0 | ROZPOCET
| VV |  | m108 | [16 empty] | VV | 2 | 1 | True | 0 | ROZPOCET
| VV |  | (2*(2,4+5,0)) |  | 14.8 | [14 empty] | VV | 2 | 2 | True | 0 | ROZPOCET
| VV |  | m109 | [16 empty] | VV | 2 | 1 | True | 0 | ROZPOCET
| VV |  | 2*(2,055+3,25) |  | 10.61 | [14 empty] | VV | 2 | 2 | True | 0 | ROZPOCET
| VV |  | m111 | [16 empty] | VV | 2 | 1 | True | 0 | ROZPOCET
| VV |  | (2*(3,2+5,0)) |  | 16.4 | [14 empty] | VV | 2 | 2 | True | 0 | ROZPOCET
| VV |  | m112 | [16 empty] | VV | 2 | 1 | True | 0 | ROZPOCET
| VV |  | (2*(3,2+5,0)) |  | 16.4 | [14 empty] | VV | 2 | 2 | True | 0 | ROZPOCET
| VV |  | m122 | [16 empty] | VV | 2 | 1 | True | 0 | ROZPOCET
| VV |  | (2*(2,05+1,65)) |  | 7.4 | [14 empty] | VV | 2 | 2 | True | 0 | ROZPOCET
| VV |  | m123 | [16 empty] | VV | 2 | 1 | True | 0 | ROZPOCET
| VV |  | (2,4+1,565+1,0+2,3+4,15+1,2) |  | 12.615 | [14 empty] | VV | 2 | 2 | True | 0 | ROZPOCET
| VV |  | m124 | [16 empty] | VV | 2 | 1 | True | 0 | ROZPOCET
| VV |  | (2*(4,15+2,8)) |  | 13.9 | [14 empty] | VV | 2 | 2 | True | 0 | ROZPOCET
| VV |  | m125 | [16 empty] | VV | 2 | 1 | True | 0 | ROZPOCET
| VV |  | (2*(4,15+2,8)) |  | 13.9 | [14 empty] | VV | 2 | 2 | True | 0 | ROZPOCET
| VV |  | m126 | [16 empty] | VV | 2 | 1 | True | 0 | ROZPOCET
| VV |  | (2*(4,15+2,8)) |  | 13.9 | [14 empty] | VV | 2 | 2 | True | 0 | ROZPOCET
| VV |  | m127 | [16 empty] | VV | 2 | 1 | True | 0 | ROZPOCET
| VV |  | (2*(2,2+2,9)) |  | 10.2 | [14 empty] | VV | 2 | 2 | True | 0 | ROZPOCET
| VV |  | m128 | [16 empty] | VV | 2 | 1 | True | 0 | ROZPOCET
| VV |  | (2*(4,0+2,8)) |  | 13.6 | [14 empty] | VV | 2 | 2 | True | 0 | ROZPOCET
| VV |  | m142 | [16 empty] | VV | 2 | 1 | True | 0 | ROZPOCET
| VV |  | (2*(4,15+2,5)) |  | 13.3 | [14 empty] | VV | 2 | 2 | True | 0 | ROZPOCET
| VV |  | m143 | [16 empty] | VV | 2 | 1 | True | 0 | ROZPOCET
| VV |  | (2*(5,3+2,5)) |  | 15.6 | [14 empty] | VV | 2 | 2 | True | 0 | ROZPOCET
| VV |  | m149 | [16 empty] | VV | 2 | 1 | True | 0 | ROZPOCET
| VV |  | (2*(2,95+1,6)) |  | 9.1 | [14 empty] | VV | 2 | 2 | True | 0 | ROZPOCET
| VV |  | Mezisoučet |  | 244.39 | [14 empty] | VV | 2 | 3 | True | 0 | ROZPOCET
| VV |  | m203 | [16 empty] | VV | 2 | 1 | True | 0 | ROZPOCET
| VV |  | (2*(2,9+2,2)+2*0,25) |  | 10.7 | [14 empty] | VV | 2 | 2 | True | 0 | ROZPOCET
| VV |  | m204 | [16 empty] | VV | 2 | 1 | True | 0 | ROZPOCET
| VV |  | (2*(2,9+2,85)) |  | 11.5 | [14 empty] | VV | 2 | 2 | True | 0 | ROZPOCET
| VV |  | m205 | [16 empty] | VV | 2 | 1 | True | 0 | ROZPOCET
| VV |  | (2*(3,0+5,0)) |  | 16 | [14 empty] | VV | 2 | 2 | True | 0 | ROZPOCET
| VV |  | m206 | [16 empty] | VV | 2 | 1 | True | 0 | ROZPOCET
| VV |  | (2*(3,0+5,0)) |  | 16 | [14 empty] | VV | 2 | 2 | True | 0 | ROZPOCET
| VV |  | m207 | [16 empty] | VV | 2 | 1 | True | 0 | ROZPOCET
| VV |  | (2*(3,0+5,0)) |  | 16 | [14 empty] | VV | 2 | 2 | True | 0 | ROZPOCET
| VV |  | m208 | [16 empty] | VV | 2 | 1 | True | 0 | ROZPOCET
| VV |  | (2*(3,0+5,0)) |  | 16 | [14 empty] | VV | 2 | 2 | True | 0 | ROZPOCET
| VV |  | m209 | [16 empty] | VV | 2 | 1 | True | 0 | ROZPOCET
| VV |  | (2*(3,0+5,0)) |  | 16 | [14 empty] | VV | 2 | 2 | True | 0 | ROZPOCET
| VV |  | m210 | [16 empty] | VV | 2 | 1 | True | 0 | ROZPOCET
| VV |  | (2*(3,0+5,0)) |  | 16 | [14 empty] | VV | 2 | 2 | True | 0 | ROZPOCET
| VV |  | m211 | [16 empty] | VV | 2 | 1 | True | 0 | ROZPOCET
| VV |  | (2*(3,0+5,0)) |  | 16 | [14 empty] | VV | 2 | 2 | True | 0 | ROZPOCET
| VV |  | m212 | [16 empty] | VV | 2 | 1 | True | 0 | ROZPOCET
| VV |  | (2*(3,0+5,0)) |  | 16 | [14 empty] | VV | 2 | 2 | True | 0 | ROZPOCET
| VV |  | m213 | [16 empty] | VV | 2 | 1 | True | 0 | ROZPOCET
| VV |  | (2*(3,0+5,0)) |  | 16 | [14 empty] | VV | 2 | 2 | True | 0 | ROZPOCET
| VV |  | m230 | [16 empty] | VV | 2 | 1 | True | 0 | ROZPOCET
| VV |  | (2*(3,0+5,0)) |  | 16 | [14 empty] | VV | 2 | 2 | True | 0 | ROZPOCET
| VV |  | m231 | [16 empty] | VV | 2 | 1 | True | 0 | ROZPOCET
| VV |  | (2*(3,0+5,0)) |  | 16 | [14 empty] | VV | 2 | 2 | True | 0 | ROZPOCET
| VV |  | m232 | [16 empty] | VV | 2 | 1 | True | 0 | ROZPOCET
| VV |  | (2*(3,0+5,0)) |  | 16 | [14 empty] | VV | 2 | 2 | True | 0 | ROZPOCET
| VV |  | m233 | [16 empty] | VV | 2 | 1 | True | 0 | ROZPOCET
| VV |  | (2*(3,0+5,0)) |  | 16 | [14 empty] | VV | 2 | 2 | True | 0 | ROZPOCET
| VV |  | m234 | [16 empty] | VV | 2 | 1 | True | 0 | ROZPOCET
| VV |  | (2*(3,0+5,0)) |  | 16 | [14 empty] | VV | 2 | 2 | True | 0 | ROZPOCET
| VV |  | m236 | [16 empty] | VV | 2 | 1 | True | 0 | ROZPOCET
| VV |  | (2*(3,0+5,0)) |  | 16 | [14 empty] | VV | 2 | 2 | True | 0 | ROZPOCET
| VV |  | m237 | [16 empty] | VV | 2 | 1 | True | 0 | ROZPOCET
| VV |  | (2*(3,0+5,0)) |  | 16 | [14 empty] | VV | 2 | 2 | True | 0 | ROZPOCET
| VV |  | m239 | [16 empty] | VV | 2 | 1 | True | 0 | ROZPOCET
| VV |  | (2*(3,0+5,0)) |  | 16 | [14 empty] | VV | 2 | 2 | True | 0 | ROZPOCET
| VV |  | m240 | [16 empty] | VV | 2 | 1 | True | 0 | ROZPOCET
| VV |  | (2*(3,0+5,0)) |  | 16 | [14 empty] | VV | 2 | 2 | True | 0 | ROZPOCET
| VV |  | m241 | [16 empty] | VV | 2 | 1 | True | 0 | ROZPOCET
| VV |  | (2*(3,0+5,0)) |  | 16 | [14 empty] | VV | 2 | 2 | True | 0 | ROZPOCET
| VV |  | m249 | [16 empty] | VV | 2 | 1 | True | 0 | ROZPOCET
| VV |  | Mezisoučet |  | 326.2 | [14 empty] | VV | 2 | 3 | True | 0 | ROZPOCET
| VV |  | Součet |  | 570.59 | [14 empty] | VV | 2 | 4 | True | 1 | ROZPOCET
329 | K | 776521100 | Montáž povlakových podlah plastových lepením bez podkladu pásů | m2 | 504.77 | 111 | 56029.47 | CS ÚRS 2015 01 |  |  | základní |  | 0 | 0.00027 | 0.13629 | 0 | 0 |  | 16 | K | 2 |  |  |  | ROZPOCET |  |  |  |  | 56029.47 | 0 | 0 | 0 | 0 | 1 | 56029.47 | 16 | 1722179298
| VV |  | 1NP | [16 empty] | VV | 2 | 1 | True | 0 | ROZPOCET
| VV |  | 17,32 |  | 17.32 | [14 empty] | VV | 2 | 2 | True | 0 | ROZPOCET
| VV |  | m104 | [16 empty] | VV | 2 | 1 | True | 0 | ROZPOCET
| VV |  | 22,85 |  | 22.85 | [14 empty] | VV | 2 | 2 | True | 0 | ROZPOCET
| VV |  | m105 | [16 empty] | VV | 2 | 1 | True | 0 | ROZPOCET
| VV |  | (3,4*3,0) |  | 10.2 | [14 empty] | VV | 2 | 2 | True | 0 | ROZPOCET
| VV |  | m106 | [16 empty] | VV | 2 | 1 | True | 0 | ROZPOCET
| VV |  | 16,0 |  | 16 | [14 empty] | VV | 2 | 2 | True | 0 | ROZPOCET
| VV |  | m108 | [16 empty] | VV | 2 | 1 | True | 0 | ROZPOCET
| VV |  | 12,0 |  | 12 | [14 empty] | VV | 2 | 2 | True | 0 | ROZPOCET
| VV |  | m109 | [16 empty] | VV | 2 | 1 | True | 0 | ROZPOCET
| VV |  | 5,71 |  | 5.71 | [14 empty] | VV | 2 | 2 | True | 0 | ROZPOCET
| VV |  | m111 | [16 empty] | VV | 2 | 1 | True | 0 | ROZPOCET
| VV |  | 16,0 |  | 16 | [14 empty] | VV | 2 | 2 | True | 0 | ROZPOCET
| VV |  | m112 | [16 empty] | VV | 2 | 1 | True | 0 | ROZPOCET
| VV |  | 16,0 |  | 16 | [14 empty] | VV | 2 | 2 | True | 0 | ROZPOCET
| VV |  | m122 | [16 empty] | VV | 2 | 1 | True | 0 | ROZPOCET
| VV |  | 3,29 |  | 3.29 | [14 empty] | VV | 2 | 2 | True | 0 | ROZPOCET
| VV |  | m123 | [16 empty] | VV | 2 | 1 | True | 0 | ROZPOCET
| VV |  | 10,11 |  | 10.11 | [14 empty] | VV | 2 | 2 | True | 0 | ROZPOCET
| VV |  | m124 | [16 empty] | VV | 2 | 1 | True | 0 | ROZPOCET
| VV |  | 11,2 |  | 11.2 | [14 empty] | VV | 2 | 2 | True | 0 | ROZPOCET
| VV |  | m125 | [16 empty] | VV | 2 | 1 | True | 0 | ROZPOCET
| VV |  | 11,2 |  | 11.2 | [14 empty] | VV | 2 | 2 | True | 0 | ROZPOCET
| VV |  | m126 | [16 empty] | VV | 2 | 1 | True | 0 | ROZPOCET
| VV |  | 11,2 |  | 11.2 | [14 empty] | VV | 2 | 2 | True | 0 | ROZPOCET
| VV |  | m127 | [16 empty] | VV | 2 | 1 | True | 0 | ROZPOCET
| VV |  | 5,18 |  | 5.18 | [14 empty] | VV | 2 | 2 | True | 0 | ROZPOCET
| VV |  | m128 | [16 empty] | VV | 2 | 1 | True | 0 | ROZPOCET
| VV |  | 10,56 |  | 10.56 | [14 empty] | VV | 2 | 2 | True | 0 | ROZPOCET
| VV |  | m142 | [16 empty] | VV | 2 | 1 | True | 0 | ROZPOCET
| VV |  | 10,38 |  | 10.38 | [14 empty] | VV | 2 | 2 | True | 0 | ROZPOCET
| VV |  | m143 | [16 empty] | VV | 2 | 1 | True | 0 | ROZPOCET
| VV |  | 10,23 |  | 10.23 | [14 empty] | VV | 2 | 2 | True | 0 | ROZPOCET
| VV |  | m149 | [16 empty] | VV | 2 | 1 | True | 0 | ROZPOCET
| VV |  | 4,72 |  | 4.72 | [14 empty] | VV | 2 | 2 | True | 0 | ROZPOCET
| VV |  | 2NP | [16 empty] | VV | 2 | 1 | True | 0 | ROZPOCET
| VV |  | m203 | [16 empty] | VV | 2 | 1 | True | 0 | ROZPOCET
| VV |  | 6,34 |  | 6.34 | [14 empty] | VV | 2 | 2 | True | 0 | ROZPOCET
| VV |  | m204 | [16 empty] | VV | 2 | 1 | True | 0 | ROZPOCET
| VV |  | 9,28 |  | 9.28 | [14 empty] | VV | 2 | 2 | True | 0 | ROZPOCET
| VV |  | m205 | [16 empty] | VV | 2 | 1 | True | 0 | ROZPOCET
| VV |  | 15,0 |  | 15 | [14 empty] | VV | 2 | 2 | True | 0 | ROZPOCET
| VV |  | m206 | [16 empty] | VV | 2 | 1 | True | 0 | ROZPOCET
| VV |  | 15,0 |  | 15 | [14 empty] | VV | 2 | 2 | True | 0 | ROZPOCET
| VV |  | m207 | [16 empty] | VV | 2 | 1 | True | 0 | ROZPOCET
| VV |  | 15,0 |  | 15 | [14 empty] | VV | 2 | 2 | True | 0 | ROZPOCET
| VV |  | m208 | [16 empty] | VV | 2 | 1 | True | 0 | ROZPOCET
| VV |  | 15,0 |  | 15 | [14 empty] | VV | 2 | 2 | True | 0 | ROZPOCET
| VV |  | m209 | [16 empty] | VV | 2 | 1 | True | 0 | ROZPOCET
| VV |  | 15,0 |  | 15 | [14 empty] | VV | 2 | 2 | True | 0 | ROZPOCET
| VV |  | m210 | [16 empty] | VV | 2 | 1 | True | 0 | ROZPOCET
| VV |  | 15,0 |  | 15 | [14 empty] | VV | 2 | 2 | True | 0 | ROZPOCET
| VV |  | m211 | [16 empty] | VV | 2 | 1 | True | 0 | ROZPOCET
| VV |  | 15,0 |  | 15 | [14 empty] | VV | 2 | 2 | True | 0 | ROZPOCET
| VV |  | m212 | [16 empty] | VV | 2 | 1 | True | 0 | ROZPOCET
| VV |  | 15,0 |  | 15 | [14 empty] | VV | 2 | 2 | True | 0 | ROZPOCET
| VV |  | m213 | [16 empty] | VV | 2 | 1 | True | 0 | ROZPOCET
| VV |  | 15,0 |  | 15 | [14 empty] | VV | 2 | 2 | True | 0 | ROZPOCET
| VV |  | m230 | [16 empty] | VV | 2 | 1 | True | 0 | ROZPOCET
| VV |  | 15,0 |  | 15 | [14 empty] | VV | 2 | 2 | True | 0 | ROZPOCET
| VV |  | m231 | [16 empty] | VV | 2 | 1 | True | 0 | ROZPOCET
| VV |  | 15,0 |  | 15 | [14 empty] | VV | 2 | 2 | True | 0 | ROZPOCET
| VV |  | m232 | [16 empty] | VV | 2 | 1 | True | 0 | ROZPOCET
| VV |  | 15,0 |  | 15 | [14 empty] | VV | 2 | 2 | True | 0 | ROZPOCET
| VV |  | m233 | [16 empty] | VV | 2 | 1 | True | 0 | ROZPOCET
| VV |  | 15,0 |  | 15 | [14 empty] | VV | 2 | 2 | True | 0 | ROZPOCET
| VV |  | m234 | [16 empty] | VV | 2 | 1 | True | 0 | ROZPOCET
| VV |  | 15,0 |  | 15 | [14 empty] | VV | 2 | 2 | True | 0 | ROZPOCET
| VV |  | m236 | [16 empty] | VV | 2 | 1 | True | 0 | ROZPOCET
| VV |  | 15,0 |  | 15 | [14 empty] | VV | 2 | 2 | True | 0 | ROZPOCET
| VV |  | m237 | [16 empty] | VV | 2 | 1 | True | 0 | ROZPOCET
| VV |  | 15,0 |  | 15 | [14 empty] | VV | 2 | 2 | True | 0 | ROZPOCET
| VV |  | m239 | [16 empty] | VV | 2 | 1 | True | 0 | ROZPOCET
| VV |  | 15,0 |  | 15 | [14 empty] | VV | 2 | 2 | True | 0 | ROZPOCET
| VV |  | m240 | [16 empty] | VV | 2 | 1 | True | 0 | ROZPOCET
| VV |  | 15,0 |  | 15 | [14 empty] | VV | 2 | 2 | True | 0 | ROZPOCET
| VV |  | m241 | [16 empty] | VV | 2 | 1 | True | 0 | ROZPOCET
| VV |  | 15,0 |  | 15 | [14 empty] | VV | 2 | 2 | True | 0 | ROZPOCET
| VV |  | Součet |  | 504.77 | [14 empty] | VV | 2 | 4 | True | 1 | ROZPOCET
330 | M | 284110000 | podlahoviny z polyvinylchloridu bez podkladu heterogenní podlahová krytina pásy povlakové z PVC, role 2 m heterogenní zátěžové PVC Sarlon Sparkling compact, tl. 2,25 mm,antibakteriální | m2 | 555.247 | 503 | 279289.24 | CS ÚRS 2016 01 |  |  | základní |  | 0 | 0.00287 | 1.5936 | 0 | 0 |  | 32 | M | 2 |  |  |  | ROZPOCET |  |  |  |  | 279289.24 | 0 | 0 | 0 | 0 | 1 | 279289.24 | 16 | -579351658
| VV |  | 504,77*1,1 'Přepočtené koeficientem množství |  | 555.247 | [14 empty] | VV | 2 | 2 | False | 1 | ROZPOCET
331 | K | 776525111 | Montáž povlakových podlah plastových spoj svařováním za tepla | m | 757.155 | 26 | 19686.03 | CS ÚRS 2015 01 |  |  | základní |  | 0 | 2e-05 | 0.015143 | 0 | 0 |  | 16 | K | 2 |  |  |  | ROZPOCET |  |  |  |  | 19686.03 | 0 | 0 | 0 | 0 | 1 | 19686.03 | 16 | 710033490
| VV |  | 504,77*1,5 'Přepočtené koeficientem množství |  | 757.155 | [14 empty] | VV | 2 | 2 | False | 1 | ROZPOCET
332 | K | 998776102 | Přesun hmot pro podlahy povlakové stanovený z hmotnosti přesunovaného materiálu vodorovná dopravní vzdálenost do 50 m v objektech výšky přes 6 do 12 m | t | 1.756 | 815 | 1431.14 | CS ÚRS 2015 01 |  |  | základní |  | 0 | 0 | 0 | 0 | 0 |  | 16 | K | 2 |  |  |  | ROZPOCET |  |  |  |  | 1431.14 | 0 | 0 | 0 | 0 | 1 | 1431.14 | 16 | -1181006129
| D | 781 | Dokončovací práce - obklady |  |  |  | 665631.46 | [5 empty] | 0 |  | 14.5362 |  | 0 |  | 2 | D | 1 |  |  |  | ROZPOCET | [10 empty] | 665631.46
333 | K | 781474112 | Montáž obkladů vnitřních stěn z dlaždic keramických lepených flexibilním lepidlem režných nebo glazovaných hladkých přes 6 do 12 ks/m2 | m2 | 774.714 | 336 | 260303.9 | CS ÚRS 2015 01 |  |  | základní |  | 0 | 0.0029 | 2.2467 | 0 | 0 |  | 16 | K | 2 |  |  |  | ROZPOCET |  |  |  |  | 260303.9 | 0 | 0 | 0 | 0 | 1 | 260303.9 | 16 | -313163246
| VV |  | 1NP | [16 empty] | VV | 2 | 1 | True | 0 | ROZPOCET
| VV |  | m105 | [16 empty] | VV | 2 | 1 | True | 0 | ROZPOCET
| VV |  | (2,2*1,7) |  | 3.74 | [14 empty] | VV | 2 | 2 | True | 0 | ROZPOCET
| VV |  | m107 | [16 empty] | VV | 2 | 1 | True | 0 | ROZPOCET
| VV |  | (3,0+0,55+2,275+1,0+0,725)*2,0+0,725*0,2 |  | 15.245 | [14 empty] | VV | 2 | 2 | True | 0 | ROZPOCET
| VV |  | m110 | [16 empty] | VV | 2 | 1 | True | 0 | ROZPOCET
| VV |  | (0,95+1,1+3,2+2,55+0,3+2,045)*2,0+0,8*0,2 |  | 20.45 | [14 empty] | VV | 2 | 2 | True | 0 | ROZPOCET
| VV |  | m111 | [16 empty] | VV | 2 | 1 | True | 0 | ROZPOCET
| VV |  | (2,0*1,5) |  | 3 | [14 empty] | VV | 2 | 2 | True | 0 | ROZPOCET
| VV |  | m112 | [16 empty] | VV | 2 | 1 | True | 0 | ROZPOCET
| VV |  | (2,0*1,5) |  | 3 | [14 empty] | VV | 2 | 2 | True | 0 | ROZPOCET
| VV |  | m113 | [16 empty] | VV | 2 | 1 | True | 0 | ROZPOCET
| VV |  | (2*(2,4+5,0)*2,0-0,9*2,0-0,95*1,5)+(2*0,95+1,5)*0,2 |  | 27.055 | [14 empty] | VV | 2 | 2 | True | 0 | ROZPOCET
| VV |  | m114 | [16 empty] | VV | 2 | 1 | True | 0 | ROZPOCET
| VV |  | (1,7*1,5) |  | 2.55 | [14 empty] | VV | 2 | 2 | True | 0 | ROZPOCET
| VV |  | m115 | [16 empty] | VV | 2 | 1 | True | 0 | ROZPOCET
| VV |  | (2*(1,85+2,75))*1,5-(3*0,8*1,5) |  | 10.2 | [14 empty] | VV | 2 | 2 | True | 0 | ROZPOCET
| VV |  | m116 | [16 empty] | VV | 2 | 1 | True | 0 | ROZPOCET
| VV |  | (2*(3,5+4,1)+4*(2*(0,9+0,9))+4,1)*2,0-(0,8*1,97+0,2*1,5+2*(4*(0,65*1,75)))+(2*0,2+1,5+3,3)*0,2 |  | 57.464 | [14 empty] | VV | 2 | 2 | True | 0 | ROZPOCET
| VV |  | m117 | [16 empty] | VV | 2 | 1 | True | 0 | ROZPOCET
| VV |  | (2*(3,25+2,15)*2,0-(0,8*1,97+3*0,7*1,97)) |  | 15.887 | [14 empty] | VV | 2 | 2 | True | 0 | ROZPOCET
| VV |  | m118 | [16 empty] | VV | 2 | 1 | True | 0 | ROZPOCET
| VV |  | (2*(0,95+1,65)*2,0-(0,7*1,97))+(0,95*0,2) |  | 9.211 | [14 empty] | VV | 2 | 2 | True | 0 | ROZPOCET
| VV |  | m119 | [16 empty] | VV | 2 | 1 | True | 0 | ROZPOCET
| VV |  | (2*(0,95+1,65)*2,0-(0,7*1,97))+0,95*0,2 |  | 9.211 | [14 empty] | VV | 2 | 2 | True | 0 | ROZPOCET
| VV |  | m120 | [16 empty] | VV | 2 | 1 | True | 0 | ROZPOCET
| VV |  | (2*(0,95+1,65)*2,0-(0,7*1,97))+0,95*0,2 |  | 9.211 | [14 empty] | VV | 2 | 2 | True | 0 | ROZPOCET
| VV |  | m121 | [16 empty] | VV | 2 | 1 | True | 0 | ROZPOCET
| VV |  | (2*(1,8+2,15)*2,0-(0,8*1,97))+0,75*0,2 |  | 14.374 | [14 empty] | VV | 2 | 2 | True | 0 | ROZPOCET
| VV |  | m128 | [16 empty] | VV | 2 | 1 | True | 0 | ROZPOCET
| VV |  | (3,1*0,8) |  | 2.48 | [14 empty] | VV | 2 | 2 | True | 0 | ROZPOCET
| VV |  | m129 | [16 empty] | VV | 2 | 1 | True | 0 | ROZPOCET
| VV |  | (1,2*1,5) |  | 1.8 | [14 empty] | VV | 2 | 2 | True | 0 | ROZPOCET
| VV |  | m130 | [16 empty] | VV | 2 | 1 | True | 0 | ROZPOCET
| VV |  | (2*(0,9+1,9)*2,0-(0,7*1,97))+0,9*0,2 |  | 10.001 | [14 empty] | VV | 2 | 2 | True | 0 | ROZPOCET
| VV |  | m131 | [16 empty] | VV | 2 | 1 | True | 0 | ROZPOCET
| VV |  | (1,3+2,0+1,7+0,9+1,0+0,1+0,6+1,0)*2,0-(0,7*1,97+0,2*0,75)+2*(0,2*2+0,75)*0,2 |  | 16.131 | [14 empty] | VV | 2 | 2 | True | 0 | ROZPOCET
| VV |  | m133 | [16 empty] | VV | 2 | 1 | True | 0 | ROZPOCET
| VV |  | (2*(1,4+1,2)*2,0-(0,8*1,97)) |  | 8.824 | [14 empty] | VV | 2 | 2 | True | 0 | ROZPOCET
| VV |  | m135 | [16 empty] | VV | 2 | 1 | True | 0 | ROZPOCET
| VV |  | (2*(4,15+1,9)*2,0-(0,7*1,97))+(2,1*2,0)+1,0*0,115 |  | 27.136 | [14 empty] | VV | 2 | 2 | True | 0 | ROZPOCET
| VV |  | m136 | [16 empty] | VV | 2 | 1 | True | 0 | ROZPOCET
| VV |  | (2*(2,5+2,35)*2,0-(0,8*1,97))+0,75*0,2 |  | 17.974 | [14 empty] | VV | 2 | 2 | True | 0 | ROZPOCET
| VV |  | m137 | [16 empty] | VV | 2 | 1 | True | 0 | ROZPOCET
| VV |  | (2*(2,0+1,0)*1,5-(0,7*1,5)) |  | 7.95 | [14 empty] | VV | 2 | 2 | True | 0 | ROZPOCET
| VV |  | m138 | [16 empty] | VV | 2 | 1 | True | 0 | ROZPOCET
| VV |  | (2*(2,0+1,65)*1,5-(3*0,7*1,5)) |  | 7.8 | [14 empty] | VV | 2 | 2 | True | 0 | ROZPOCET
| VV |  | m139 | [16 empty] | VV | 2 | 1 | True | 0 | ROZPOCET
| VV |  | (2*(0,95+1,3)*2,0-(0,7*1,97))+0,95*0,2 |  | 7.811 | [14 empty] | VV | 2 | 2 | True | 0 | ROZPOCET
| VV |  | m140 | [16 empty] | VV | 2 | 1 | True | 0 | ROZPOCET
| VV |  | (2*(0,95+1,3)*2,0-(0,7*1,97))+0,95*0,2 |  | 7.811 | [14 empty] | VV | 2 | 2 | True | 0 | ROZPOCET
| VV |  | m144 | [16 empty] | VV | 2 | 1 | True | 0 | ROZPOCET
| VV |  | (1,5*1,5) |  | 2.25 | [14 empty] | VV | 2 | 2 | True | 0 | ROZPOCET
| VV |  | m145 | [16 empty] | VV | 2 | 1 | True | 0 | ROZPOCET
| VV |  | ((2*(6,15+6,1)+2*(0,4+0,6))*2,0-(2*(0,6*0,8)+2*0,8*1,97+2*1,8*0,8+0,7*1,97+1,0*1,5+1,0*0,75))+(2*0,95+1,5+2*0,95+0,75)*0,2+(2*(2*(1,8+0,8))*0,15) |  | 45.149 | [14 empty] | VV | 2 | 2 | True | 0 | ROZPOCET
| VV |  | m147 | [16 empty] | VV | 2 | 1 | True | 0 | ROZPOCET
| VV |  | (2*(0,9*1,65)*2,0-(0,7*1,97)) |  | 4.561 | [14 empty] | VV | 2 | 2 | True | 0 | ROZPOCET
| VV |  | m148 | [16 empty] | VV | 2 | 1 | True | 0 | ROZPOCET
| VV |  | (2*(0,8+0,9)*2,0-(0,7*1,97)) |  | 5.421 | [14 empty] | VV | 2 | 2 | True | 0 | ROZPOCET
| VV |  | m150 | [16 empty] | VV | 2 | 1 | True | 0 | ROZPOCET
| VV |  | (1,2*1,5) |  | 1.8 | [14 empty] | VV | 2 | 2 | True | 0 | ROZPOCET
| VV |  | m151 | [16 empty] | VV | 2 | 1 | True | 0 | ROZPOCET
| VV |  | (2*(0,9+1,6)*1,5-(0,7*1,5))+0,9*0,2 |  | 6.63 | [14 empty] | VV | 2 | 2 | True | 0 | ROZPOCET
| VV |  | Mezisoučet |  | 382.127 | [14 empty] | VV | 2 | 3 | True | 0 | ROZPOCET
| VV |  | m205 | [16 empty] | VV | 2 | 1 | True | 0 | ROZPOCET
| VV |  | (1,5*1,5) |  | 2.25 | [14 empty] | VV | 2 | 2 | True | 0 | ROZPOCET
| VV |  | m206 | [16 empty] | VV | 2 | 1 | True | 0 | ROZPOCET
| VV |  | (1,5*1,5) |  | 2.25 | [14 empty] | VV | 2 | 2 | True | 0 | ROZPOCET
| VV |  | m207 | [16 empty] | VV | 2 | 1 | True | 0 | ROZPOCET
| VV |  | (1,5*1,5) |  | 2.25 | [14 empty] | VV | 2 | 2 | True | 0 | ROZPOCET
| VV |  | m208 | [16 empty] | VV | 2 | 1 | True | 0 | ROZPOCET
| VV |  | (1,5*1,5) |  | 2.25 | [14 empty] | VV | 2 | 2 | True | 0 | ROZPOCET
| VV |  | m209 | [16 empty] | VV | 2 | 1 | True | 0 | ROZPOCET
| VV |  | (1,5*1,5) |  | 2.25 | [14 empty] | VV | 2 | 2 | True | 0 | ROZPOCET
| VV |  | m210 | [16 empty] | VV | 2 | 1 | True | 0 | ROZPOCET
| VV |  | (1,5*1,5) |  | 2.25 | [14 empty] | VV | 2 | 2 | True | 0 | ROZPOCET
| VV |  | m211 | [16 empty] | VV | 2 | 1 | True | 0 | ROZPOCET
| VV |  | (1,5*1,5) |  | 2.25 | [14 empty] | VV | 2 | 2 | True | 0 | ROZPOCET
| VV |  | m212 | [16 empty] | VV | 2 | 1 | True | 0 | ROZPOCET
| VV |  | (1,5*1,5) |  | 2.25 | [14 empty] | VV | 2 | 2 | True | 0 | ROZPOCET
| VV |  | m213 | [16 empty] | VV | 2 | 1 | True | 0 | ROZPOCET
| VV |  | (1,5*1,5) |  | 2.25 | [14 empty] | VV | 2 | 2 | True | 0 | ROZPOCET
| VV |  | m214 | [16 empty] | VV | 2 | 1 | True | 0 | ROZPOCET
| VV |  | (2,8*1,5) |  | 4.2 | [14 empty] | VV | 2 | 2 | True | 0 | ROZPOCET
| VV |  | m215 | [16 empty] | VV | 2 | 1 | True | 0 | ROZPOCET
| VV |  | (2*(2,35+5,0)*2,0-(0,35*1,5+0,7*1,97))+(3*(2*(0,9+0,9)*2,0)+4,0*2,0-(3*(2,6*1,75))+(2*(0,65+1,5))*0,2) |  | 44.306 | [14 empty] | VV | 2 | 2 | True | 0 | ROZPOCET
| VV |  | m216 | [16 empty] | VV | 2 | 1 | True | 0 | ROZPOCET
| VV |  | (2*(1,9+2,1)*2,0-(3*0,7*1,97)) |  | 11.863 | [14 empty] | VV | 2 | 2 | True | 0 | ROZPOCET
| VV |  | m217 | [16 empty] | VV | 2 | 1 | True | 0 | ROZPOCET
| VV |  | (2*(0,9+1,7)*2,0-(0,7*1,97+0,75*0,4))+0,9*0,2+(2*0,35+0,75)*0,2 |  | 9.191 | [14 empty] | VV | 2 | 2 | True | 0 | ROZPOCET
| VV |  | m218 | [16 empty] | VV | 2 | 1 | True | 0 | ROZPOCET
| VV |  | (2*(0,9+1,7)*2,0-(0,7*1,97+0,75*0,4))+0,9*0,2+(2*0,35+0,75)*0,2 |  | 9.191 | [14 empty] | VV | 2 | 2 | True | 0 | ROZPOCET
| VV |  | m219 | [16 empty] | VV | 2 | 1 | True | 0 | ROZPOCET
| VV |  | (3,8*1,5) |  | 5.7 | [14 empty] | VV | 2 | 2 | True | 0 | ROZPOCET
| VV |  | m220 | [16 empty] | VV | 2 | 1 | True | 0 | ROZPOCET
| VV |  | (2*(4,6+3,2)*2,0-(2*0,9*1,97+0,4*1,5))+(2*0,35+1,5)*0,2+(3*(2*(0,9+0,9)*2,0)+4,0*2,0-(2*(0,65+1,5))*0,2) |  | 56.234 | [14 empty] | VV | 2 | 2 | True | 0 | ROZPOCET
| VV |  | m222 | [16 empty] | VV | 2 | 1 | True | 0 | ROZPOCET
| VV |  | (2*(3,4+2,0)*2,0-(3*0,7*1,97+0,35*1,5))+(2*0,35+1,5)*0,2 |  | 17.378 | [14 empty] | VV | 2 | 2 | True | 0 | ROZPOCET
| VV |  | m223 | [16 empty] | VV | 2 | 1 | True | 0 | ROZPOCET
| VV |  | (2*(1,65+0,9)*2,0-(0,7*1,97))+0,9*0,2 |  | 9.001 | [14 empty] | VV | 2 | 2 | True | 0 | ROZPOCET
| VV |  | m224 | [16 empty] | VV | 2 | 1 | True | 0 | ROZPOCET
| VV |  | (2*(1,65+0,9)*2,0-(0,7*1,97))+0,9*0,2 |  | 9.001 | [14 empty] | VV | 2 | 2 | True | 0 | ROZPOCET
| VV |  | m225 | [16 empty] | VV | 2 | 1 | True | 0 | ROZPOCET
| VV |  | (2*(1,79+1,95)*1,5-(3*0,7*1,5)) |  | 8.07 | [14 empty] | VV | 2 | 2 | True | 0 | ROZPOCET
| VV |  | m226 | [16 empty] | VV | 2 | 1 | True | 0 | ROZPOCET
| VV |  | (2*(3,1+1,95)*2,0-(0,35*2*0,75+0,7*1,97))+(2,0+2*1,95)*2,0-2*0,6*1,75 |  | 27.996 | [14 empty] | VV | 2 | 2 | True | 0 | ROZPOCET
| VV |  | m227 | [16 empty] | VV | 2 | 1 | True | 0 | ROZPOCET
| VV |  | (2*(3,2+2,3)*2,0-(3*0,7*1,97))+2,5*0,2 |  | 18.363 | [14 empty] | VV | 2 | 2 | True | 0 | ROZPOCET
| VV |  | m228 | [16 empty] | VV | 2 | 1 | True | 0 | ROZPOCET
| VV |  | (2*(1,7+1,15)*2,0-(0,7*1,97+0,35*0,75))+1,05*0,2 |  | 9.969 | [14 empty] | VV | 2 | 2 | True | 0 | ROZPOCET
| VV |  | m229 | [16 empty] | VV | 2 | 1 | True | 0 | ROZPOCET
| VV |  | (2*(1,7+1,15)*2,0-(0,7*1,97+0,35*0,75))+1,15*0,2 |  | 9.989 | [14 empty] | VV | 2 | 2 | True | 0 | ROZPOCET
| VV |  | m230 | [16 empty] | VV | 2 | 1 | True | 0 | ROZPOCET
| VV |  | (1,5*1,5) |  | 2.25 | [14 empty] | VV | 2 | 2 | True | 0 | ROZPOCET
| VV |  | m231 | [16 empty] | VV | 2 | 1 | True | 0 | ROZPOCET
| VV |  | (1,5*1,5) |  | 2.25 | [14 empty] | VV | 2 | 2 | True | 0 | ROZPOCET
| VV |  | m232 | [16 empty] | VV | 2 | 1 | True | 0 | ROZPOCET
| VV |  | (1,5*1,5) |  | 2.25 | [14 empty] | VV | 2 | 2 | True | 0 | ROZPOCET
| VV |  | m233 | [16 empty] | VV | 2 | 1 | True | 0 | ROZPOCET
| VV |  | (1,5*1,5) |  | 2.25 | [14 empty] | VV | 2 | 2 | True | 0 | ROZPOCET
| VV |  | m234 | [16 empty] | VV | 2 | 1 | True | 0 | ROZPOCET
| VV |  | (1,5*1,5) |  | 2.25 | [14 empty] | VV | 2 | 2 | True | 0 | ROZPOCET
| VV |  | m236 | [16 empty] | VV | 2 | 1 | True | 0 | ROZPOCET
| VV |  | (1,5*1,5) |  | 2.25 | [14 empty] | VV | 2 | 2 | True | 0 | ROZPOCET
| VV |  | m237 | [16 empty] | VV | 2 | 1 | True | 0 | ROZPOCET
| VV |  | (1,5*1,5) |  | 2.25 | [14 empty] | VV | 2 | 2 | True | 0 | ROZPOCET
| VV |  | m239 | [16 empty] | VV | 2 | 1 | True | 0 | ROZPOCET
| VV |  | (1,5*1,5) |  | 2.25 | [14 empty] | VV | 2 | 2 | True | 0 | ROZPOCET
| VV |  | m240 | [16 empty] | VV | 2 | 1 | True | 0 | ROZPOCET
| VV |  | (1,5*1,5) |  | 2.25 | [14 empty] | VV | 2 | 2 | True | 0 | ROZPOCET
| VV |  | m241 | [16 empty] | VV | 2 | 1 | True | 0 | ROZPOCET
| VV |  | (1,5*1,5) |  | 2.25 | [14 empty] | VV | 2 | 2 | True | 0 | ROZPOCET
| VV |  | m242 | [16 empty] | VV | 2 | 1 | True | 0 | ROZPOCET
| VV |  | (4,3*1,5) |  | 6.45 | [14 empty] | VV | 2 | 2 | True | 0 | ROZPOCET
| VV |  | m243 | [16 empty] | VV | 2 | 1 | True | 0 | ROZPOCET
| VV |  | (2*(3,9+3,5)*2,0-(0,35*1,5+0,7*1,97))+(3*2,1)*2,0+(2*0,35+1,5)*0,2+3,7*0,2 |  | 41.476 | [14 empty] | VV | 2 | 2 | True | 0 | ROZPOCET
| VV |  | m244 | [16 empty] | VV | 2 | 1 | True | 0 | ROZPOCET
| VV |  | (2*(1,0+2,05)*1,5-(0,7*1,97)) |  | 7.771 | [14 empty] | VV | 2 | 2 | True | 0 | ROZPOCET
| VV |  | m245 | [16 empty] | VV | 2 | 1 | True | 0 | ROZPOCET
| VV |  | (2*(1,6+2,9)*1,5-(5*0,7*1,5)) |  | 8.25 | [14 empty] | VV | 2 | 2 | True | 0 | ROZPOCET
| VV |  | m246 | [16 empty] | VV | 2 | 1 | True | 0 | ROZPOCET
| VV |  | (2*(1,7+0,9)*2,0-(0,7*1,97+0,35*0,75))+0,9*0,2 |  | 8.939 | [14 empty] | VV | 2 | 2 | True | 0 | ROZPOCET
| VV |  | m247 | [16 empty] | VV | 2 | 1 | True | 0 | ROZPOCET
| VV |  | (2*(1,7+0,9)*2,0-(0,7*1,97+0,35*0,75))+0,9*0,2 |  | 8.939 | [14 empty] | VV | 2 | 2 | True | 0 | ROZPOCET
| VV |  | m248 | [16 empty] | VV | 2 | 1 | True | 0 | ROZPOCET
| VV |  | (2*(1,7+0,9)*2,0-(0,7*1,97+0,35*0,75))+0,9*0,2 |  | 8.939 | [14 empty] | VV | 2 | 2 | True | 0 | ROZPOCET
| VV |  | m249 | [16 empty] | VV | 2 | 1 | True | 0 | ROZPOCET
| VV |  | (2*(1,6+0,9)*2,0-(0,7*1,97)) |  | 8.621 | [14 empty] | VV | 2 | 2 | True | 0 | ROZPOCET
| VV |  | Mezisoučet |  | 392.587 | [14 empty] | VV | 2 | 3 | True | 0 | ROZPOCET
| VV |  | Součet |  | 774.714 | [14 empty] | VV | 2 | 4 | True | 1 | ROZPOCET
334 | M | 597610000 | obkládačky a dlaždice keramické koupelny - RAKO obkládačky formát 25 x 33 x 0,7 cm (bílé i barevné) ALLEGRO I.j. (cen.sk. 76) | m2 | 852.185 | 158 | 134645.23 | CS ÚRS 2016 01 |  |  | základní |  | 0 | 0.0118 | 10.0558 | 0 | 0 |  | 32 | M | 2 |  |  |  | ROZPOCET |  |  |  |  | 134645.23 | 0 | 0 | 0 | 0 | 1 | 134645.23 | 16 | -971439447
| VV |  | 774,714*1,1 'Přepočtené koeficientem množství |  | 852.185 | [14 empty] | VV | 2 | 2 | False | 1 | ROZPOCET
335 | K | 781491021 | Montáž zrcadel lepených silikonovým tmelem na keramický obklad, plochy do 1 m2 | m2 | 27.5 | 374 | 10285 | CS ÚRS 2015 01 |  |  | základní |  | 0 | 0.00063 | 0.017325 | 0 | 0 |  | 16 | K | 2 |  |  |  | ROZPOCET |  |  |  |  | 10285 | 0 | 0 | 0 | 0 | 1 | 10285 | 16 | -1461699895
| VV |  | 0,5*55 |  | 27.5 | [14 empty] | VV | 2 | 2 | True | 1 | ROZPOCET
336 | M | 634651260 | zrcadla nemontovaná čirá, max rozměr tabule 3210 x 2250 mm tl. 5 mm | m2 | 30.25 | 342 | 10345.5 | CS ÚRS 2016 01 |  |  | základní |  | 0 | 0.012 | 0.363 | 0 | 0 |  | 32 | M | 2 |  |  |  | ROZPOCET |  |  |  |  | 10345.5 | 0 | 0 | 0 | 0 | 1 | 10345.5 | 16 | -922956631
| VV |  | 27,5*1,1 'Přepočtené koeficientem množství |  | 30.25 | [14 empty] | VV | 2 | 2 | False | 1 | ROZPOCET
337 | K | 781494111 | Ostatní prvky plastové profily ukončovací a dilatační lepené flexibilním lepidlem rohové | m | 1474.574 | 33 | 48660.94 | CS ÚRS 2015 01 |  |  | základní |  | 0 | 0.00031 | 0.45712 | 0 | 0 |  | 16 | K | 2 |  |  |  | ROZPOCET |  |  |  |  | 48660.94 | 0 | 0 | 0 | 0 | 1 | 48660.94 | 16 | -1618317081
| VV |  | 1NP | [16 empty] | VV | 2 | 1 | True | 0 | ROZPOCET
| VV |  | m105 | [16 empty] | VV | 2 | 1 | True | 0 | ROZPOCET
| VV |  | (2,2+3*1,5) |  | 6.7 | [14 empty] | VV | 2 | 2 | True | 0 | ROZPOCET
| VV |  | m107 | [16 empty] | VV | 2 | 1 | True | 0 | ROZPOCET
| VV |  | (3,0+0,55+2,275+1,0+0,725)+4*2,0 |  | 15.55 | [14 empty] | VV | 2 | 2 | True | 0 | ROZPOCET
| VV |  | m110 | [16 empty] | VV | 2 | 1 | True | 0 | ROZPOCET
| VV |  | (0,95+1,1+3,2+2,55+0,3+2,045)+4*2,0+2*(0,8+0,2) |  | 20.145 | [14 empty] | VV | 2 | 2 | True | 0 | ROZPOCET
| VV |  | m111 | [16 empty] | VV | 2 | 1 | True | 0 | ROZPOCET
| VV |  | (2,0+3*1,5) |  | 6.5 | [14 empty] | VV | 2 | 2 | True | 0 | ROZPOCET
| VV |  | m112 | [16 empty] | VV | 2 | 1 | True | 0 | ROZPOCET
| VV |  | (2,0+3*1,5) |  | 6.5 | [14 empty] | VV | 2 | 2 | True | 0 | ROZPOCET
| VV |  | m113 | [16 empty] | VV | 2 | 1 | True | 0 | ROZPOCET
| VV |  | 2*(2,4+5,0)+4*2,0+(2*0,95+1,5) |  | 26.2 | [14 empty] | VV | 2 | 2 | True | 0 | ROZPOCET
| VV |  | m114 | [16 empty] | VV | 2 | 1 | True | 0 | ROZPOCET
| VV |  | (1,7+3*1,5) |  | 6.2 | [14 empty] | VV | 2 | 2 | True | 0 | ROZPOCET
| VV |  | m115 | [16 empty] | VV | 2 | 1 | True | 0 | ROZPOCET
| VV |  | (2*(1,85+2,75))+4*1,5 |  | 15.2 | [14 empty] | VV | 2 | 2 | True | 0 | ROZPOCET
| VV |  | m116 | [16 empty] | VV | 2 | 1 | True | 0 | ROZPOCET
| VV |  | (2*(3,5+4,1)+4*(2*(0,9+0,9))+4,1)+28*2,0+(2*0,2+1,5+3,3) |  | 94.9 | [14 empty] | VV | 2 | 2 | True | 0 | ROZPOCET
| VV |  | m117 | [16 empty] | VV | 2 | 1 | True | 0 | ROZPOCET
| VV |  | 2*(3,25+2,15)+11*2,0 |  | 32.8 | [14 empty] | VV | 2 | 2 | True | 0 | ROZPOCET
| VV |  | m118 | [16 empty] | VV | 2 | 1 | True | 0 | ROZPOCET
| VV |  | 2*(0,95+1,65)+4*2,0+2*(0,95+0,2) |  | 15.5 | [14 empty] | VV | 2 | 2 | True | 0 | ROZPOCET
| VV |  | m119 | [16 empty] | VV | 2 | 1 | True | 0 | ROZPOCET
| VV |  | 2*(0,95+1,65)+4*2,0+2*(0,95+0,2) |  | 15.5 | [14 empty] | VV | 2 | 2 | True | 0 | ROZPOCET
| VV |  | m120 | [16 empty] | VV | 2 | 1 | True | 0 | ROZPOCET
| VV |  | 2*(0,95+1,65)+4*2,0+2*(0,95+0,2) |  | 15.5 | [14 empty] | VV | 2 | 2 | True | 0 | ROZPOCET
| VV |  | m121 | [16 empty] | VV | 2 | 1 | True | 0 | ROZPOCET
| VV |  | 2*(1,8+2,15)+10*1,5 |  | 22.9 | [14 empty] | VV | 2 | 2 | True | 0 | ROZPOCET
| VV |  | m128 | [16 empty] | VV | 2 | 1 | True | 0 | ROZPOCET
| VV |  | 2*3,1+4*0,8 |  | 9.4 | [14 empty] | VV | 2 | 2 | True | 0 | ROZPOCET
| VV |  | m129 | [16 empty] | VV | 2 | 1 | True | 0 | ROZPOCET
| VV |  | (1,2+3*1,5) |  | 5.7 | [14 empty] | VV | 2 | 2 | True | 0 | ROZPOCET
| VV |  | m130 | [16 empty] | VV | 2 | 1 | True | 0 | ROZPOCET
| VV |  | 2*(0,9+1,9)+6*2,0+2*(0,9+0,2) |  | 19.8 | [14 empty] | VV | 2 | 2 | True | 0 | ROZPOCET
| VV |  | m131 | [16 empty] | VV | 2 | 1 | True | 0 | ROZPOCET
| VV |  | (1,3+2,0+1,7+0,9+1,0+0,1+0,6+1,0)+10*2,0+2*(0,2*2+0,75)*2 |  | 33.2 | [14 empty] | VV | 2 | 2 | True | 0 | ROZPOCET
| VV |  | m133 | [16 empty] | VV | 2 | 1 | True | 0 | ROZPOCET
| VV |  | 2*(1,4+1,2)+6*2,0 |  | 17.2 | [14 empty] | VV | 2 | 2 | True | 0 | ROZPOCET
| VV |  | m135 | [16 empty] | VV | 2 | 1 | True | 0 | ROZPOCET
| VV |  | 2*(4,15+1,9)+10*2,0+4*1,0 |  | 36.1 | [14 empty] | VV | 2 | 2 | True | 0 | ROZPOCET
| VV |  | m136 | [16 empty] | VV | 2 | 1 | True | 0 | ROZPOCET
| VV |  | 2*(2,5+2,35)+7*2,0+2*(0,75+0,2) |  | 25.6 | [14 empty] | VV | 2 | 2 | True | 0 | ROZPOCET
| VV |  | m137 | [16 empty] | VV | 2 | 1 | True | 0 | ROZPOCET
| VV |  | 2*(2,0+1,0)+6*1,5 |  | 15 | [14 empty] | VV | 2 | 2 | True | 0 | ROZPOCET
| VV |  | m138 | [16 empty] | VV | 2 | 1 | True | 0 | ROZPOCET
| VV |  | 2*(2,0+1,65)+11*1,5 |  | 23.8 | [14 empty] | VV | 2 | 2 | True | 0 | ROZPOCET
| VV |  | m139 | [16 empty] | VV | 2 | 1 | True | 0 | ROZPOCET
| VV |  | 2*(0,95+1,3)+6*2,0+2*(0,95+0,2) |  | 18.8 | [14 empty] | VV | 2 | 2 | True | 0 | ROZPOCET
| VV |  | m140 | [16 empty] | VV | 2 | 1 | True | 0 | ROZPOCET
| VV |  | 2*(0,95+1,3)+6*2,0+2*(0,95+0,2) |  | 18.8 | [14 empty] | VV | 2 | 2 | True | 0 | ROZPOCET
| VV |  | m144 | [16 empty] | VV | 2 | 1 | True | 0 | ROZPOCET
| VV |  | (1,5+2*1,5) |  | 4.5 | [14 empty] | VV | 2 | 2 | True | 0 | ROZPOCET
| VV |  | m145 | [16 empty] | VV | 2 | 1 | True | 0 | ROZPOCET
| VV |  | 2*(6,15+6,1)+12*2,0+2*4*(1,8+0,8)+2*0,25+0,75+2*1,0+2*0,25+1,5+2*1,0 |  | 76.55 | [14 empty] | VV | 2 | 2 | True | 0 | ROZPOCET
| VV |  | m147 | [16 empty] | VV | 2 | 1 | True | 0 | ROZPOCET
| VV |  | 2*(0,9*1,65)+6*2,0 |  | 14.97 | [14 empty] | VV | 2 | 2 | True | 0 | ROZPOCET
| VV |  | m148 | [16 empty] | VV | 2 | 1 | True | 0 | ROZPOCET
| VV |  | 2*(0,8+0,9)+6*2,0 |  | 15.4 | [14 empty] | VV | 2 | 2 | True | 0 | ROZPOCET
| VV |  | m150 | [16 empty] | VV | 2 | 1 | True | 0 | ROZPOCET
| VV |  | (1,2+3*1,5) |  | 5.7 | [14 empty] | VV | 2 | 2 | True | 0 | ROZPOCET
| VV |  | m151 | [16 empty] | VV | 2 | 1 | True | 0 | ROZPOCET
| VV |  | 2*(0,9+1,6)+6*1,5+2*(0,9+0,2) |  | 16.2 | [14 empty] | VV | 2 | 2 | True | 0 | ROZPOCET
| VV |  | Mezisoučet |  | 656.815 | [14 empty] | VV | 2 | 3 | True | 0 | ROZPOCET
| VV |  | m205 | [16 empty] | VV | 2 | 1 | True | 0 | ROZPOCET
| VV |  | (1,5+3*1,5) |  | 6 | [14 empty] | VV | 2 | 2 | True | 0 | ROZPOCET
| VV |  | m206 | [16 empty] | VV | 2 | 1 | True | 0 | ROZPOCET
| VV |  | (1,5+3*1,5) |  | 6 | [14 empty] | VV | 2 | 2 | True | 0 | ROZPOCET
| VV |  | m207 | [16 empty] | VV | 2 | 1 | True | 0 | ROZPOCET
| VV |  | (1,5+3*1,5) |  | 6 | [14 empty] | VV | 2 | 2 | True | 0 | ROZPOCET
| VV |  | m208 | [16 empty] | VV | 2 | 1 | True | 0 | ROZPOCET
| VV |  | (1,5+3*1,5) |  | 6 | [14 empty] | VV | 2 | 2 | True | 0 | ROZPOCET
| VV |  | m209 | [16 empty] | VV | 2 | 1 | True | 0 | ROZPOCET
| VV |  | (1,5+3*1,5) |  | 6 | [14 empty] | VV | 2 | 2 | True | 0 | ROZPOCET
| VV |  | m210 | [16 empty] | VV | 2 | 1 | True | 0 | ROZPOCET
| VV |  | (1,5+3*1,5) |  | 6 | [14 empty] | VV | 2 | 2 | True | 0 | ROZPOCET
| VV |  | m211 | [16 empty] | VV | 2 | 1 | True | 0 | ROZPOCET
| VV |  | (1,5+3*1,5) |  | 6 | [14 empty] | VV | 2 | 2 | True | 0 | ROZPOCET
| VV |  | m212 | [16 empty] | VV | 2 | 1 | True | 0 | ROZPOCET
| VV |  | (1,5+3*1,5) |  | 6 | [14 empty] | VV | 2 | 2 | True | 0 | ROZPOCET
| VV |  | m213 | [16 empty] | VV | 2 | 1 | True | 0 | ROZPOCET
| VV |  | (1,5+3*1,5) |  | 6 | [14 empty] | VV | 2 | 2 | True | 0 | ROZPOCET
| VV |  | m214 | [16 empty] | VV | 2 | 1 | True | 0 | ROZPOCET
| VV |  | (1,5+3*1,5) |  | 6 | [14 empty] | VV | 2 | 2 | True | 0 | ROZPOCET
| VV |  | m215 | [16 empty] | VV | 2 | 1 | True | 0 | ROZPOCET
| VV |  | 2*(2,35+5,0)+24*2,0+3*(2*(0,65+1,5))+3*(0,4+0,3+2*1,0) |  | 83.7 | [14 empty] | VV | 2 | 2 | True | 0 | ROZPOCET
| VV |  | m216 | [16 empty] | VV | 2 | 1 | True | 0 | ROZPOCET
| VV |  | 2*(1,9+2,1)+11*2,0 |  | 30 | [14 empty] | VV | 2 | 2 | True | 0 | ROZPOCET
| VV |  | m217 | [16 empty] | VV | 2 | 1 | True | 0 | ROZPOCET
| VV |  | 2*(0,9+1,7)+6*2,0+2*(0,9+0,2)+(2*0,35+0,75) |  | 20.85 | [14 empty] | VV | 2 | 2 | True | 0 | ROZPOCET
| VV |  | m218 | [16 empty] | VV | 2 | 1 | True | 0 | ROZPOCET
| VV |  | 2*(0,9+1,7)+6*2,0+2*(0,9+0,2)+(2*0,35+0,75) |  | 20.85 | [14 empty] | VV | 2 | 2 | True | 0 | ROZPOCET
| VV |  | m219 | [16 empty] | VV | 2 | 1 | True | 0 | ROZPOCET
| VV |  | (3,8+4*1,5) |  | 9.8 | [14 empty] | VV | 2 | 2 | True | 0 | ROZPOCET
| VV |  | m220 | [16 empty] | VV | 2 | 1 | True | 0 | ROZPOCET
| VV |  | 2*(4,6+3,2)+29*2,0+3*(2*1,0+0,3+0,4)+(2*0,65+1,5)+4*0,2 |  | 85.3 | [14 empty] | VV | 2 | 2 | True | 0 | ROZPOCET
| VV |  | m222 | [16 empty] | VV | 2 | 1 | True | 0 | ROZPOCET
| VV |  | 2*(3,4+2,0)+13*2,0+(2*0,35+1,5)+4*0,2 |  | 39.8 | [14 empty] | VV | 2 | 2 | True | 0 | ROZPOCET
| VV |  | m223 | [16 empty] | VV | 2 | 1 | True | 0 | ROZPOCET
| VV |  | 2*(1,65+0,9)+6*2,0+2*(0,9+0,2) |  | 19.3 | [14 empty] | VV | 2 | 2 | True | 0 | ROZPOCET
| VV |  | m224 | [16 empty] | VV | 2 | 1 | True | 0 | ROZPOCET
| VV |  | 2*(1,65+0,9)+6*2,0+2*(0,9+0,2) |  | 19.3 | [14 empty] | VV | 2 | 2 | True | 0 | ROZPOCET
| VV |  | m225 | [16 empty] | VV | 2 | 1 | True | 0 | ROZPOCET
| VV |  | 2*(1,79+1,95)+10*1,5 |  | 22.48 | [14 empty] | VV | 2 | 2 | True | 0 | ROZPOCET
| VV |  | m226 | [16 empty] | VV | 2 | 1 | True | 0 | ROZPOCET
| VV |  | (2*(3,1+1,95)+18*2,0+4*0,3+4*1,0+2*(2*0,6+1,75+4*0,2)) |  | 58.8 | [14 empty] | VV | 2 | 2 | True | 0 | ROZPOCET
| VV |  | m227 | [16 empty] | VV | 2 | 1 | True | 0 | ROZPOCET
| VV |  | 2*(3,2+2,3)+10*2,0+2,5+0,2+1,5 |  | 35.2 | [14 empty] | VV | 2 | 2 | True | 0 | ROZPOCET
| VV |  | m228 | [16 empty] | VV | 2 | 1 | True | 0 | ROZPOCET
| VV |  | 2*(1,7+1,15)+6*2,0+1,05*0,2+2*0,35+2*0,25+0,75 |  | 19.86 | [14 empty] | VV | 2 | 2 | True | 0 | ROZPOCET
| VV |  | m229 | [16 empty] | VV | 2 | 1 | True | 0 | ROZPOCET
| VV |  | 2*(1,7+1,15)+6*2,0+1,05*0,2+2*0,35+2*0,25+0,75 |  | 19.86 | [14 empty] | VV | 2 | 2 | True | 0 | ROZPOCET
| VV |  | m230 | [16 empty] | VV | 2 | 1 | True | 0 | ROZPOCET
| VV |  | (1,5+3*1,5) |  | 6 | [14 empty] | VV | 2 | 2 | True | 0 | ROZPOCET
| VV |  | m231 | [16 empty] | VV | 2 | 1 | True | 0 | ROZPOCET
| VV |  | (1,5+3*1,5) |  | 6 | [14 empty] | VV | 2 | 2 | True | 0 | ROZPOCET
| VV |  | m232 | [16 empty] | VV | 2 | 1 | True | 0 | ROZPOCET
| VV |  | (1,5+3*1,5) |  | 6 | [14 empty] | VV | 2 | 2 | True | 0 | ROZPOCET
| VV |  | m233 | [16 empty] | VV | 2 | 1 | True | 0 | ROZPOCET
| VV |  | (1,5+3*1,5) |  | 6 | [14 empty] | VV | 2 | 2 | True | 0 | ROZPOCET
| VV |  | m234 | [16 empty] | VV | 2 | 1 | True | 0 | ROZPOCET
| VV |  | (1,5+3*1,5) |  | 6 | [14 empty] | VV | 2 | 2 | True | 0 | ROZPOCET
| VV |  | m236 | [16 empty] | VV | 2 | 1 | True | 0 | ROZPOCET
| VV |  | (1,5+3*1,5) |  | 6 | [14 empty] | VV | 2 | 2 | True | 0 | ROZPOCET
| VV |  | m237 | [16 empty] | VV | 2 | 1 | True | 0 | ROZPOCET
| VV |  | (1,5+3*1,5) |  | 6 | [14 empty] | VV | 2 | 2 | True | 0 | ROZPOCET
| VV |  | m239 | [16 empty] | VV | 2 | 1 | True | 0 | ROZPOCET
| VV |  | (1,5+3*1,5) |  | 6 | [14 empty] | VV | 2 | 2 | True | 0 | ROZPOCET
| VV |  | m240 | [16 empty] | VV | 2 | 1 | True | 0 | ROZPOCET
| VV |  | (1,5+3*1,5) |  | 6 | [14 empty] | VV | 2 | 2 | True | 0 | ROZPOCET
| VV |  | m241 | [16 empty] | VV | 2 | 1 | True | 0 | ROZPOCET
| VV |  | (1,5+3*1,5) |  | 6 | [14 empty] | VV | 2 | 2 | True | 0 | ROZPOCET
| VV |  | m242 | [16 empty] | VV | 2 | 1 | True | 0 | ROZPOCET
| VV |  | (1,5+3*1,5) |  | 6 | [14 empty] | VV | 2 | 2 | True | 0 | ROZPOCET
| VV |  | m243 | [16 empty] | VV | 2 | 1 | True | 0 | ROZPOCET
| VV |  | 2*(3,9+3,5)+22*2,0+(3*2,1)+3*(2*0,35+1,5)*+3,7+2*0,2+2*0,35 |  | 90.62 | [14 empty] | VV | 2 | 2 | True | 0 | ROZPOCET
| VV |  | m244 | [16 empty] | VV | 2 | 1 | True | 0 | ROZPOCET
| VV |  | 2*(1,0+2,05)+8*1,5 |  | 18.1 | [14 empty] | VV | 2 | 2 | True | 0 | ROZPOCET
| VV |  | m245 | [16 empty] | VV | 2 | 1 | True | 0 | ROZPOCET
| VV |  | 2*(1,6+2,9)+14*1,5 |  | 30 | [14 empty] | VV | 2 | 2 | True | 0 | ROZPOCET
| VV |  | m246 | [16 empty] | VV | 2 | 1 | True | 0 | ROZPOCET
| VV |  | (2*(1,7+0,9)*2,0-(0,7*1,97+0,35*0,75))+0,9*0,2 |  | 8.939 | [14 empty] | VV | 2 | 2 | True | 0 | ROZPOCET
| VV |  | m247 | [16 empty] | VV | 2 | 1 | True | 0 | ROZPOCET
| VV |  | 2*(1,7+0,9)+6*2,0+2*(0,35+0,2)+0,75+0,9+2*0,2 |  | 20.35 | [14 empty] | VV | 2 | 2 | True | 0 | ROZPOCET
| VV |  | m248 | [16 empty] | VV | 2 | 1 | True | 0 | ROZPOCET
| VV |  | 2*(1,7+0,9)+6*2,0+2*(0,35+0,2)+0,75+0,9+2*0,2 |  | 20.35 | [14 empty] | VV | 2 | 2 | True | 0 | ROZPOCET
| VV |  | m249 | [16 empty] | VV | 2 | 1 | True | 0 | ROZPOCET
| VV |  | 2*(1,6+0,9)+6*2,0+0,9+2*0,2 |  | 18.3 | [14 empty] | VV | 2 | 2 | True | 0 | ROZPOCET
| VV |  | Mezisoučet |  | 817.759 | [14 empty] | VV | 2 | 3 | True | 0 | ROZPOCET
| VV |  | Součet |  | 1474.574 | [14 empty] | VV | 2 | 4 | True | 1 | ROZPOCET
338 | K | 781494511 | Ostatní prvky plastové profily ukončovací a dilatační lepené flexibilním lepidlem ukončovací | m | 694.945 | 28 | 19458.46 | CS ÚRS 2015 01 |  |  | základní |  | 0 | 0.00026 | 0.18069 | 0 | 0 |  | 16 | K | 2 |  |  |  | ROZPOCET |  |  |  |  | 19458.46 | 0 | 0 | 0 | 0 | 1 | 19458.46 | 16 | 56388864
| VV |  | 1NP | [16 empty] | VV | 2 | 1 | True | 0 | ROZPOCET
| VV |  | m105 | [16 empty] | VV | 2 | 1 | True | 0 | ROZPOCET
| VV |  | (2,2+2*1,5) |  | 5.2 | [14 empty] | VV | 2 | 2 | True | 0 | ROZPOCET
| VV |  | m107 | [16 empty] | VV | 2 | 1 | True | 0 | ROZPOCET
| VV |  | (3,0+0,55+2,275+1,0+0,725)+2*2,0 |  | 11.55 | [14 empty] | VV | 2 | 2 | True | 0 | ROZPOCET
| VV |  | m110 | [16 empty] | VV | 2 | 1 | True | 0 | ROZPOCET
| VV |  | (0,95+1,1+3,2+2,55+0,3+2,045)+2*2,0 |  | 14.145 | [14 empty] | VV | 2 | 2 | True | 0 | ROZPOCET
| VV |  | m111 | [16 empty] | VV | 2 | 1 | True | 0 | ROZPOCET
| VV |  | (2,0+2*1,5) |  | 5 | [14 empty] | VV | 2 | 2 | True | 0 | ROZPOCET
| VV |  | m112 | [16 empty] | VV | 2 | 1 | True | 0 | ROZPOCET
| VV |  | (2,0+2*1,5) |  | 5 | [14 empty] | VV | 2 | 2 | True | 0 | ROZPOCET
| VV |  | m113 | [16 empty] | VV | 2 | 1 | True | 0 | ROZPOCET
| VV |  | 2*(2,4+5,0)+2*2,0 |  | 18.8 | [14 empty] | VV | 2 | 2 | True | 0 | ROZPOCET
| VV |  | m114 | [16 empty] | VV | 2 | 1 | True | 0 | ROZPOCET
| VV |  | (1,7+2*1,5) |  | 4.7 | [14 empty] | VV | 2 | 2 | True | 0 | ROZPOCET
| VV |  | m115 | [16 empty] | VV | 2 | 1 | True | 0 | ROZPOCET
| VV |  | (2*(1,85+2,75))+2*1,5 |  | 12.2 | [14 empty] | VV | 2 | 2 | True | 0 | ROZPOCET
| VV |  | m116 | [16 empty] | VV | 2 | 1 | True | 0 | ROZPOCET
| VV |  | 2*(3,5+4,1)+2*2,0 |  | 19.2 | [14 empty] | VV | 2 | 2 | True | 0 | ROZPOCET
| VV |  | m117 | [16 empty] | VV | 2 | 1 | True | 0 | ROZPOCET
| VV |  | 2*(3,25+2,15)+2*2,0 |  | 14.8 | [14 empty] | VV | 2 | 2 | True | 0 | ROZPOCET
| VV |  | m118 | [16 empty] | VV | 2 | 1 | True | 0 | ROZPOCET
| VV |  | 2*(0,95+1,65)+2*2,0 |  | 9.2 | [14 empty] | VV | 2 | 2 | True | 0 | ROZPOCET
| VV |  | m119 | [16 empty] | VV | 2 | 1 | True | 0 | ROZPOCET
| VV |  | 2*(0,95+1,65)+2*2,0 |  | 9.2 | [14 empty] | VV | 2 | 2 | True | 0 | ROZPOCET
| VV |  | m120 | [16 empty] | VV | 2 | 1 | True | 0 | ROZPOCET
| VV |  | 2*(0,95+1,65)+2*2,0 |  | 9.2 | [14 empty] | VV | 2 | 2 | True | 0 | ROZPOCET
| VV |  | m121 | [16 empty] | VV | 2 | 1 | True | 0 | ROZPOCET
| VV |  | 2*(1,8+2,15)+2*1,5 |  | 10.9 | [14 empty] | VV | 2 | 2 | True | 0 | ROZPOCET
| VV |  | m128 | [16 empty] | VV | 2 | 1 | True | 0 | ROZPOCET
| VV |  | 2*3,1+2*0,8 |  | 7.8 | [14 empty] | VV | 2 | 2 | True | 0 | ROZPOCET
| VV |  | m129 | [16 empty] | VV | 2 | 1 | True | 0 | ROZPOCET
| VV |  | (1,2+2*1,5) |  | 4.2 | [14 empty] | VV | 2 | 2 | True | 0 | ROZPOCET
| VV |  | m130 | [16 empty] | VV | 2 | 1 | True | 0 | ROZPOCET
| VV |  | 2*(0,9+1,9)+2*2,0 |  | 9.6 | [14 empty] | VV | 2 | 2 | True | 0 | ROZPOCET
| VV |  | m131 | [16 empty] | VV | 2 | 1 | True | 0 | ROZPOCET
| VV |  | (1,3+2,0+1,7+0,9+1,0+0,1+0,6+1,0)+2*2,0 |  | 12.6 | [14 empty] | VV | 2 | 2 | True | 0 | ROZPOCET
| VV |  | m133 | [16 empty] | VV | 2 | 1 | True | 0 | ROZPOCET
| VV |  | 2*(1,4+1,2)+2*2,0 |  | 9.2 | [14 empty] | VV | 2 | 2 | True | 0 | ROZPOCET
| VV |  | m135 | [16 empty] | VV | 2 | 1 | True | 0 | ROZPOCET
| VV |  | 2*(4,15+1,9)+2*2,0 |  | 16.1 | [14 empty] | VV | 2 | 2 | True | 0 | ROZPOCET
| VV |  | m136 | [16 empty] | VV | 2 | 1 | True | 0 | ROZPOCET
| VV |  | 2*(2,5+2,35)+2*2,0 |  | 13.7 | [14 empty] | VV | 2 | 2 | True | 0 | ROZPOCET
| VV |  | m137 | [16 empty] | VV | 2 | 1 | True | 0 | ROZPOCET
| VV |  | 2*(2,0+1,0)+2*1,5 |  | 9 | [14 empty] | VV | 2 | 2 | True | 0 | ROZPOCET
| VV |  | m138 | [16 empty] | VV | 2 | 1 | True | 0 | ROZPOCET
| VV |  | 2*(2,0+1,65)+2*1,5 |  | 10.3 | [14 empty] | VV | 2 | 2 | True | 0 | ROZPOCET
| VV |  | m139 | [16 empty] | VV | 2 | 1 | True | 0 | ROZPOCET
| VV |  | 2*(0,95+1,3)+2*2,0 |  | 8.5 | [14 empty] | VV | 2 | 2 | True | 0 | ROZPOCET
| VV |  | m140 | [16 empty] | VV | 2 | 1 | True | 0 | ROZPOCET
| VV |  | 2*(0,95+1,3)+2*2,0 |  | 8.5 | [14 empty] | VV | 2 | 2 | True | 0 | ROZPOCET
| VV |  | m144 | [16 empty] | VV | 2 | 1 | True | 0 | ROZPOCET
| VV |  | (1,5+2*1,5) |  | 4.5 | [14 empty] | VV | 2 | 2 | True | 0 | ROZPOCET
| VV |  | m145 | [16 empty] | VV | 2 | 1 | True | 0 | ROZPOCET
| VV |  | 2*(6,15+6,1)+2*2,0 |  | 28.5 | [14 empty] | VV | 2 | 2 | True | 0 | ROZPOCET
| VV |  | m147 | [16 empty] | VV | 2 | 1 | True | 0 | ROZPOCET
| VV |  | 2*(0,9*1,65)+2*2,0 |  | 6.97 | [14 empty] | VV | 2 | 2 | True | 0 | ROZPOCET
| VV |  | m148 | [16 empty] | VV | 2 | 1 | True | 0 | ROZPOCET
| VV |  | 2*(0,8+0,9)+2*2,0 |  | 7.4 | [14 empty] | VV | 2 | 2 | True | 0 | ROZPOCET
| VV |  | m150 | [16 empty] | VV | 2 | 1 | True | 0 | ROZPOCET
| VV |  | (1,2+2*1,5) |  | 4.2 | [14 empty] | VV | 2 | 2 | True | 0 | ROZPOCET
| VV |  | m151 | [16 empty] | VV | 2 | 1 | True | 0 | ROZPOCET
| VV |  | 2*(0,9+1,6)+2*1,5 |  | 8 | [14 empty] | VV | 2 | 2 | True | 0 | ROZPOCET
| VV |  | Mezisoučet |  | 318.165 | [14 empty] | VV | 2 | 3 | True | 0 | ROZPOCET
| VV |  | m205 | [16 empty] | VV | 2 | 1 | True | 0 | ROZPOCET
| VV |  | (1,5+2*1,5) |  | 4.5 | [14 empty] | VV | 2 | 2 | True | 0 | ROZPOCET
| VV |  | m206 | [16 empty] | VV | 2 | 1 | True | 0 | ROZPOCET
| VV |  | (1,5+2*1,5) |  | 4.5 | [14 empty] | VV | 2 | 2 | True | 0 | ROZPOCET
| VV |  | m207 | [16 empty] | VV | 2 | 1 | True | 0 | ROZPOCET
| VV |  | (1,5+2*1,5) |  | 4.5 | [14 empty] | VV | 2 | 2 | True | 0 | ROZPOCET
| VV |  | m208 | [16 empty] | VV | 2 | 1 | True | 0 | ROZPOCET
| VV |  | (1,5+2*1,5) |  | 4.5 | [14 empty] | VV | 2 | 2 | True | 0 | ROZPOCET
| VV |  | m209 | [16 empty] | VV | 2 | 1 | True | 0 | ROZPOCET
| VV |  | (1,5+2*1,5) |  | 4.5 | [14 empty] | VV | 2 | 2 | True | 0 | ROZPOCET
| VV |  | m210 | [16 empty] | VV | 2 | 1 | True | 0 | ROZPOCET
| VV |  | (1,5+2*1,5) |  | 4.5 | [14 empty] | VV | 2 | 2 | True | 0 | ROZPOCET
| VV |  | m211 | [16 empty] | VV | 2 | 1 | True | 0 | ROZPOCET
| VV |  | (1,5+2*1,5) |  | 4.5 | [14 empty] | VV | 2 | 2 | True | 0 | ROZPOCET
| VV |  | m212 | [16 empty] | VV | 2 | 1 | True | 0 | ROZPOCET
| VV |  | (1,5+2*1,5) |  | 4.5 | [14 empty] | VV | 2 | 2 | True | 0 | ROZPOCET
| VV |  | m213 | [16 empty] | VV | 2 | 1 | True | 0 | ROZPOCET
| VV |  | (1,5+2*1,5) |  | 4.5 | [14 empty] | VV | 2 | 2 | True | 0 | ROZPOCET
| VV |  | m214 | [16 empty] | VV | 2 | 1 | True | 0 | ROZPOCET
| VV |  | (1,5+2*1,5) |  | 4.5 | [14 empty] | VV | 2 | 2 | True | 0 | ROZPOCET
| VV |  | m215 | [16 empty] | VV | 2 | 1 | True | 0 | ROZPOCET
| VV |  | 2*(2,35+5,0)+6*2,0 |  | 26.7 | [14 empty] | VV | 2 | 2 | True | 0 | ROZPOCET
| VV |  | m216 | [16 empty] | VV | 2 | 1 | True | 0 | ROZPOCET
| VV |  | 2*(1,9+2,1)+2*2,0 |  | 12 | [14 empty] | VV | 2 | 2 | True | 0 | ROZPOCET
| VV |  | m217 | [16 empty] | VV | 2 | 1 | True | 0 | ROZPOCET
| VV |  | 2*(0,9+1,7)+2*2,0 |  | 9.2 | [14 empty] | VV | 2 | 2 | True | 0 | ROZPOCET
| VV |  | m218 | [16 empty] | VV | 2 | 1 | True | 0 | ROZPOCET
| VV |  | 2*(0,9+1,7)+2*2,0 |  | 9.2 | [14 empty] | VV | 2 | 2 | True | 0 | ROZPOCET
| VV |  | m219 | [16 empty] | VV | 2 | 1 | True | 0 | ROZPOCET
| VV |  | (3,8+2*1,5) |  | 6.8 | [14 empty] | VV | 2 | 2 | True | 0 | ROZPOCET
| VV |  | m220 | [16 empty] | VV | 2 | 1 | True | 0 | ROZPOCET
| VV |  | 2*(4,6+3,2)+6*2,0 |  | 27.6 | [14 empty] | VV | 2 | 2 | True | 0 | ROZPOCET
| VV |  | m222 | [16 empty] | VV | 2 | 1 | True | 0 | ROZPOCET
| VV |  | 2*(3,4+2,0)+2*2,0 |  | 14.8 | [14 empty] | VV | 2 | 2 | True | 0 | ROZPOCET
| VV |  | m223 | [16 empty] | VV | 2 | 1 | True | 0 | ROZPOCET
| VV |  | 2*(1,65+0,9)+2*2,0 |  | 9.1 | [14 empty] | VV | 2 | 2 | True | 0 | ROZPOCET
| VV |  | m224 | [16 empty] | VV | 2 | 1 | True | 0 | ROZPOCET
| VV |  | 2*(1,65+0,9)+2*2,0 |  | 9.1 | [14 empty] | VV | 2 | 2 | True | 0 | ROZPOCET
| VV |  | m225 | [16 empty] | VV | 2 | 1 | True | 0 | ROZPOCET
| VV |  | 2*(1,79+1,95)+10*1,5 |  | 22.48 | [14 empty] | VV | 2 | 2 | True | 0 | ROZPOCET
| VV |  | m226 | [16 empty] | VV | 2 | 1 | True | 0 | ROZPOCET
| VV |  | 2*(3,1+1,95)+4*2,0 |  | 18.1 | [14 empty] | VV | 2 | 2 | True | 0 | ROZPOCET
| VV |  | m227 | [16 empty] | VV | 2 | 1 | True | 0 | ROZPOCET
| VV |  | 2*(3,2+2,3)+2*2,0 |  | 15 | [14 empty] | VV | 2 | 2 | True | 0 | ROZPOCET
| VV |  | m228 | [16 empty] | VV | 2 | 1 | True | 0 | ROZPOCET
| VV |  | 2*(1,7+1,15)+2*2,0 |  | 9.7 | [14 empty] | VV | 2 | 2 | True | 0 | ROZPOCET
| VV |  | m229 | [16 empty] | VV | 2 | 1 | True | 0 | ROZPOCET
| VV |  | 2*(1,7+1,15)+2*2,0 |  | 9.7 | [14 empty] | VV | 2 | 2 | True | 0 | ROZPOCET
| VV |  | m230 | [16 empty] | VV | 2 | 1 | True | 0 | ROZPOCET
| VV |  | (1,5+2*1,5) |  | 4.5 | [14 empty] | VV | 2 | 2 | True | 0 | ROZPOCET
| VV |  | m231 | [16 empty] | VV | 2 | 1 | True | 0 | ROZPOCET
| VV |  | (1,5+2*1,5) |  | 4.5 | [14 empty] | VV | 2 | 2 | True | 0 | ROZPOCET
| VV |  | m232 | [16 empty] | VV | 2 | 1 | True | 0 | ROZPOCET
| VV |  | (1,5+2*1,5) |  | 4.5 | [14 empty] | VV | 2 | 2 | True | 0 | ROZPOCET
| VV |  | m233 | [16 empty] | VV | 2 | 1 | True | 0 | ROZPOCET
| VV |  | (1,5+2*1,5) |  | 4.5 | [14 empty] | VV | 2 | 2 | True | 0 | ROZPOCET
| VV |  | m234 | [16 empty] | VV | 2 | 1 | True | 0 | ROZPOCET
| VV |  | (1,5+2*1,5) |  | 4.5 | [14 empty] | VV | 2 | 2 | True | 0 | ROZPOCET
| VV |  | m236 | [16 empty] | VV | 2 | 1 | True | 0 | ROZPOCET
| VV |  | (1,5+2*1,5) |  | 4.5 | [14 empty] | VV | 2 | 2 | True | 0 | ROZPOCET
| VV |  | m237 | [16 empty] | VV | 2 | 1 | True | 0 | ROZPOCET
| VV |  | (1,5+2*1,5) |  | 4.5 | [14 empty] | VV | 2 | 2 | True | 0 | ROZPOCET
| VV |  | m239 | [16 empty] | VV | 2 | 1 | True | 0 | ROZPOCET
| VV |  | (1,5+2*1,5) |  | 4.5 | [14 empty] | VV | 2 | 2 | True | 0 | ROZPOCET
| VV |  | m240 | [16 empty] | VV | 2 | 1 | True | 0 | ROZPOCET
| VV |  | (1,5+2*1,5) |  | 4.5 | [14 empty] | VV | 2 | 2 | True | 0 | ROZPOCET
| VV |  | m241 | [16 empty] | VV | 2 | 1 | True | 0 | ROZPOCET
| VV |  | (1,5+2*1,5) |  | 4.5 | [14 empty] | VV | 2 | 2 | True | 0 | ROZPOCET
| VV |  | m242 | [16 empty] | VV | 2 | 1 | True | 0 | ROZPOCET
| VV |  | (1,5+2*1,5) |  | 4.5 | [14 empty] | VV | 2 | 2 | True | 0 | ROZPOCET
| VV |  | m243 | [16 empty] | VV | 2 | 1 | True | 0 | ROZPOCET
| VV |  | 2*(3,9+3,5)+2*2,0+(3*2,1) |  | 25.1 | [14 empty] | VV | 2 | 2 | True | 0 | ROZPOCET
| VV |  | m244 | [16 empty] | VV | 2 | 1 | True | 0 | ROZPOCET
| VV |  | 2*(1,0+2,05)+2*1,5 |  | 9.1 | [14 empty] | VV | 2 | 2 | True | 0 | ROZPOCET
| VV |  | m245 | [16 empty] | VV | 2 | 1 | True | 0 | ROZPOCET
| VV |  | 2*(1,6+2,9)+2*1,5 |  | 12 | [14 empty] | VV | 2 | 2 | True | 0 | ROZPOCET
| VV |  | m246 | [16 empty] | VV | 2 | 1 | True | 0 | ROZPOCET
| VV |  | 2*(1,7+0,9)+2*2,0 |  | 9.2 | [14 empty] | VV | 2 | 2 | True | 0 | ROZPOCET
| VV |  | m247 | [16 empty] | VV | 2 | 1 | True | 0 | ROZPOCET
| VV |  | 2*(1,7+0,9)+2*2,0 |  | 9.2 | [14 empty] | VV | 2 | 2 | True | 0 | ROZPOCET
| VV |  | m248 | [16 empty] | VV | 2 | 1 | True | 0 | ROZPOCET
| VV |  | 2*(1,7+0,9)+2*2,0 |  | 9.2 | [14 empty] | VV | 2 | 2 | True | 0 | ROZPOCET
| VV |  | m249 | [16 empty] | VV | 2 | 1 | True | 0 | ROZPOCET
| VV |  | 2*(1,6+0,9)+2*2,0 |  | 9 | [14 empty] | VV | 2 | 2 | True | 0 | ROZPOCET
| VV |  | Mezisoučet |  | 376.78 | [14 empty] | VV | 2 | 3 | True | 0 | ROZPOCET
| VV |  | Součet |  | 694.945 | [14 empty] | VV | 2 | 4 | True | 1 | ROZPOCET
339 | K | 781495111 | Ostatní prvky ostatní práce penetrace podkladu | m2 | 774.714 | 21 | 16268.99 | CS ÚRS 2015 01 |  |  | základní |  | 0 | 0.0003 | 0.23241 | 0 | 0 |  | 16 | K | 2 |  |  |  | ROZPOCET |  |  |  |  | 16268.99 | 0 | 0 | 0 | 0 | 1 | 16268.99 | 16 | 574569660
| VV |  | 1NP | [16 empty] | VV | 2 | 1 | True | 0 | ROZPOCET
| VV |  | m105 | [16 empty] | VV | 2 | 1 | True | 0 | ROZPOCET
| VV |  | (2,2*1,7) |  | 3.74 | [14 empty] | VV | 2 | 2 | True | 0 | ROZPOCET
| VV |  | m107 | [16 empty] | VV | 2 | 1 | True | 0 | ROZPOCET
| VV |  | (3,0+0,55+2,275+1,0+0,725)*2,0+0,725*0,2 |  | 15.245 | [14 empty] | VV | 2 | 2 | True | 0 | ROZPOCET
| VV |  | m110 | [16 empty] | VV | 2 | 1 | True | 0 | ROZPOCET
| VV |  | (0,95+1,1+3,2+2,55+0,3+2,045)*2,0+0,8*0,2 |  | 20.45 | [14 empty] | VV | 2 | 2 | True | 0 | ROZPOCET
| VV |  | m111 | [16 empty] | VV | 2 | 1 | True | 0 | ROZPOCET
| VV |  | (2,0*1,5) |  | 3 | [14 empty] | VV | 2 | 2 | True | 0 | ROZPOCET
| VV |  | m112 | [16 empty] | VV | 2 | 1 | True | 0 | ROZPOCET
| VV |  | (2,0*1,5) |  | 3 | [14 empty] | VV | 2 | 2 | True | 0 | ROZPOCET
| VV |  | m113 | [16 empty] | VV | 2 | 1 | True | 0 | ROZPOCET
| VV |  | (2*(2,4+5,0)*2,0-0,9*2,0-0,95*1,5)+(2*0,95+1,5)*0,2 |  | 27.055 | [14 empty] | VV | 2 | 2 | True | 0 | ROZPOCET
| VV |  | m114 | [16 empty] | VV | 2 | 1 | True | 0 | ROZPOCET
| VV |  | (1,7*1,5) |  | 2.55 | [14 empty] | VV | 2 | 2 | True | 0 | ROZPOCET
| VV |  | m115 | [16 empty] | VV | 2 | 1 | True | 0 | ROZPOCET
| VV |  | (2*(1,85+2,75))*1,5-(3*0,8*1,5) |  | 10.2 | [14 empty] | VV | 2 | 2 | True | 0 | ROZPOCET
| VV |  | m116 | [16 empty] | VV | 2 | 1 | True | 0 | ROZPOCET
| VV |  | (2*(3,5+4,1)+4*(2*(0,9+0,9))+4,1)*2,0-(0,8*1,97+0,2*1,5+2*(4*(0,65*1,75)))+(2*0,2+1,5+3,3)*0,2 |  | 57.464 | [14 empty] | VV | 2 | 2 | True | 0 | ROZPOCET
| VV |  | m117 | [16 empty] | VV | 2 | 1 | True | 0 | ROZPOCET
| VV |  | (2*(3,25+2,15)*2,0-(0,8*1,97+3*0,7*1,97)) |  | 15.887 | [14 empty] | VV | 2 | 2 | True | 0 | ROZPOCET
| VV |  | m118 | [16 empty] | VV | 2 | 1 | True | 0 | ROZPOCET
| VV |  | (2*(0,95+1,65)*2,0-(0,7*1,97))+(0,95*0,2) |  | 9.211 | [14 empty] | VV | 2 | 2 | True | 0 | ROZPOCET
| VV |  | m119 | [16 empty] | VV | 2 | 1 | True | 0 | ROZPOCET
| VV |  | (2*(0,95+1,65)*2,0-(0,7*1,97))+0,95*0,2 |  | 9.211 | [14 empty] | VV | 2 | 2 | True | 0 | ROZPOCET
| VV |  | m120 | [16 empty] | VV | 2 | 1 | True | 0 | ROZPOCET
| VV |  | (2*(0,95+1,65)*2,0-(0,7*1,97))+0,95*0,2 |  | 9.211 | [14 empty] | VV | 2 | 2 | True | 0 | ROZPOCET
| VV |  | m121 | [16 empty] | VV | 2 | 1 | True | 0 | ROZPOCET
| VV |  | (2*(1,8+2,15)*2,0-(0,8*1,97))+0,75*0,2 |  | 14.374 | [14 empty] | VV | 2 | 2 | True | 0 | ROZPOCET
| VV |  | m128 | [16 empty] | VV | 2 | 1 | True | 0 | ROZPOCET
| VV |  | (3,1*0,8) |  | 2.48 | [14 empty] | VV | 2 | 2 | True | 0 | ROZPOCET
| VV |  | m129 | [16 empty] | VV | 2 | 1 | True | 0 | ROZPOCET
| VV |  | (1,2*1,5) |  | 1.8 | [14 empty] | VV | 2 | 2 | True | 0 | ROZPOCET
| VV |  | m130 | [16 empty] | VV | 2 | 1 | True | 0 | ROZPOCET
| VV |  | (2*(0,9+1,9)*2,0-(0,7*1,97))+0,9*0,2 |  | 10.001 | [14 empty] | VV | 2 | 2 | True | 0 | ROZPOCET
| VV |  | m131 | [16 empty] | VV | 2 | 1 | True | 0 | ROZPOCET
| VV |  | (1,3+2,0+1,7+0,9+1,0+0,1+0,6+1,0)*2,0-(0,7*1,97+0,2*0,75)+2*(0,2*2+0,75)*0,2 |  | 16.131 | [14 empty] | VV | 2 | 2 | True | 0 | ROZPOCET
| VV |  | m133 | [16 empty] | VV | 2 | 1 | True | 0 | ROZPOCET
| VV |  | (2*(1,4+1,2)*2,0-(0,8*1,97)) |  | 8.824 | [14 empty] | VV | 2 | 2 | True | 0 | ROZPOCET
| VV |  | m135 | [16 empty] | VV | 2 | 1 | True | 0 | ROZPOCET
| VV |  | (2*(4,15+1,9)*2,0-(0,7*1,97))+(2,1*2,0)+1,0*0,115 |  | 27.136 | [14 empty] | VV | 2 | 2 | True | 0 | ROZPOCET
| VV |  | m136 | [16 empty] | VV | 2 | 1 | True | 0 | ROZPOCET
| VV |  | (2*(2,5+2,35)*2,0-(0,8*1,97))+0,75*0,2 |  | 17.974 | [14 empty] | VV | 2 | 2 | True | 0 | ROZPOCET
| VV |  | m137 | [16 empty] | VV | 2 | 1 | True | 0 | ROZPOCET
| VV |  | (2*(2,0+1,0)*1,5-(0,7*1,5)) |  | 7.95 | [14 empty] | VV | 2 | 2 | True | 0 | ROZPOCET
| VV |  | m138 | [16 empty] | VV | 2 | 1 | True | 0 | ROZPOCET
| VV |  | (2*(2,0+1,65)*1,5-(3*0,7*1,5)) |  | 7.8 | [14 empty] | VV | 2 | 2 | True | 0 | ROZPOCET
| VV |  | m139 | [16 empty] | VV | 2 | 1 | True | 0 | ROZPOCET
| VV |  | (2*(0,95+1,3)*2,0-(0,7*1,97))+0,95*0,2 |  | 7.811 | [14 empty] | VV | 2 | 2 | True | 0 | ROZPOCET
| VV |  | m140 | [16 empty] | VV | 2 | 1 | True | 0 | ROZPOCET
| VV |  | (2*(0,95+1,3)*2,0-(0,7*1,97))+0,95*0,2 |  | 7.811 | [14 empty] | VV | 2 | 2 | True | 0 | ROZPOCET
| VV |  | m144 | [16 empty] | VV | 2 | 1 | True | 0 | ROZPOCET
| VV |  | (1,5*1,5) |  | 2.25 | [14 empty] | VV | 2 | 2 | True | 0 | ROZPOCET
| VV |  | m145 | [16 empty] | VV | 2 | 1 | True | 0 | ROZPOCET
| VV |  | ((2*(6,15+6,1)+2*(0,4+0,6))*2,0-(2*(0,6*0,8)+2*0,8*1,97+2*1,8*0,8+0,7*1,97+1,0*1,5+1,0*0,75))+(2*0,95+1,5+2*0,95+0,75)*0,2+(2*(2*(1,8+0,8))*0,15) |  | 45.149 | [14 empty] | VV | 2 | 2 | True | 0 | ROZPOCET
| VV |  | m147 | [16 empty] | VV | 2 | 1 | True | 0 | ROZPOCET
| VV |  | (2*(0,9*1,65)*2,0-(0,7*1,97)) |  | 4.561 | [14 empty] | VV | 2 | 2 | True | 0 | ROZPOCET
| VV |  | m148 | [16 empty] | VV | 2 | 1 | True | 0 | ROZPOCET
| VV |  | (2*(0,8+0,9)*2,0-(0,7*1,97)) |  | 5.421 | [14 empty] | VV | 2 | 2 | True | 0 | ROZPOCET
| VV |  | m150 | [16 empty] | VV | 2 | 1 | True | 0 | ROZPOCET
| VV |  | (1,2*1,5) |  | 1.8 | [14 empty] | VV | 2 | 2 | True | 0 | ROZPOCET
| VV |  | m151 | [16 empty] | VV | 2 | 1 | True | 0 | ROZPOCET
| VV |  | (2*(0,9+1,6)*1,5-(0,7*1,5))+0,9*0,2 |  | 6.63 | [14 empty] | VV | 2 | 2 | True | 0 | ROZPOCET
| VV |  | Mezisoučet |  | 382.127 | [14 empty] | VV | 2 | 3 | True | 0 | ROZPOCET
| VV |  | m205 | [16 empty] | VV | 2 | 1 | True | 0 | ROZPOCET
| VV |  | (1,5*1,5) |  | 2.25 | [14 empty] | VV | 2 | 2 | True | 0 | ROZPOCET
| VV |  | m206 | [16 empty] | VV | 2 | 1 | True | 0 | ROZPOCET
| VV |  | (1,5*1,5) |  | 2.25 | [14 empty] | VV | 2 | 2 | True | 0 | ROZPOCET
| VV |  | m207 | [16 empty] | VV | 2 | 1 | True | 0 | ROZPOCET
| VV |  | (1,5*1,5) |  | 2.25 | [14 empty] | VV | 2 | 2 | True | 0 | ROZPOCET
| VV |  | m208 | [16 empty] | VV | 2 | 1 | True | 0 | ROZPOCET
| VV |  | (1,5*1,5) |  | 2.25 | [14 empty] | VV | 2 | 2 | True | 0 | ROZPOCET
| VV |  | m209 | [16 empty] | VV | 2 | 1 | True | 0 | ROZPOCET
| VV |  | (1,5*1,5) |  | 2.25 | [14 empty] | VV | 2 | 2 | True | 0 | ROZPOCET
| VV |  | m210 | [16 empty] | VV | 2 | 1 | True | 0 | ROZPOCET
| VV |  | (1,5*1,5) |  | 2.25 | [14 empty] | VV | 2 | 2 | True | 0 | ROZPOCET
| VV |  | m211 | [16 empty] | VV | 2 | 1 | True | 0 | ROZPOCET
| VV |  | (1,5*1,5) |  | 2.25 | [14 empty] | VV | 2 | 2 | True | 0 | ROZPOCET
| VV |  | m212 | [16 empty] | VV | 2 | 1 | True | 0 | ROZPOCET
| VV |  | (1,5*1,5) |  | 2.25 | [14 empty] | VV | 2 | 2 | True | 0 | ROZPOCET
| VV |  | m213 | [16 empty] | VV | 2 | 1 | True | 0 | ROZPOCET
| VV |  | (1,5*1,5) |  | 2.25 | [14 empty] | VV | 2 | 2 | True | 0 | ROZPOCET
| VV |  | m214 | [16 empty] | VV | 2 | 1 | True | 0 | ROZPOCET
| VV |  | (2,8*1,5) |  | 4.2 | [14 empty] | VV | 2 | 2 | True | 0 | ROZPOCET
| VV |  | m215 | [16 empty] | VV | 2 | 1 | True | 0 | ROZPOCET
| VV |  | (2*(2,35+5,0)*2,0-(0,35*1,5+0,7*1,97))+(3*(2*(0,9+0,9)*2,0)+4,0*2,0-(3*(2,6*1,75))+(2*(0,65+1,5))*0,2) |  | 44.306 | [14 empty] | VV | 2 | 2 | True | 0 | ROZPOCET
| VV |  | m216 | [16 empty] | VV | 2 | 1 | True | 0 | ROZPOCET
| VV |  | (2*(1,9+2,1)*2,0-(3*0,7*1,97)) |  | 11.863 | [14 empty] | VV | 2 | 2 | True | 0 | ROZPOCET
| VV |  | m217 | [16 empty] | VV | 2 | 1 | True | 0 | ROZPOCET
| VV |  | (2*(0,9+1,7)*2,0-(0,7*1,97+0,75*0,4))+0,9*0,2+(2*0,35+0,75)*0,2 |  | 9.191 | [14 empty] | VV | 2 | 2 | True | 0 | ROZPOCET
| VV |  | m218 | [16 empty] | VV | 2 | 1 | True | 0 | ROZPOCET
| VV |  | (2*(0,9+1,7)*2,0-(0,7*1,97+0,75*0,4))+0,9*0,2+(2*0,35+0,75)*0,2 |  | 9.191 | [14 empty] | VV | 2 | 2 | True | 0 | ROZPOCET
| VV |  | m219 | [16 empty] | VV | 2 | 1 | True | 0 | ROZPOCET
| VV |  | (3,8*1,5) |  | 5.7 | [14 empty] | VV | 2 | 2 | True | 0 | ROZPOCET
| VV |  | m220 | [16 empty] | VV | 2 | 1 | True | 0 | ROZPOCET
| VV |  | (2*(4,6+3,2)*2,0-(2*0,9*1,97+0,4*1,5))+(2*0,35+1,5)*0,2+(3*(2*(0,9+0,9)*2,0)+4,0*2,0-(2*(0,65+1,5))*0,2) |  | 56.234 | [14 empty] | VV | 2 | 2 | True | 0 | ROZPOCET
| VV |  | m222 | [16 empty] | VV | 2 | 1 | True | 0 | ROZPOCET
| VV |  | (2*(3,4+2,0)*2,0-(3*0,7*1,97+0,35*1,5))+(2*0,35+1,5)*0,2 |  | 17.378 | [14 empty] | VV | 2 | 2 | True | 0 | ROZPOCET
| VV |  | m223 | [16 empty] | VV | 2 | 1 | True | 0 | ROZPOCET
| VV |  | (2*(1,65+0,9)*2,0-(0,7*1,97))+0,9*0,2 |  | 9.001 | [14 empty] | VV | 2 | 2 | True | 0 | ROZPOCET
| VV |  | m224 | [16 empty] | VV | 2 | 1 | True | 0 | ROZPOCET
| VV |  | (2*(1,65+0,9)*2,0-(0,7*1,97))+0,9*0,2 |  | 9.001 | [14 empty] | VV | 2 | 2 | True | 0 | ROZPOCET
| VV |  | m225 | [16 empty] | VV | 2 | 1 | True | 0 | ROZPOCET
| VV |  | (2*(1,79+1,95)*1,5-(3*0,7*1,5)) |  | 8.07 | [14 empty] | VV | 2 | 2 | True | 0 | ROZPOCET
| VV |  | m226 | [16 empty] | VV | 2 | 1 | True | 0 | ROZPOCET
| VV |  | (2*(3,1+1,95)*2,0-(0,35*2*0,75+0,7*1,97))+(2,0+2*1,95)*2,0-2*0,6*1,75 |  | 27.996 | [14 empty] | VV | 2 | 2 | True | 0 | ROZPOCET
| VV |  | m227 | [16 empty] | VV | 2 | 1 | True | 0 | ROZPOCET
| VV |  | (2*(3,2+2,3)*2,0-(3*0,7*1,97))+2,5*0,2 |  | 18.363 | [14 empty] | VV | 2 | 2 | True | 0 | ROZPOCET
| VV |  | m228 | [16 empty] | VV | 2 | 1 | True | 0 | ROZPOCET
| VV |  | (2*(1,7+1,15)*2,0-(0,7*1,97+0,35*0,75))+1,05*0,2 |  | 9.969 | [14 empty] | VV | 2 | 2 | True | 0 | ROZPOCET
| VV |  | m229 | [16 empty] | VV | 2 | 1 | True | 0 | ROZPOCET
| VV |  | (2*(1,7+1,15)*2,0-(0,7*1,97+0,35*0,75))+1,15*0,2 |  | 9.989 | [14 empty] | VV | 2 | 2 | True | 0 | ROZPOCET
| VV |  | m230 | [16 empty] | VV | 2 | 1 | True | 0 | ROZPOCET
| VV |  | (1,5*1,5) |  | 2.25 | [14 empty] | VV | 2 | 2 | True | 0 | ROZPOCET
| VV |  | m231 | [16 empty] | VV | 2 | 1 | True | 0 | ROZPOCET
| VV |  | (1,5*1,5) |  | 2.25 | [14 empty] | VV | 2 | 2 | True | 0 | ROZPOCET
| VV |  | m232 | [16 empty] | VV | 2 | 1 | True | 0 | ROZPOCET
| VV |  | (1,5*1,5) |  | 2.25 | [14 empty] | VV | 2 | 2 | True | 0 | ROZPOCET
| VV |  | m233 | [16 empty] | VV | 2 | 1 | True | 0 | ROZPOCET
| VV |  | (1,5*1,5) |  | 2.25 | [14 empty] | VV | 2 | 2 | True | 0 | ROZPOCET
| VV |  | m234 | [16 empty] | VV | 2 | 1 | True | 0 | ROZPOCET
| VV |  | (1,5*1,5) |  | 2.25 | [14 empty] | VV | 2 | 2 | True | 0 | ROZPOCET
| VV |  | m236 | [16 empty] | VV | 2 | 1 | True | 0 | ROZPOCET
| VV |  | (1,5*1,5) |  | 2.25 | [14 empty] | VV | 2 | 2 | True | 0 | ROZPOCET
| VV |  | m237 | [16 empty] | VV | 2 | 1 | True | 0 | ROZPOCET
| VV |  | (1,5*1,5) |  | 2.25 | [14 empty] | VV | 2 | 2 | True | 0 | ROZPOCET
| VV |  | m239 | [16 empty] | VV | 2 | 1 | True | 0 | ROZPOCET
| VV |  | (1,5*1,5) |  | 2.25 | [14 empty] | VV | 2 | 2 | True | 0 | ROZPOCET
| VV |  | m240 | [16 empty] | VV | 2 | 1 | True | 0 | ROZPOCET
| VV |  | (1,5*1,5) |  | 2.25 | [14 empty] | VV | 2 | 2 | True | 0 | ROZPOCET
| VV |  | m241 | [16 empty] | VV | 2 | 1 | True | 0 | ROZPOCET
| VV |  | (1,5*1,5) |  | 2.25 | [14 empty] | VV | 2 | 2 | True | 0 | ROZPOCET
| VV |  | m242 | [16 empty] | VV | 2 | 1 | True | 0 | ROZPOCET
| VV |  | (4,3*1,5) |  | 6.45 | [14 empty] | VV | 2 | 2 | True | 0 | ROZPOCET
| VV |  | m243 | [16 empty] | VV | 2 | 1 | True | 0 | ROZPOCET
| VV |  | (2*(3,9+3,5)*2,0-(0,35*1,5+0,7*1,97))+(3*2,1)*2,0+(2*0,35+1,5)*0,2+3,7*0,2 |  | 41.476 | [14 empty] | VV | 2 | 2 | True | 0 | ROZPOCET
| VV |  | m244 | [16 empty] | VV | 2 | 1 | True | 0 | ROZPOCET
| VV |  | (2*(1,0+2,05)*1,5-(0,7*1,97)) |  | 7.771 | [14 empty] | VV | 2 | 2 | True | 0 | ROZPOCET
| VV |  | m245 | [16 empty] | VV | 2 | 1 | True | 0 | ROZPOCET
| VV |  | (2*(1,6+2,9)*1,5-(5*0,7*1,5)) |  | 8.25 | [14 empty] | VV | 2 | 2 | True | 0 | ROZPOCET
| VV |  | m246 | [16 empty] | VV | 2 | 1 | True | 0 | ROZPOCET
| VV |  | (2*(1,7+0,9)*2,0-(0,7*1,97+0,35*0,75))+0,9*0,2 |  | 8.939 | [14 empty] | VV | 2 | 2 | True | 0 | ROZPOCET
| VV |  | m247 | [16 empty] | VV | 2 | 1 | True | 0 | ROZPOCET
| VV |  | (2*(1,7+0,9)*2,0-(0,7*1,97+0,35*0,75))+0,9*0,2 |  | 8.939 | [14 empty] | VV | 2 | 2 | True | 0 | ROZPOCET
| VV |  | m248 | [16 empty] | VV | 2 | 1 | True | 0 | ROZPOCET
| VV |  | (2*(1,7+0,9)*2,0-(0,7*1,97+0,35*0,75))+0,9*0,2 |  | 8.939 | [14 empty] | VV | 2 | 2 | True | 0 | ROZPOCET
| VV |  | m249 | [16 empty] | VV | 2 | 1 | True | 0 | ROZPOCET
| VV |  | (2*(1,6+0,9)*2,0-(0,7*1,97)) |  | 8.621 | [14 empty] | VV | 2 | 2 | True | 0 | ROZPOCET
| VV |  | Mezisoučet |  | 392.587 | [14 empty] | VV | 2 | 3 | True | 0 | ROZPOCET
| VV |  | Součet |  | 774.714 | [14 empty] | VV | 2 | 4 | True | 1 | ROZPOCET
340 | K | 781495115 | Ostatní prvky ostatní práce spárování silikonem | m | 2169.519 | 16 | 34712.3 | CS ÚRS 2015 01 |  |  | základní |  | 0 | 3e-05 | 0.065086 | 0 | 0 |  | 16 | K | 2 |  |  |  | ROZPOCET |  |  |  |  | 34712.3 | 0 | 0 | 0 | 0 | 1 | 34712.3 | 16 | -394775996
| VV |  | 1474,574 |  | 1474.574 | [14 empty] | VV | 2 | 2 | True | 0 | ROZPOCET
| VV |  | 694,945 |  | 694.945 | [14 empty] | VV | 2 | 2 | True | 0 | ROZPOCET
| VV |  | Součet |  | 2169.519 | [14 empty] | VV | 2 | 4 | True | 1 | ROZPOCET
341 | K | 781495132 | Ostatní prvky izolace ve spojení s obkladem pás, lepený spoj v ploše (např. KERDI-pás,…) | m | 1765.669 | 72 | 127128.17 | CS ÚRS 2015 01 |  |  | základní |  | 0 | 0.00052 | 0.91815 | 0 | 0 |  | 16 | K | 2 |  |  |  | ROZPOCET |  |  |  |  | 127128.17 | 0 | 0 | 0 | 0 | 1 | 127128.17 | 16 | 122437053
| VV |  | rohy | [16 empty] | VV | 2 | 1 | True | 0 | ROZPOCET
| VV |  | 1NP | [16 empty] | VV | 2 | 1 | True | 0 | ROZPOCET
| VV |  | m107 | [16 empty] | VV | 2 | 1 | True | 0 | ROZPOCET
| VV |  | (3,0+0,55+2,275+1,0+0,725)+4*2,0 |  | 15.55 | [14 empty] | VV | 2 | 2 | True | 0 | ROZPOCET
| VV |  | m110 | [16 empty] | VV | 2 | 1 | True | 0 | ROZPOCET
| VV |  | (0,95+1,1+3,2+2,55+0,3+2,045)+4*2,0+2*(0,8+0,2) |  | 20.145 | [14 empty] | VV | 2 | 2 | True | 0 | ROZPOCET
| VV |  | m113 | [16 empty] | VV | 2 | 1 | True | 0 | ROZPOCET
| VV |  | 2*(2,4+5,0)+4*2,0+(2*0,95+1,5) |  | 26.2 | [14 empty] | VV | 2 | 2 | True | 0 | ROZPOCET
| VV |  | m115 | [16 empty] | VV | 2 | 1 | True | 0 | ROZPOCET
| VV |  | (2*(1,85+2,75))+4*1,5 |  | 15.2 | [14 empty] | VV | 2 | 2 | True | 0 | ROZPOCET
| VV |  | m116 | [16 empty] | VV | 2 | 1 | True | 0 | ROZPOCET
| VV |  | (2*(3,5+4,1)+4*(2*(0,9+0,9))+4,1)+28*2,0+(2*0,2+1,5+3,3) |  | 94.9 | [14 empty] | VV | 2 | 2 | True | 0 | ROZPOCET
| VV |  | m117 | [16 empty] | VV | 2 | 1 | True | 0 | ROZPOCET
| VV |  | 2*(3,25+2,15)+11*2,0 |  | 32.8 | [14 empty] | VV | 2 | 2 | True | 0 | ROZPOCET
| VV |  | m118 | [16 empty] | VV | 2 | 1 | True | 0 | ROZPOCET
| VV |  | 2*(0,95+1,65)+4*2,0+2*(0,95+0,2) |  | 15.5 | [14 empty] | VV | 2 | 2 | True | 0 | ROZPOCET
| VV |  | m119 | [16 empty] | VV | 2 | 1 | True | 0 | ROZPOCET
| VV |  | 2*(0,95+1,65)+4*2,0+2*(0,95+0,2) |  | 15.5 | [14 empty] | VV | 2 | 2 | True | 0 | ROZPOCET
| VV |  | m120 | [16 empty] | VV | 2 | 1 | True | 0 | ROZPOCET
| VV |  | 2*(0,95+1,65)+4*2,0+2*(0,95+0,2) |  | 15.5 | [14 empty] | VV | 2 | 2 | True | 0 | ROZPOCET
| VV |  | m121 | [16 empty] | VV | 2 | 1 | True | 0 | ROZPOCET
| VV |  | 2*(1,8+2,15)+10*1,5 |  | 22.9 | [14 empty] | VV | 2 | 2 | True | 0 | ROZPOCET
| VV |  | m129 | [16 empty] | VV | 2 | 1 | True | 0 | ROZPOCET
| VV |  | (1,2+3*1,5) |  | 5.7 | [14 empty] | VV | 2 | 2 | True | 0 | ROZPOCET
| VV |  | m130 | [16 empty] | VV | 2 | 1 | True | 0 | ROZPOCET
| VV |  | 2*(0,9+1,9)+6*2,0+2*(0,9+0,2) |  | 19.8 | [14 empty] | VV | 2 | 2 | True | 0 | ROZPOCET
| VV |  | m131 | [16 empty] | VV | 2 | 1 | True | 0 | ROZPOCET
| VV |  | (1,3+2,0+1,7+0,9+1,0+0,1+0,6+1,0)+10*2,0+2*(0,2*2+0,75)*2 |  | 33.2 | [14 empty] | VV | 2 | 2 | True | 0 | ROZPOCET
| VV |  | m133 | [16 empty] | VV | 2 | 1 | True | 0 | ROZPOCET
| VV |  | 2*(1,4+1,2)+6*2,0 |  | 17.2 | [14 empty] | VV | 2 | 2 | True | 0 | ROZPOCET
| VV |  | m135 | [16 empty] | VV | 2 | 1 | True | 0 | ROZPOCET
| VV |  | 2*(4,15+1,9)+10*2,0+4*1,0 |  | 36.1 | [14 empty] | VV | 2 | 2 | True | 0 | ROZPOCET
| VV |  | m136 | [16 empty] | VV | 2 | 1 | True | 0 | ROZPOCET
| VV |  | 2*(2,5+2,35)+7*2,0+2*(0,75+0,2) |  | 25.6 | [14 empty] | VV | 2 | 2 | True | 0 | ROZPOCET
| VV |  | m137 | [16 empty] | VV | 2 | 1 | True | 0 | ROZPOCET
| VV |  | 2*(2,0+1,0)+6*1,5 |  | 15 | [14 empty] | VV | 2 | 2 | True | 0 | ROZPOCET
| VV |  | m138 | [16 empty] | VV | 2 | 1 | True | 0 | ROZPOCET
| VV |  | 2*(2,0+1,65)+11*1,5 |  | 23.8 | [14 empty] | VV | 2 | 2 | True | 0 | ROZPOCET
| VV |  | m139 | [16 empty] | VV | 2 | 1 | True | 0 | ROZPOCET
| VV |  | 2*(0,95+1,3)+6*2,0+2*(0,95+0,2) |  | 18.8 | [14 empty] | VV | 2 | 2 | True | 0 | ROZPOCET
| VV |  | m140 | [16 empty] | VV | 2 | 1 | True | 0 | ROZPOCET
| VV |  | 2*(0,95+1,3)+6*2,0+2*(0,95+0,2) |  | 18.8 | [14 empty] | VV | 2 | 2 | True | 0 | ROZPOCET
| VV |  | m147 | [16 empty] | VV | 2 | 1 | True | 0 | ROZPOCET
| VV |  | 2*(0,9*1,65)+6*2,0 |  | 14.97 | [14 empty] | VV | 2 | 2 | True | 0 | ROZPOCET
| VV |  | m148 | [16 empty] | VV | 2 | 1 | True | 0 | ROZPOCET
| VV |  | 2*(0,8+0,9)+6*2,0 |  | 15.4 | [14 empty] | VV | 2 | 2 | True | 0 | ROZPOCET
| VV |  | m151 | [16 empty] | VV | 2 | 1 | True | 0 | ROZPOCET
| VV |  | 2*(0,9+1,6)+6*1,5+2*(0,9+0,2) |  | 16.2 | [14 empty] | VV | 2 | 2 | True | 0 | ROZPOCET
| VV |  | Mezisoučet |  | 534.765 | [14 empty] | VV | 2 | 3 | True | 0 | ROZPOCET
| VV |  | m214 | [16 empty] | VV | 2 | 1 | True | 0 | ROZPOCET
| VV |  | (1,5+3*1,5) |  | 6 | [14 empty] | VV | 2 | 2 | True | 0 | ROZPOCET
| VV |  | m215 | [16 empty] | VV | 2 | 1 | True | 0 | ROZPOCET
| VV |  | 2*(2,35+5,0)+24*2,0+3*(2*(0,65+1,5))+3*(0,4+0,3+2*1,0) |  | 83.7 | [14 empty] | VV | 2 | 2 | True | 0 | ROZPOCET
| VV |  | m216 | [16 empty] | VV | 2 | 1 | True | 0 | ROZPOCET
| VV |  | 2*(1,9+2,1)+11*2,0 |  | 30 | [14 empty] | VV | 2 | 2 | True | 0 | ROZPOCET
| VV |  | m217 | [16 empty] | VV | 2 | 1 | True | 0 | ROZPOCET
| VV |  | 2*(0,9+1,7)+6*2,0+2*(0,9+0,2)+(2*0,35+0,75) |  | 20.85 | [14 empty] | VV | 2 | 2 | True | 0 | ROZPOCET
| VV |  | m218 | [16 empty] | VV | 2 | 1 | True | 0 | ROZPOCET
| VV |  | 2*(0,9+1,7)+6*2,0+2*(0,9+0,2)+(2*0,35+0,75) |  | 20.85 | [14 empty] | VV | 2 | 2 | True | 0 | ROZPOCET
| VV |  | m219 | [16 empty] | VV | 2 | 1 | True | 0 | ROZPOCET
| VV |  | (3,8+4*1,5) |  | 9.8 | [14 empty] | VV | 2 | 2 | True | 0 | ROZPOCET
| VV |  | m220 | [16 empty] | VV | 2 | 1 | True | 0 | ROZPOCET
| VV |  | 2*(4,6+3,2)+29*2,0+3*(2*1,0+0,3+0,4)+(2*0,65+1,5)+4*0,2 |  | 85.3 | [14 empty] | VV | 2 | 2 | True | 0 | ROZPOCET
| VV |  | m222 | [16 empty] | VV | 2 | 1 | True | 0 | ROZPOCET
| VV |  | 2*(3,4+2,0)+13*2,0+(2*0,35+1,5)+4*0,2 |  | 39.8 | [14 empty] | VV | 2 | 2 | True | 0 | ROZPOCET
| VV |  | m223 | [16 empty] | VV | 2 | 1 | True | 0 | ROZPOCET
| VV |  | 2*(1,65+0,9)+6*2,0+2*(0,9+0,2) |  | 19.3 | [14 empty] | VV | 2 | 2 | True | 0 | ROZPOCET
| VV |  | m224 | [16 empty] | VV | 2 | 1 | True | 0 | ROZPOCET
| VV |  | 2*(1,65+0,9)+6*2,0+2*(0,9+0,2) |  | 19.3 | [14 empty] | VV | 2 | 2 | True | 0 | ROZPOCET
| VV |  | m225 | [16 empty] | VV | 2 | 1 | True | 0 | ROZPOCET
| VV |  | 2*(1,79+1,95)+10*1,5 |  | 22.48 | [14 empty] | VV | 2 | 2 | True | 0 | ROZPOCET
| VV |  | m226 | [16 empty] | VV | 2 | 1 | True | 0 | ROZPOCET
| VV |  | (2*(3,1+1,95)+18*2,0+4*0,3+4*1,0+2*(2*0,6+1,75+4*0,2)) |  | 58.8 | [14 empty] | VV | 2 | 2 | True | 0 | ROZPOCET
| VV |  | m227 | [16 empty] | VV | 2 | 1 | True | 0 | ROZPOCET
| VV |  | 2*(3,2+2,3)+10*2,0+2,5+0,2+1,5 |  | 35.2 | [14 empty] | VV | 2 | 2 | True | 0 | ROZPOCET
| VV |  | m228 | [16 empty] | VV | 2 | 1 | True | 0 | ROZPOCET
| VV |  | 2*(1,7+1,15)+6*2,0+1,05*0,2+2*0,35+2*0,25+0,75 |  | 19.86 | [14 empty] | VV | 2 | 2 | True | 0 | ROZPOCET
| VV |  | m229 | [16 empty] | VV | 2 | 1 | True | 0 | ROZPOCET
| VV |  | 2*(1,7+1,15)+6*2,0+1,05*0,2+2*0,35+2*0,25+0,75 |  | 19.86 | [14 empty] | VV | 2 | 2 | True | 0 | ROZPOCET
| VV |  | m243 | [16 empty] | VV | 2 | 1 | True | 0 | ROZPOCET
| VV |  | 2*(3,9+3,5)+22*2,0+(3*2,1)+3*(2*0,35+1,5)*+3,7+2*0,2+2*0,35 |  | 90.62 | [14 empty] | VV | 2 | 2 | True | 0 | ROZPOCET
| VV |  | m244 | [16 empty] | VV | 2 | 1 | True | 0 | ROZPOCET
| VV |  | 2*(1,0+2,05)+8*1,5 |  | 18.1 | [14 empty] | VV | 2 | 2 | True | 0 | ROZPOCET
| VV |  | m245 | [16 empty] | VV | 2 | 1 | True | 0 | ROZPOCET
| VV |  | 2*(1,6+2,9)+14*1,5 |  | 30 | [14 empty] | VV | 2 | 2 | True | 0 | ROZPOCET
| VV |  | m246 | [16 empty] | VV | 2 | 1 | True | 0 | ROZPOCET
| VV |  | (2*(1,7+0,9)*2,0-(0,7*1,97+0,35*0,75))+0,9*0,2 |  | 8.939 | [14 empty] | VV | 2 | 2 | True | 0 | ROZPOCET
| VV |  | m247 | [16 empty] | VV | 2 | 1 | True | 0 | ROZPOCET
| VV |  | 2*(1,7+0,9)+6*2,0+2*(0,35+0,2)+0,75+0,9+2*0,2 |  | 20.35 | [14 empty] | VV | 2 | 2 | True | 0 | ROZPOCET
| VV |  | m248 | [16 empty] | VV | 2 | 1 | True | 0 | ROZPOCET
| VV |  | 2*(1,7+0,9)+6*2,0+2*(0,35+0,2)+0,75+0,9+2*0,2 |  | 20.35 | [14 empty] | VV | 2 | 2 | True | 0 | ROZPOCET
| VV |  | m249 | [16 empty] | VV | 2 | 1 | True | 0 | ROZPOCET
| VV |  | 2*(1,6+0,9)+6*2,0+0,9+2*0,2 |  | 18.3 | [14 empty] | VV | 2 | 2 | True | 0 | ROZPOCET
| VV |  | Mezisoučet |  | 697.759 | [14 empty] | VV | 2 | 3 | True | 0 | ROZPOCET
| VV |  | 1NP | [16 empty] | VV | 2 | 1 | True | 0 | ROZPOCET
| VV |  | m107 | [16 empty] | VV | 2 | 1 | True | 0 | ROZPOCET
| VV |  | (3,0+0,55+2,275+1,0+0,725)+2*2,0 |  | 11.55 | [14 empty] | VV | 2 | 2 | True | 0 | ROZPOCET
| VV |  | m110 | [16 empty] | VV | 2 | 1 | True | 0 | ROZPOCET
| VV |  | (0,95+1,1+3,2+2,55+0,3+2,045)+2*2,0 |  | 14.145 | [14 empty] | VV | 2 | 2 | True | 0 | ROZPOCET
| VV |  | m113 | [16 empty] | VV | 2 | 1 | True | 0 | ROZPOCET
| VV |  | 2*(2,4+5,0) |  | 14.8 | [14 empty] | VV | 2 | 2 | True | 0 | ROZPOCET
| VV |  | m115 | [16 empty] | VV | 2 | 1 | True | 0 | ROZPOCET
| VV |  | (2*(1,85+2,75))+2*1,5 |  | 12.2 | [14 empty] | VV | 2 | 2 | True | 0 | ROZPOCET
| VV |  | m116 | [16 empty] | VV | 2 | 1 | True | 0 | ROZPOCET
| VV |  | 2*(3,5+4,1)+2*2,0 |  | 19.2 | [14 empty] | VV | 2 | 2 | True | 0 | ROZPOCET
| VV |  | m117 | [16 empty] | VV | 2 | 1 | True | 0 | ROZPOCET
| VV |  | 2*(3,25+2,15)+2*2,0 |  | 14.8 | [14 empty] | VV | 2 | 2 | True | 0 | ROZPOCET
| VV |  | m118 | [16 empty] | VV | 2 | 1 | True | 0 | ROZPOCET
| VV |  | 2*(0,95+1,65)+2*2,0 |  | 9.2 | [14 empty] | VV | 2 | 2 | True | 0 | ROZPOCET
| VV |  | m119 | [16 empty] | VV | 2 | 1 | True | 0 | ROZPOCET
| VV |  | 2*(0,95+1,65)+2*2,0 |  | 9.2 | [14 empty] | VV | 2 | 2 | True | 0 | ROZPOCET
| VV |  | m120 | [16 empty] | VV | 2 | 1 | True | 0 | ROZPOCET
| VV |  | 2*(0,95+1,65)+2*2,0 |  | 9.2 | [14 empty] | VV | 2 | 2 | True | 0 | ROZPOCET
| VV |  | m121 | [16 empty] | VV | 2 | 1 | True | 0 | ROZPOCET
| VV |  | 2*(1,8+2,15)+2*1,5 |  | 10.9 | [14 empty] | VV | 2 | 2 | True | 0 | ROZPOCET
| VV |  | m129 | [16 empty] | VV | 2 | 1 | True | 0 | ROZPOCET
| VV |  | (1,2+2*1,5) |  | 4.2 | [14 empty] | VV | 2 | 2 | True | 0 | ROZPOCET
| VV |  | m130 | [16 empty] | VV | 2 | 1 | True | 0 | ROZPOCET
| VV |  | 2*(0,9+1,9)+2*2,0 |  | 9.6 | [14 empty] | VV | 2 | 2 | True | 0 | ROZPOCET
| VV |  | m131 | [16 empty] | VV | 2 | 1 | True | 0 | ROZPOCET
| VV |  | (1,3+2,0+1,7+0,9+1,0+0,1+0,6+1,0)+2*2,0 |  | 12.6 | [14 empty] | VV | 2 | 2 | True | 0 | ROZPOCET
| VV |  | m133 | [16 empty] | VV | 2 | 1 | True | 0 | ROZPOCET
| VV |  | 2*(1,4+1,2)+2*2,0 |  | 9.2 | [14 empty] | VV | 2 | 2 | True | 0 | ROZPOCET
| VV |  | m135 | [16 empty] | VV | 2 | 1 | True | 0 | ROZPOCET
| VV |  | 2*(4,15+1,9)+2*2,0 |  | 16.1 | [14 empty] | VV | 2 | 2 | True | 0 | ROZPOCET
| VV |  | m136 | [16 empty] | VV | 2 | 1 | True | 0 | ROZPOCET
| VV |  | 2*(2,5+2,35)+2*2,0 |  | 13.7 | [14 empty] | VV | 2 | 2 | True | 0 | ROZPOCET
| VV |  | m137 | [16 empty] | VV | 2 | 1 | True | 0 | ROZPOCET
| VV |  | 2*(2,0+1,0)+2*1,5 |  | 9 | [14 empty] | VV | 2 | 2 | True | 0 | ROZPOCET
| VV |  | m138 | [16 empty] | VV | 2 | 1 | True | 0 | ROZPOCET
| VV |  | 2*(2,0+1,65)+2*1,5 |  | 10.3 | [14 empty] | VV | 2 | 2 | True | 0 | ROZPOCET
| VV |  | m139 | [16 empty] | VV | 2 | 1 | True | 0 | ROZPOCET
| VV |  | 2*(0,95+1,3)+2*2,0 |  | 8.5 | [14 empty] | VV | 2 | 2 | True | 0 | ROZPOCET
| VV |  | m140 | [16 empty] | VV | 2 | 1 | True | 0 | ROZPOCET
| VV |  | 2*(0,95+1,3)+2*2,0 |  | 8.5 | [14 empty] | VV | 2 | 2 | True | 0 | ROZPOCET
| VV |  | m147 | [16 empty] | VV | 2 | 1 | True | 0 | ROZPOCET
| VV |  | 2*(0,9*1,65)+2*2,0 |  | 6.97 | [14 empty] | VV | 2 | 2 | True | 0 | ROZPOCET
| VV |  | m151 | [16 empty] | VV | 2 | 1 | True | 0 | ROZPOCET
| VV |  | 2*(0,9+1,6)+2*1,5 |  | 8 | [14 empty] | VV | 2 | 2 | True | 0 | ROZPOCET
| VV |  | Mezisoučet |  | 241.865 | [14 empty] | VV | 2 | 3 | True | 0 | ROZPOCET
| VV |  | m214 | [16 empty] | VV | 2 | 1 | True | 0 | ROZPOCET
| VV |  | (1,5+2*1,5) |  | 4.5 | [14 empty] | VV | 2 | 2 | True | 0 | ROZPOCET
| VV |  | m215 | [16 empty] | VV | 2 | 1 | True | 0 | ROZPOCET
| VV |  | 2*(2,35+5,0)+6*2,0 |  | 26.7 | [14 empty] | VV | 2 | 2 | True | 0 | ROZPOCET
| VV |  | m216 | [16 empty] | VV | 2 | 1 | True | 0 | ROZPOCET
| VV |  | 2*(1,9+2,1)+2*2,0 |  | 12 | [14 empty] | VV | 2 | 2 | True | 0 | ROZPOCET
| VV |  | m217 | [16 empty] | VV | 2 | 1 | True | 0 | ROZPOCET
| VV |  | 2*(0,9+1,7)+2*2,0 |  | 9.2 | [14 empty] | VV | 2 | 2 | True | 0 | ROZPOCET
| VV |  | m218 | [16 empty] | VV | 2 | 1 | True | 0 | ROZPOCET
| VV |  | 2*(0,9+1,7)+2*2,0 |  | 9.2 | [14 empty] | VV | 2 | 2 | True | 0 | ROZPOCET
| VV |  | m219 | [16 empty] | VV | 2 | 1 | True | 0 | ROZPOCET
| VV |  | (3,8+2*1,5) |  | 6.8 | [14 empty] | VV | 2 | 2 | True | 0 | ROZPOCET
| VV |  | m220 | [16 empty] | VV | 2 | 1 | True | 0 | ROZPOCET
| VV |  | 2*(4,6+3,2)+6*2,0 |  | 27.6 | [14 empty] | VV | 2 | 2 | True | 0 | ROZPOCET
| VV |  | m222 | [16 empty] | VV | 2 | 1 | True | 0 | ROZPOCET
| VV |  | 2*(3,4+2,0)+2*2,0 |  | 14.8 | [14 empty] | VV | 2 | 2 | True | 0 | ROZPOCET
| VV |  | m223 | [16 empty] | VV | 2 | 1 | True | 0 | ROZPOCET
| VV |  | 2*(1,65+0,9)+2*2,0 |  | 9.1 | [14 empty] | VV | 2 | 2 | True | 0 | ROZPOCET
| VV |  | m224 | [16 empty] | VV | 2 | 1 | True | 0 | ROZPOCET
| VV |  | 2*(1,65+0,9)+2*2,0 |  | 9.1 | [14 empty] | VV | 2 | 2 | True | 0 | ROZPOCET
| VV |  | m225 | [16 empty] | VV | 2 | 1 | True | 0 | ROZPOCET
| VV |  | 2*(1,79+1,95)+10*1,5 |  | 22.48 | [14 empty] | VV | 2 | 2 | True | 0 | ROZPOCET
| VV |  | m226 | [16 empty] | VV | 2 | 1 | True | 0 | ROZPOCET
| VV |  | 2*(3,1+1,95)+4*2,0 |  | 18.1 | [14 empty] | VV | 2 | 2 | True | 0 | ROZPOCET
| VV |  | m227 | [16 empty] | VV | 2 | 1 | True | 0 | ROZPOCET
| VV |  | 2*(3,2+2,3)+2*2,0 |  | 15 | [14 empty] | VV | 2 | 2 | True | 0 | ROZPOCET
| VV |  | m228 | [16 empty] | VV | 2 | 1 | True | 0 | ROZPOCET
| VV |  | 2*(1,7+1,15)+2*2,0 |  | 9.7 | [14 empty] | VV | 2 | 2 | True | 0 | ROZPOCET
| VV |  | m229 | [16 empty] | VV | 2 | 1 | True | 0 | ROZPOCET
| VV |  | 2*(1,7+1,15)+2*2,0 |  | 9.7 | [14 empty] | VV | 2 | 2 | True | 0 | ROZPOCET
| VV |  | m242 | [16 empty] | VV | 2 | 1 | True | 0 | ROZPOCET
| VV |  | (1,5+2*1,5) |  | 4.5 | [14 empty] | VV | 2 | 2 | True | 0 | ROZPOCET
| VV |  | m243 | [16 empty] | VV | 2 | 1 | True | 0 | ROZPOCET
| VV |  | 2*(3,9+3,5)+2*2,0+(3*2,1) |  | 25.1 | [14 empty] | VV | 2 | 2 | True | 0 | ROZPOCET
| VV |  | m244 | [16 empty] | VV | 2 | 1 | True | 0 | ROZPOCET
| VV |  | 2*(1,0+2,05)+2*1,5 |  | 9.1 | [14 empty] | VV | 2 | 2 | True | 0 | ROZPOCET
| VV |  | m245 | [16 empty] | VV | 2 | 1 | True | 0 | ROZPOCET
| VV |  | 2*(1,6+2,9)+2*1,5 |  | 12 | [14 empty] | VV | 2 | 2 | True | 0 | ROZPOCET
| VV |  | m246 | [16 empty] | VV | 2 | 1 | True | 0 | ROZPOCET
| VV |  | 2*(1,7+0,9)+2*2,0 |  | 9.2 | [14 empty] | VV | 2 | 2 | True | 0 | ROZPOCET
| VV |  | m247 | [16 empty] | VV | 2 | 1 | True | 0 | ROZPOCET
| VV |  | 2*(1,7+0,9)+2*2,0 |  | 9.2 | [14 empty] | VV | 2 | 2 | True | 0 | ROZPOCET
| VV |  | m248 | [16 empty] | VV | 2 | 1 | True | 0 | ROZPOCET
| VV |  | 2*(1,7+0,9)+2*2,0 |  | 9.2 | [14 empty] | VV | 2 | 2 | True | 0 | ROZPOCET
| VV |  | m249 | [16 empty] | VV | 2 | 1 | True | 0 | ROZPOCET
| VV |  | 2*(1,6+0,9)+2*2,0 |  | 9 | [14 empty] | VV | 2 | 2 | True | 0 | ROZPOCET
| VV |  | Mezisoučet |  | 291.28 | [14 empty] | VV | 2 | 3 | True | 0 | ROZPOCET
| VV |  | Součet |  | 1765.669 | [14 empty] | VV | 2 | 4 | True | 1 | ROZPOCET
342 | K | 998781102 | Přesun hmot pro obklady keramické stanovený z hmotnosti přesunovaného materiálu vodorovná dopravní vzdálenost do 50 m v objektech výšky přes 6 do 12 m | t | 14.536 | 263 | 3822.97 | CS ÚRS 2015 01 |  |  | základní |  | 0 | 0 | 0 | 0 | 0 |  | 16 | K | 2 |  |  |  | ROZPOCET |  |  |  |  | 3822.97 | 0 | 0 | 0 | 0 | 1 | 3822.97 | 16 | -2133796457
| D | 783 | Dokončovací práce - nátěry |  |  |  | 11835.63 | [5 empty] | 0 |  | 0.029256 |  | 0 |  | 2 | D | 1 |  |  |  | ROZPOCET | [10 empty] | 11835.63
343 | K | 783_X01 | D+M Očištění a nátěr kovových zárubní | kus | 86 | 26 | 2236 |  |  |  | základní |  | 0 | 0 | 0 | 0 | 0 |  | 16 | K | 2 |  |  |  | ROZPOCET |  |  |  |  | 2236 | 0 | 0 | 0 | 0 | 1 | 2236 | 16 | 128675680
344 | K | 783721112 | Nátěry tesařských konstrukcí syntetické na vzduchu schnoucí dražšími barvami (např. Düfa, …) lazurovacím lakem 2x lakování | m2 | 91.425 | 105 | 9599.63 | CS ÚRS 2015 01 |  |  | základní |  | 0 | 0.00032 | 0.029256 | 0 | 0 |  | 16 | K | 2 |  |  |  | ROZPOCET |  |  |  |  | 9599.63 | 0 | 0 | 0 | 0 | 1 | 9599.63 | 16 | -763668792
| D | 784 | Dokončovací práce - malby a tapety |  |  |  | 205348.59 | [5 empty] | 0 |  | 1.8522 |  | 0 |  | 2 | D | 1 |  |  |  | ROZPOCET | [10 empty] | 205348.59
345 | K | 784111001 | Oprášení (ometení) podkladu v místnostech výšky do 3,80 m | m2 | 4026.443 | 3 | 12079.33 | CS ÚRS 2015 01 |  |  | základní |  | 0 | 0 | 0 | 0 | 0 |  | 16 | K | 2 |  |  |  | ROZPOCET |  |  |  |  | 12079.33 | 0 | 0 | 0 | 0 | 1 | 12079.33 | 16 | 284716351
| VV |  | omítka_stěny |  | 3005.543 | [14 empty] | VV | 2 | 2 | True | 0 | ROZPOCET
| VV |  | SDK_A |  | 430.24 | [14 empty] | VV | 2 | 2 | True | 0 | ROZPOCET
| VV |  | SDK_H2 |  | 75.4 | [14 empty] | VV | 2 | 2 | True | 0 | ROZPOCET
| VV |  | SDK_DF |  | 431.82 | [14 empty] | VV | 2 | 2 | True | 0 | ROZPOCET
| VV |  | SDK_H2DF |  | 83.44 | [14 empty] | VV | 2 | 2 | True | 0 | ROZPOCET
| VV |  | Součet |  | 4026.443 | [14 empty] | VV | 2 | 4 | True | 1 | ROZPOCET
346 | K | 784181101 | Penetrace podkladu jednonásobná základní akrylátová v místnostech výšky do 3,80 m | m2 | 4026.443 | 8 | 32211.54 | CS ÚRS 2015 01 |  |  | základní |  | 0 | 0.0002 | 0.80529 | 0 | 0 |  | 16 | K | 2 |  |  |  | ROZPOCET |  |  |  |  | 32211.54 | 0 | 0 | 0 | 0 | 1 | 32211.54 | 16 | -2144510590
347 | K | 784211101 | Malby z malířských směsí otěruvzdorných za mokra dvojnásobné, bílé za mokra otěruvzdorné výborně v místnostech výšky do 3,80 m | m2 | 4026.443 | 40 | 161057.72 | CS ÚRS 2015 01 |  |  | základní |  | 0 | 0.00026 | 1.0469 | 0 | 0 |  | 16 | K | 2 |  |  |  | ROZPOCET |  |  |  |  | 161057.72 | 0 | 0 | 0 | 0 | 1 | 161057.72 | 16 | 1166587483

## SO02 - Elektroinstalace s...
| List obsahuje: |  | 1) Krycí list soupisu | 2) Rekapitulace |  |  | 3) Soupis prací | Zpět na list: | Rekapitulace stavby
{96eb316b-e36a-496b-97ce-18214da20fef}
2
| KRYCÍ LIST SOUPISU | [8 empty] | v --- níže se nacházejí doplnkové a pomocné údaje k sestavám --- v | [9 empty] | False
Stavba:
Nová noclehárna a nízkoprahové denní centrum CSS Ostrava
| Objekt: | [16 empty] | 2018-02-15
SO02 - Elektroinstalace silnoproud
| KSO: |  |  |  |  | CC-CZ:
| Místo: |  |  |  |  | Datum: | 2018-02-15
560383
| Zadavatel: | Kvazar akciová společnost |  |  |  | IČ: | [11 empty] | CZ00560383
|  | Armáda spásy v ČR |  |  |  | DIČ:
| Uchazeč: |  |  |  |  | IČ: | 00560383
|  | Kvazar akciová společnost |  |  |  | DIČ: | CZ00560383
| Projektant: |  |  |  |  | IČ:
DIČ:
Poznámka:
| Cena bez DPH | [5 empty] | 1439219.54
|  |  | Základ daně |  |  | Sazba daně | Výše daně
| DPH | základní | 1439219.54 |  |  | 21% | 302236.1034
|  | snížená |  |  |  | 15% | 0
|  | zákl. přenesená | 0 |  |  | 21% | 0
|  | sníž. přenesená | 0 |  |  | 15% | 0
|  | nulová | 0 |  |  | 0% | 0
| Cena s DPH |  |  | v | CZK |  | 1741455.6434
REKAPITULACE ČLENĚNÍ SOUPISU PRACÍ
Stavba:
Nová noclehárna a nízkoprahové denní centrum CSS Ostrava
Objekt:
SO02 - Elektroinstalace silnoproud
Místo: | [5 empty] | Datum: | 2018-02-15
Zadavatel: |  |  | Armáda spásy v ČR |  |  | Projektant:
Uchazeč: |  |  | Kvazar akciová společnost
Kód dílu - Popis | [6 empty] | Cena celkem [CZK]
Náklady soupisu celkem | [6 empty] | 1439219.54 | [13 empty] | -1
| N00 - Nepojmenované práce | [5 empty] | 1439219.54
| N01 - Nepojmenovaný díl | [5 empty] | 1439219.54
SOUPIS PRACÍ
Stavba:
Nová noclehárna a nízkoprahové denní centrum CSS Ostrava
Objekt:
SO02 - Elektroinstalace silnoproud
Místo: | [5 empty] | Datum: | 2018-02-15
Zadavatel: |  |  | Armáda spásy v ČR |  |  | Projektant:
Uchazeč: |  |  | Kvazar akciová společnost
PČ | Typ | Kód | Popis | MJ | Množství | J.cena [CZK] | Cena celkem [CZK] | Cenová soustava |  | Poznámka | DPH | J. Nh [h] | Nh celkem [h] | J. hmotnost [t] | Hmotnost celkem [t] | J. suť [t] | Suť Celkem [t]
Náklady soupisu celkem | [6 empty] | 1439219.54 | [5 empty] | 0 |  | 0 |  | 0 |  |  | D | -1 | [7 empty] | 1439219.54
| D | N00 | Nepojmenované práce |  |  |  | 1439219.54 | [5 empty] | 0 |  | 0 |  | 0 |  | 4 | D | 0 | ROZPOCET | [6 empty] | 1439219.54
| D | N01 | Nepojmenovaný díl |  |  |  | 1439219.54 | [5 empty] | 0 |  | 0 |  | 0 |  | 4 | D | 1 | ROZPOCET | [6 empty] | 1439219.54
1 | K | SO02 | Silnoproud - viz samostatný rozpočet | clk | 1 | 1439219.54 | 1439219.54 |  |  |  | základní |  | 0 | 0 | 0 | 0 | 0 |  | 512 | K | 2 | ROZPOCET | 1439219.54 | 0 | 0 | 0 | 0 | 1 | 1439219.54 | 512 | -1559153630

## SO03 - Vnitřní zdravotech...
| List obsahuje: |  | 1) Krycí list soupisu | 2) Rekapitulace |  |  | 3) Soupis prací | Zpět na list: | Rekapitulace stavby
{aa6b38b3-b939-40a8-b257-c40487ee2274}
2
| KRYCÍ LIST SOUPISU | [8 empty] | v --- níže se nacházejí doplnkové a pomocné údaje k sestavám --- v | [9 empty] | False
Stavba:
Nová noclehárna a nízkoprahové denní centrum CSS Ostrava
| Objekt: | [16 empty] | 2018-02-15
SO03 - Vnitřní zdravotechnika
| KSO: |  |  |  |  | CC-CZ:
| Místo: |  |  |  |  | Datum: | 2018-02-15
560383
| Zadavatel: | Kvazar akciová společnost |  |  |  | IČ: | [11 empty] | CZ00560383
|  | Armáda spásy v ČR |  |  |  | DIČ:
| Uchazeč: |  |  |  |  | IČ: | 00560383
|  | Kvazar akciová společnost |  |  |  | DIČ: | CZ00560383
| Projektant: |  |  |  |  | IČ:
DIČ:
Poznámka:
| Cena bez DPH | [5 empty] | 1560622
|  |  | Základ daně |  |  | Sazba daně | Výše daně
| DPH | základní | 1560622 |  |  | 21% | 327730.62
|  | snížená |  |  |  | 15% | 0
|  | zákl. přenesená | 0 |  |  | 21% | 0
|  | sníž. přenesená | 0 |  |  | 15% | 0
|  | nulová | 0 |  |  | 0% | 0
| Cena s DPH |  |  | v | CZK |  | 1888352.62
REKAPITULACE ČLENĚNÍ SOUPISU PRACÍ
Stavba:
Nová noclehárna a nízkoprahové denní centrum CSS Ostrava
Objekt:
SO03 - Vnitřní zdravotechnika
Místo: | [5 empty] | Datum: | 2018-02-15
Zadavatel: |  |  | Armáda spásy v ČR |  |  | Projektant:
Uchazeč: |  |  | Kvazar akciová společnost
Kód dílu - Popis | [6 empty] | Cena celkem [CZK]
Náklady soupisu celkem | [6 empty] | 1560622 | [13 empty] | -1
SOUPIS PRACÍ
Stavba:
Nová noclehárna a nízkoprahové denní centrum CSS Ostrava
Objekt:
SO03 - Vnitřní zdravotechnika
Místo: | [5 empty] | Datum: | 2018-02-15
Zadavatel: |  |  | Armáda spásy v ČR |  |  | Projektant:
Uchazeč: |  |  | Kvazar akciová společnost
PČ | Typ | Kód | Popis | MJ | Množství | J.cena [CZK] | Cena celkem [CZK] | Cenová soustava |  | Poznámka | DPH | J. Nh [h] | Nh celkem [h] | J. hmotnost [t] | Hmotnost celkem [t] | J. suť [t] | Suť Celkem [t]
Náklady soupisu celkem | [6 empty] | 1560622 | [5 empty] | 0 |  | 0 |  | 0 |  |  | D | -1 | [7 empty] | 1560622
1 | K | SO03 | Vnitřní zdravotechnika - viz samostatný rozpočet | clk | 1 | 1560622 | 1560622 |  |  |  | základní |  | 0 | 0 | 0 | 0 | 0 |  | 4 | K | 0 | ROZPOCET | 1560622 | 0 | 0 | 0 | 0 | 1 | 1560622 | 4 | 691135394

## SO04 - Vytápění, plynoins...
| List obsahuje: |  | 1) Krycí list soupisu | 2) Rekapitulace |  |  | 3) Soupis prací | Zpět na list: | Rekapitulace stavby
{bf7a655d-9ac0-4b87-a440-178db103d4c2}
2
| KRYCÍ LIST SOUPISU | [8 empty] | v --- níže se nacházejí doplnkové a pomocné údaje k sestavám --- v | [9 empty] | False
Stavba:
Nová noclehárna a nízkoprahové denní centrum CSS Ostrava
| Objekt: | [16 empty] | 2018-02-15
SO04 - Vytápění, plynoinstalace
| KSO: |  |  |  |  | CC-CZ:
| Místo: |  |  |  |  | Datum: | 2018-02-15
560383
| Zadavatel: | Kvazar akciová společnost |  |  |  | IČ: | [11 empty] | CZ00560383
|  | Armáda spásy v ČR |  |  |  | DIČ:
| Uchazeč: |  |  |  |  | IČ: | 00560383
|  | Kvazar akciová společnost |  |  |  | DIČ: | CZ00560383
| Projektant: |  |  |  |  | IČ:
DIČ:
Poznámka:
| Cena bez DPH | [5 empty] | 989049
|  |  | Základ daně |  |  | Sazba daně | Výše daně
| DPH | základní | 989049 |  |  | 21% | 207700.29
|  | snížená |  |  |  | 15% | 0
|  | zákl. přenesená | 0 |  |  | 21% | 0
|  | sníž. přenesená | 0 |  |  | 15% | 0
|  | nulová | 0 |  |  | 0% | 0
| Cena s DPH |  |  | v | CZK |  | 1196749.29
REKAPITULACE ČLENĚNÍ SOUPISU PRACÍ
Stavba:
Nová noclehárna a nízkoprahové denní centrum CSS Ostrava
Objekt:
SO04 - Vytápění, plynoinstalace
Místo: | [5 empty] | Datum: | 2018-02-15
Zadavatel: |  |  | Armáda spásy v ČR |  |  | Projektant:
Uchazeč: |  |  | Kvazar akciová společnost
Kód dílu - Popis | [6 empty] | Cena celkem [CZK]
Náklady soupisu celkem | [6 empty] | 989049 | [13 empty] | -1
| N00 - Nepojmenované práce | [5 empty] | 989049
| N01 - Nepojmenovaný díl | [5 empty] | 989049
SOUPIS PRACÍ
Stavba:
Nová noclehárna a nízkoprahové denní centrum CSS Ostrava
Objekt:
SO04 - Vytápění, plynoinstalace
Místo: | [5 empty] | Datum: | 2018-02-15
Zadavatel: |  |  | Armáda spásy v ČR |  |  | Projektant:
Uchazeč: |  |  | Kvazar akciová společnost
PČ | Typ | Kód | Popis | MJ | Množství | J.cena [CZK] | Cena celkem [CZK] | Cenová soustava |  | Poznámka | DPH | J. Nh [h] | Nh celkem [h] | J. hmotnost [t] | Hmotnost celkem [t] | J. suť [t] | Suť Celkem [t]
Náklady soupisu celkem | [6 empty] | 989049 | [5 empty] | 0 |  | 0 |  | 0 |  |  | D | -1 | [7 empty] | 989049
| D | N00 | Nepojmenované práce |  |  |  | 989049 | [5 empty] | 0 |  | 0 |  | 0 |  | 4 | D | 0 | ROZPOCET | [6 empty] | 989049
| D | N01 | Nepojmenovaný díl |  |  |  | 989049 | [5 empty] | 0 |  | 0 |  | 0 |  | 4 | D | 1 | ROZPOCET | [6 empty] | 989049
1 | K | SO04 | Vytápění, plynoinstalace - viz samostatný rozpočet | clk | 1 | 989049 | 989049 |  |  |  | základní |  | 0 | 0 | 0 | 0 | 0 |  | 512 | K | 2 | ROZPOCET | 989049 | 0 | 0 | 0 | 0 | 1 | 989049 | 512 | 260135938

## SO05 - Vzduchotechnika
| List obsahuje: |  | 1) Krycí list soupisu | 2) Rekapitulace |  |  | 3) Soupis prací | Zpět na list: | Rekapitulace stavby
{4a5c8c8e-0472-45de-8021-e19a3a69aadf}
2
| KRYCÍ LIST SOUPISU | [8 empty] | v --- níže se nacházejí doplnkové a pomocné údaje k sestavám --- v | [9 empty] | False
Stavba:
Nová noclehárna a nízkoprahové denní centrum CSS Ostrava
| Objekt: | [16 empty] | 2018-02-15
SO05 - Vzduchotechnika
| KSO: |  |  |  |  | CC-CZ:
| Místo: |  |  |  |  | Datum: | 2018-02-15
560383
| Zadavatel: | Kvazar akciová společnost |  |  |  | IČ: | [11 empty] | CZ00560383
|  | Armáda spásy v ČR |  |  |  | DIČ:
| Uchazeč: |  |  |  |  | IČ: | 00560383
|  | Kvazar akciová společnost |  |  |  | DIČ: | CZ00560383
| Projektant: |  |  |  |  | IČ:
DIČ:
Poznámka:
| Cena bez DPH | [5 empty] | 318775
|  |  | Základ daně |  |  | Sazba daně | Výše daně
| DPH | základní | 318775 |  |  | 21% | 66942.75
|  | snížená |  |  |  | 15% | 0
|  | zákl. přenesená | 0 |  |  | 21% | 0
|  | sníž. přenesená | 0 |  |  | 15% | 0
|  | nulová | 0 |  |  | 0% | 0
| Cena s DPH |  |  | v | CZK |  | 385717.75
REKAPITULACE ČLENĚNÍ SOUPISU PRACÍ
Stavba:
Nová noclehárna a nízkoprahové denní centrum CSS Ostrava
Objekt:
SO05 - Vzduchotechnika
Místo: | [5 empty] | Datum: | 2018-02-15
Zadavatel: |  |  | Armáda spásy v ČR |  |  | Projektant:
Uchazeč: |  |  | Kvazar akciová společnost
Kód dílu - Popis | [6 empty] | Cena celkem [CZK]
Náklady soupisu celkem | [6 empty] | 318775 | [13 empty] | -1
| N00 - Nepojmenované práce | [5 empty] | 318775
| N01 - Nepojmenovaný díl | [5 empty] | 318775
SOUPIS PRACÍ
Stavba:
Nová noclehárna a nízkoprahové denní centrum CSS Ostrava
Objekt:
SO05 - Vzduchotechnika
Místo: | [5 empty] | Datum: | 2018-02-15
Zadavatel: |  |  | Armáda spásy v ČR |  |  | Projektant:
Uchazeč: |  |  | Kvazar akciová společnost
PČ | Typ | Kód | Popis | MJ | Množství | J.cena [CZK] | Cena celkem [CZK] | Cenová soustava |  | Poznámka | DPH | J. Nh [h] | Nh celkem [h] | J. hmotnost [t] | Hmotnost celkem [t] | J. suť [t] | Suť Celkem [t]
Náklady soupisu celkem | [6 empty] | 318775 | [5 empty] | 0 |  | 0 |  | 0 |  |  | D | -1 | [7 empty] | 318775
| D | N00 | Nepojmenované práce |  |  |  | 318775 | [5 empty] | 0 |  | 0 |  | 0 |  | 4 | D | 0 | ROZPOCET | [6 empty] | 318775
| D | N01 | Nepojmenovaný díl |  |  |  | 318775 | [5 empty] | 0 |  | 0 |  | 0 |  | 4 | D | 1 | ROZPOCET | [6 empty] | 318775
1 | K | SO05 | Vzduchotechnika - viz samostatný rozpočet | clk | 1 | 318775 | 318775 |  |  |  | základní |  | 0 | 0 | 0 | 0 | 0 |  | 512 | K | 2 | ROZPOCET | 318775 | 0 | 0 | 0 | 0 | 1 | 318775 | 512 | 473726396

## SO06 - Slaboproud EPS
| List obsahuje: |  | 1) Krycí list soupisu | 2) Rekapitulace |  |  | 3) Soupis prací | Zpět na list: | Rekapitulace stavby
{0d335ca2-36fe-4954-8873-29539aad00f3}
2
| KRYCÍ LIST SOUPISU | [8 empty] | v --- níže se nacházejí doplnkové a pomocné údaje k sestavám --- v | [9 empty] | False
Stavba:
Nová noclehárna a nízkoprahové denní centrum CSS Ostrava
| Objekt: | [16 empty] | 2018-02-15
SO06 - Slaboproud EPS
| KSO: |  |  |  |  | CC-CZ:
| Místo: |  |  |  |  | Datum: | 2018-02-15
560383
| Zadavatel: | Kvazar akciová společnost |  |  |  | IČ: | [11 empty] | CZ00560383
|  | Armáda spásy v ČR |  |  |  | DIČ:
| Uchazeč: |  |  |  |  | IČ: | 00560383
|  | Kvazar akciová společnost |  |  |  | DIČ: | CZ00560383
| Projektant: |  |  |  |  | IČ:
DIČ:
Poznámka:
| Cena bez DPH | [5 empty] | 258902
|  |  | Základ daně |  |  | Sazba daně | Výše daně
| DPH | základní | 258902 |  |  | 21% | 54369.42
|  | snížená |  |  |  | 15% | 0
|  | zákl. přenesená | 0 |  |  | 21% | 0
|  | sníž. přenesená | 0 |  |  | 15% | 0
|  | nulová | 0 |  |  | 0% | 0
| Cena s DPH |  |  | v | CZK |  | 313271.42
REKAPITULACE ČLENĚNÍ SOUPISU PRACÍ
Stavba:
Nová noclehárna a nízkoprahové denní centrum CSS Ostrava
Objekt:
SO06 - Slaboproud EPS
Místo: | [5 empty] | Datum: | 2018-02-15
Zadavatel: |  |  | Armáda spásy v ČR |  |  | Projektant:
Uchazeč: |  |  | Kvazar akciová společnost
Kód dílu - Popis | [6 empty] | Cena celkem [CZK]
Náklady soupisu celkem | [6 empty] | 258902 | [13 empty] | -1
| N00 - Nepojmenované práce | [5 empty] | 258902
| N01 - Nepojmenovaný díl | [5 empty] | 258902
SOUPIS PRACÍ
Stavba:
Nová noclehárna a nízkoprahové denní centrum CSS Ostrava
Objekt:
SO06 - Slaboproud EPS
Místo: | [5 empty] | Datum: | 2018-02-15
Zadavatel: |  |  | Armáda spásy v ČR |  |  | Projektant:
Uchazeč: |  |  | Kvazar akciová společnost
PČ | Typ | Kód | Popis | MJ | Množství | J.cena [CZK] | Cena celkem [CZK] | Cenová soustava |  | Poznámka | DPH | J. Nh [h] | Nh celkem [h] | J. hmotnost [t] | Hmotnost celkem [t] | J. suť [t] | Suť Celkem [t]
Náklady soupisu celkem | [6 empty] | 258902 | [5 empty] | 0 |  | 0 |  | 0 |  |  | D | -1 | [7 empty] | 258902
| D | N00 | Nepojmenované práce |  |  |  | 258902 | [5 empty] | 0 |  | 0 |  | 0 |  | 4 | D | 0 | ROZPOCET | [6 empty] | 258902
| D | N01 | Nepojmenovaný díl |  |  |  | 258902 | [5 empty] | 0 |  | 0 |  | 0 |  | 4 | D | 1 | ROZPOCET | [6 empty] | 258902
1 | K | SO06 | Slaboproud EPS - viz samostatný rozpočet | clk | 1 | 258902 | 258902 |  |  |  | základní |  | 0 | 0 | 0 | 0 | 0 |  | 512 | K | 2 | ROZPOCET | 258902 | 0 | 0 | 0 | 0 | 1 | 258902 | 512 | 559315943

## SO07 - Slaboproud EVR
| List obsahuje: |  | 1) Krycí list soupisu | 2) Rekapitulace |  |  | 3) Soupis prací | Zpět na list: | Rekapitulace stavby
{92dae612-b8ee-48dd-acab-681426d6daf0}
2
| KRYCÍ LIST SOUPISU | [8 empty] | v --- níže se nacházejí doplnkové a pomocné údaje k sestavám --- v | [9 empty] | False
Stavba:
Nová noclehárna a nízkoprahové denní centrum CSS Ostrava
| Objekt: | [16 empty] | 2018-02-15
SO07 - Slaboproud EVR
| KSO: |  |  |  |  | CC-CZ:
| Místo: |  |  |  |  | Datum: | 2018-02-15
560383
| Zadavatel: | Kvazar akciová společnost |  |  |  | IČ: | [11 empty] | CZ00560383
|  | Armáda spásy v ČR |  |  |  | DIČ:
| Uchazeč: |  |  |  |  | IČ: | 00560383
|  | Kvazar akciová společnost |  |  |  | DIČ: | CZ00560383
| Projektant: |  |  |  |  | IČ:
DIČ:
Poznámka:
| Cena bez DPH | [5 empty] | 343768
|  |  | Základ daně |  |  | Sazba daně | Výše daně
| DPH | základní | 343768 |  |  | 21% | 72191.28
|  | snížená |  |  |  | 15% | 0
|  | zákl. přenesená | 0 |  |  | 21% | 0
|  | sníž. přenesená | 0 |  |  | 15% | 0
|  | nulová | 0 |  |  | 0% | 0
| Cena s DPH |  |  | v | CZK |  | 415959.28
REKAPITULACE ČLENĚNÍ SOUPISU PRACÍ
Stavba:
Nová noclehárna a nízkoprahové denní centrum CSS Ostrava
Objekt:
SO07 - Slaboproud EVR
Místo: | [5 empty] | Datum: | 2018-02-15
Zadavatel: |  |  | Armáda spásy v ČR |  |  | Projektant:
Uchazeč: |  |  | Kvazar akciová společnost
Kód dílu - Popis | [6 empty] | Cena celkem [CZK]
Náklady soupisu celkem | [6 empty] | 343768 | [13 empty] | -1
| N00 - Nepojmenované práce | [5 empty] | 343768
| N01 - Nepojmenovaný díl | [5 empty] | 343768
SOUPIS PRACÍ
Stavba:
Nová noclehárna a nízkoprahové denní centrum CSS Ostrava
Objekt:
SO07 - Slaboproud EVR
Místo: | [5 empty] | Datum: | 2018-02-15
Zadavatel: |  |  | Armáda spásy v ČR |  |  | Projektant:
Uchazeč: |  |  | Kvazar akciová společnost
PČ | Typ | Kód | Popis | MJ | Množství | J.cena [CZK] | Cena celkem [CZK] | Cenová soustava |  | Poznámka | DPH | J. Nh [h] | Nh celkem [h] | J. hmotnost [t] | Hmotnost celkem [t] | J. suť [t] | Suť Celkem [t]
Náklady soupisu celkem | [6 empty] | 343768 | [5 empty] | 0 |  | 0 |  | 0 |  |  | D | -1 | [7 empty] | 343768
| D | N00 | Nepojmenované práce |  |  |  | 343768 | [5 empty] | 0 |  | 0 |  | 0 |  | 4 | D | 0 | ROZPOCET | [6 empty] | 343768
| D | N01 | Nepojmenovaný díl |  |  |  | 343768 | [5 empty] | 0 |  | 0 |  | 0 |  | 4 | D | 1 | ROZPOCET | [6 empty] | 343768
1 | K | SO07 | Slaboproud EVR - viz samostatný rozpočet | clk | 1 | 343768 | 343768 |  |  |  | základní |  | 0 | 0 | 0 | 0 | 0 |  | 512 | K | 2 | ROZPOCET | 343768 | 0 | 0 | 0 | 0 | 1 | 343768 | 512 | 559315943

## SO08 - Slaboproud ostatní...
| List obsahuje: |  | 1) Krycí list soupisu | 2) Rekapitulace |  |  | 3) Soupis prací | Zpět na list: | Rekapitulace stavby
{022f3540-1cae-4587-8858-ffc3c7424148}
2
| KRYCÍ LIST SOUPISU | [8 empty] | v --- níže se nacházejí doplnkové a pomocné údaje k sestavám --- v | [9 empty] | False
Stavba:
Nová noclehárna a nízkoprahové denní centrum CSS Ostrava
| Objekt: | [16 empty] | 2018-02-15
SO08 - Slaboproud ostatní (rozvody, kamery)
| KSO: |  |  |  |  | CC-CZ:
| Místo: |  |  |  |  | Datum: | 2018-02-15
560383
| Zadavatel: | Kvazar akciová společnost |  |  |  | IČ: | [11 empty] | CZ00560383
|  | Armáda spásy v ČR |  |  |  | DIČ:
| Uchazeč: |  |  |  |  | IČ: | 00560383
|  | Kvazar akciová společnost |  |  |  | DIČ: | CZ00560383
| Projektant: |  |  |  |  | IČ:
DIČ:
Poznámka:
| Cena bez DPH | [5 empty] | 540047.25
|  |  | Základ daně |  |  | Sazba daně | Výše daně
| DPH | základní | 540047.25 |  |  | 21% | 113409.9225
|  | snížená |  |  |  | 15% | 0
|  | zákl. přenesená | 0 |  |  | 21% | 0
|  | sníž. přenesená | 0 |  |  | 15% | 0
|  | nulová | 0 |  |  | 0% | 0
| Cena s DPH |  |  | v | CZK |  | 653457.1725
REKAPITULACE ČLENĚNÍ SOUPISU PRACÍ
Stavba:
Nová noclehárna a nízkoprahové denní centrum CSS Ostrava
Objekt:
SO08 - Slaboproud ostatní (rozvody, kamery)
Místo: | [5 empty] | Datum: | 2018-02-15
Zadavatel: |  |  | Armáda spásy v ČR |  |  | Projektant:
Uchazeč: |  |  | Kvazar akciová společnost
Kód dílu - Popis | [6 empty] | Cena celkem [CZK]
Náklady soupisu celkem | [6 empty] | 540047.25 | [13 empty] | -1
| N00 - Nepojmenované práce | [5 empty] | 540047.25
| N01 - Nepojmenovaný díl | [5 empty] | 540047.25
SOUPIS PRACÍ
Stavba:
Nová noclehárna a nízkoprahové denní centrum CSS Ostrava
Objekt:
SO08 - Slaboproud ostatní (rozvody, kamery)
Místo: | [5 empty] | Datum: | 2018-02-15
Zadavatel: |  |  | Armáda spásy v ČR |  |  | Projektant:
Uchazeč: |  |  | Kvazar akciová společnost
PČ | Typ | Kód | Popis | MJ | Množství | J.cena [CZK] | Cena celkem [CZK] | Cenová soustava |  | Poznámka | DPH | J. Nh [h] | Nh celkem [h] | J. hmotnost [t] | Hmotnost celkem [t] | J. suť [t] | Suť Celkem [t]
Náklady soupisu celkem | [6 empty] | 540047.25 | [5 empty] | 0 |  | 0 |  | 0 |  |  | D | -1 | [7 empty] | 540047.25
| D | N00 | Nepojmenované práce |  |  |  | 540047.25 | [5 empty] | 0 |  | 0 |  | 0 |  | 4 | D | 0 | ROZPOCET | [6 empty] | 540047.25
| D | N01 | Nepojmenovaný díl |  |  |  | 540047.25 | [5 empty] | 0 |  | 0 |  | 0 |  | 4 | D | 1 | ROZPOCET | [6 empty] | 540047.25
1 | K | SO08 | Slaboproud - viz samostatný rozpočet | clk | 1 | 540047.25 | 540047.25 |  |  |  | základní |  | 0 | 0 | 0 | 0 | 0 |  | 512 | K | 2 | ROZPOCET | 540047.25 | 0 | 0 | 0 | 0 | 1 | 540047.25 | 512 | 559315943

## SO09 - Zpevněné plochy
| List obsahuje: |  | 1) Krycí list soupisu | 2) Rekapitulace |  |  | 3) Soupis prací | Zpět na list: | Rekapitulace stavby
[20 empty] | {2d10e1f8-04c8-4f8c-863e-ee4d5db4c2d3} | [5 empty] | asfalt | Asfaltové plochy | m2 | 22,75 | 2
[20 empty] | 2 | [5 empty] | hloubeni | Hloubeni | m3 | 100,711 | 2
| KRYCÍ LIST SOUPISU | [8 empty] | v --- níže se nacházejí doplnkové a pomocné údaje k sestavám --- v | [9 empty] | False | [5 empty] | chodnik60 | Chodník tl 60 | m2 | 42,7 | 2
[26 empty] | plocha80 | Dlažba tl. 80 | m2 | 239 | 2
| Stavba: | [24 empty] | trava | Trávník |  | 574,12 | 2
|  | Nová noclehárna a nízkoprahové denní centrum CSS Ostrava | [23 empty] | varpas | VArovný pás | m2 | 0,7 | 2
| Objekt: | [16 empty] | 2018-02-15 | [7 empty] | zasyp | Zpětný zásyp | m3 | 3,824 | 2
SO09 - Zpevněné plochy
| KSO: |  |  |  |  | CC-CZ:
| Místo: |  |  |  |  | Datum: | 2018-02-15
560383
| Zadavatel: | Kvazar akciová společnost |  |  |  | IČ: | [11 empty] | CZ00560383
|  | Armáda spásy v ČR |  |  |  | DIČ:
| Uchazeč: |  |  |  |  | IČ: | 00560383
|  | Kvazar akciová společnost |  |  |  | DIČ: | CZ00560383
| Projektant: |  |  |  |  | IČ:
DIČ:
Poznámka:
| Cena bez DPH | [5 empty] | 345173.5
|  |  | Základ daně |  |  | Sazba daně | Výše daně
| DPH | základní | 345173.5 |  |  | 21% | 72486.435
|  | snížená |  |  |  | 15% | 0
|  | zákl. přenesená | 0 |  |  | 21% | 0
|  | sníž. přenesená | 0 |  |  | 15% | 0
|  | nulová | 0 |  |  | 0% | 0
| Cena s DPH |  |  | v | CZK |  | 417659.935
REKAPITULACE ČLENĚNÍ SOUPISU PRACÍ
Stavba:
Nová noclehárna a nízkoprahové denní centrum CSS Ostrava
Objekt:
SO09 - Zpevněné plochy
Místo: | [5 empty] | Datum: | 2018-02-15
Zadavatel: |  |  | Armáda spásy v ČR |  |  | Projektant:
Uchazeč: |  |  | Kvazar akciová společnost
Kód dílu - Popis | [6 empty] | Cena celkem [CZK]
Náklady soupisu celkem | [6 empty] | 345173.5 | [13 empty] | -1
| HSV - Práce a dodávky HSV | [5 empty] | 155515.98
| 001 - Zemní práce | [5 empty] | 12588.88
| 016 - Přemístění výkopku | [5 empty] | 16761.45
| 017 - Konstrukce ze zemin | [5 empty] | 2116.07
| 018 - Povrchové úpravy terénu | [5 empty] | 41096.77
| 056 - Podkl.vrstvy poz.komunikací | [5 empty] | 64343.31
| 5 - Komunikace pozemní | [5 empty] | 18609.5
| 059 - Kryty poz komunikací-dlažba | [5 empty] | 99092.83
| 091 - Doplňující konstrukce a práce | [5 empty] | 31883.03
| 099 - Přesun hmot | [5 empty] | 30903.86
| 92 - Doplňující konstrukce a práce | [5 empty] | 8400.4
| 979 - Poplatky za skládku | [5 empty] | 19377.4
SOUPIS PRACÍ
Stavba:
Nová noclehárna a nízkoprahové denní centrum CSS Ostrava
Objekt:
SO09 - Zpevněné plochy
Místo: | [5 empty] | Datum: | 2018-02-15
Zadavatel: |  |  | Armáda spásy v ČR |  |  | Projektant:
Uchazeč: |  |  | Kvazar akciová společnost
PČ | Typ | Kód | Popis | MJ | Množství | J.cena [CZK] | Cena celkem [CZK] | Cenová soustava |  | Poznámka | DPH | J. Nh [h] | Nh celkem [h] | J. hmotnost [t] | Hmotnost celkem [t] | J. suť [t] | Suť Celkem [t]
Náklady soupisu celkem | [6 empty] | 345173.5 | [5 empty] | 0 |  | 258.5658 |  | 0 |  |  | D | -1 | [15 empty] | 345173.5
| D | HSV | Práce a dodávky HSV |  |  |  | 155515.98 | [5 empty] | 0 |  | 165.8723 |  | 0 |  | 1 | D | 0 |  |  |  | ROZPOCET | [11 empty] | 155515.98
| D | 001 | Zemní práce |  |  |  | 12588.88 | [5 empty] | 0 |  | 0 |  | 0 |  | 1 | D | 1 |  |  |  | ROZPOCET | [11 empty] | 12588.88
1 | K | 131201101 | Hloubení jam nezapažených v hornině tř. 3 objemu do 100 m3 | m3 | 100.711 | 120 | 12085.32 |  |  |  | základní |  | 0 | 0 | 0 | 0 | 0 |  | 4 | K | 2 |  |  |  | ROZPOCET | [5 empty] | 12085.32 | 0 | 0 | 0 | 0 | 1 | 12085.32 | 4 | 719647211
| VV |  | (93+2,6)*0,5*0,4 "obruby chodníkové |  | 19.12 | [14 empty] | VV | 2 | 2 | True | 0 | ROZPOCET
| VV |  | (42,7+0,7+(5,0+27,6+17,05)*0,5)*0,18 " chodník, vč. varovného pásu |  | 12.281 | [14 empty] | VV | 2 | 2 | True | 0 | ROZPOCET
| VV |  | (181+58)*0,29 "pojížděné plochy |  | 69.31 | [14 empty] | VV | 2 | 2 | True | 0 | ROZPOCET
2 | K | 131201109 | 50% Příplatek za lepivost u hloubení jam nezapažených v hornině tř. 3 | m3 | 50.356 | 10 | 503.56 |  |  |  | základní |  | 0 | 0 | 0 | 0 | 0 |  | 4 | K | 2 |  |  |  | ROZPOCET | [5 empty] | 503.56 | 0 | 0 | 0 | 0 | 1 | 503.56 | 4 | 1574787281
| VV |  | hloubeni*0,5 |  | 50.356 | [14 empty] | VV | 2 | 2 | True | 1 | ROZPOCET
| D | 016 | Přemístění výkopku |  |  |  | 16761.45 | [5 empty] | 0 |  | 0 |  | 0 |  | 1 | D | 1 |  |  |  | ROZPOCET | [11 empty] | 16761.45
3 | K | 162701103 | Vodorovné přemístění výkopku nebo sypaniny po suchu na obvyklém dopravním prostředku, bez naložení výkopku, avšak se složením bez rozhrnutí z horniny tř. 1 až 4 na vzdálenost přes 7 000 do 8 000 m | m3 | 96.887 | 127 | 12304.65 | CS ÚRS 2015 01 |  |  | základní |  | 0 | 0 | 0 | 0 | 0 |  | 4 | K | 2 |  |  |  | ROZPOCET | [5 empty] | 12304.65 | 0 | 0 | 0 | 0 | 1 | 12304.65 | 4 | -1994504341
| VV |  | hloubeni-zasyp |  | 96.887 | [14 empty] | VV | 2 | 2 | True | 0 | ROZPOCET
4 | K | 167101101 | Nakládání výkopku z hornin tř. 1 až 4 do 100 m3 | m3 | 96.887 | 46 | 4456.8 |  |  |  | základní |  | 0 | 0 | 0 | 0 | 0 |  | 4 | K | 2 |  |  |  | ROZPOCET | [5 empty] | 4456.8 | 0 | 0 | 0 | 0 | 1 | 4456.8 | 4 | 1470042468
| VV |  | hloubeni-zasyp |  | 96.887 | [14 empty] | VV | 2 | 2 | True | 1 | ROZPOCET
| D | 017 | Konstrukce ze zemin |  |  |  | 2116.07 | [5 empty] | 0 |  | 0 |  | 0 |  | 1 | D | 1 |  |  |  | ROZPOCET | [11 empty] | 2116.07
5 | K | 171201201 | Uložení sypaniny na skládky | m3 | 96.887 | 10 | 968.87 |  |  |  | základní |  | 0 | 0 | 0 | 0 | 0 |  | 4 | K | 2 |  |  |  | ROZPOCET | [5 empty] | 968.87 | 0 | 0 | 0 | 0 | 1 | 968.87 | 4 | 3066115
| VV |  | hloubeni-zasyp |  | 96.887 | [14 empty] | VV | 2 | 2 | True | 1 | ROZPOCET
6 | K | 174101101 | Zásyp jam, šachet rýh nebo kolem objektů sypaninou se zhutněním | m3 | 3.824 | 200 | 764.8 |  |  |  | základní |  | 0 | 0 | 0 | 0 | 0 |  | 4 | K | 2 |  |  |  | ROZPOCET | [5 empty] | 764.8 | 0 | 0 | 0 | 0 | 1 | 764.8 | 4 | 179819587
| VV | zasyp | (95,6)*0,2*0,2 "podél chodníkových obrub |  | 3.824 | [14 empty] | VV | 2 | 2 | True | 1 | ROZPOCET
7 | K | 175101209 | Příplatek k obsypání objektu sypaninou uloženou do 30 m od kraje objektu za prohození sypaniny | m3 | 3.824 | 100 | 382.4 |  |  |  | základní |  | 0 | 0 | 0 | 0 | 0 |  | 4 | K | 2 |  |  |  | ROZPOCET | [5 empty] | 382.4 | 0 | 0 | 0 | 0 | 1 | 382.4 | 4 | -106168066
| VV |  | zasyp |  | 3.824 | [14 empty] | VV | 2 | 2 | True | 1 | ROZPOCET
| D | 018 | Povrchové úpravy terénu |  |  |  | 41096.77 | [5 empty] | 0 |  | 0.16449 |  | 0 |  | 1 | D | 1 |  |  |  | ROZPOCET | [11 empty] | 41096.77
8 | K | 181111111 | Plošná úprava terénu v zemině tř. 1 až 4 s urovnáním povrchu bez doplnění ornice souvislé plochy do 500 m2 při nerovnostech terénu přes +/-50 do +/- 100 mm v rovině nebo na svahu do 1:5 | m2 | 574.12 | 8 | 4592.96 | CS ÚRS 2015 01 |  |  | základní |  | 0 | 0 | 0 | 0 | 0 |  | 4 | K | 2 |  |  |  | ROZPOCET | [5 empty] | 4592.96 | 0 | 0 | 0 | 0 | 1 | 4592.96 | 4 | -1676684247
| VV |  | trava |  | 574.12 | [14 empty] | VV | 2 | 2 | True | 1 | ROZPOCET
9 | K | 180402111 | Založení parkového trávníku výsevem v rovině a ve svahu do 1:5 | m2 | 574.12 | 12 | 6889.44 |  |  |  | základní |  | 0 | 0 | 0 | 0 | 0 |  | 4 | K | 2 |  |  |  | ROZPOCET | [5 empty] | 6889.44 | 0 | 0 | 0 | 0 | 1 | 6889.44 | 4 | 499440934
| VV | travnik | zasyp/0,2 |  | 19.12 | [14 empty] | VV | 2 | 2 | True | 0 | ROZPOCET
| VV |  | 555 "zeleň |  | 555 | [14 empty] | VV | 2 | 2 | True | 0 | ROZPOCET
10 | M | 005724700 | osivo směs travní krajinná - technická | kg | 20.094 | 95 | 1908.93 | CS ÚRS 2016 01 |  |  | základní |  | 0 | 0.001 | 0.020094 | 0 | 0 |  | 8 | M | 2 |  |  |  | ROZPOCET | [5 empty] | 1908.93 | 0 | 0 | 0 | 0 | 1 | 1908.93 | 4 | -1802337392
| VV |  | trava*0,035 |  | 20.094 | [14 empty] | VV | 2 | 2 | True | 0 | ROZPOCET
11 | K | 182303111 | Doplnění zeminy nebo substrátu na travnatých plochách tloušťky do 50 mm v rovině nebo na svahu do 1:5 | m2 | 574.12 | 12 | 6889.44 | CS ÚRS 2015 01 |  |  | základní |  | 0 | 0 | 0 | 0 | 0 |  | 4 | K | 2 |  |  |  | ROZPOCET | [5 empty] | 6889.44 | 0 | 0 | 0 | 0 | 1 | 6889.44 | 4 | -110037213
| VV |  | trava |  | 574.12 | [14 empty] | VV | 2 | 2 | True | 1 | ROZPOCET
12 | M | 103910000 | Zeminový substrát | t | 47.365 | 193 | 9141.45 |  |  |  | základní |  | 0 | 0 | 0 | 0 | 0 |  | 8 | M | 2 |  |  |  | ROZPOCET | [5 empty] | 9141.45 | 0 | 0 | 0 | 0 | 1 | 9141.45 | 4 | -1989779897
| VV |  | (trava*0,05)*1,65 |  | 47.365 | [14 empty] | VV | 2 | 2 | True | 0 | ROZPOCET
13 | K | 181951102 | Úprava pláně v hornině tř. 1 až 4 se zhutněním | m2 | 307.225 | 8 | 2457.8 |  |  |  | základní |  | 0 | 0 | 0 | 0 | 0 |  | 4 | K | 2 |  |  |  | ROZPOCET | [5 empty] | 2457.8 | 0 | 0 | 0 | 0 | 1 | 2457.8 | 4 | -1207854463
| VV |  | (42,7+0,7+(5,0+27,6+17,05)*0,5) " chodník, vč. varovného pásu |  | 68.225 | [14 empty] | VV | 2 | 2 | True | 0 | ROZPOCET
| VV |  | (181+58) "pojížděné plochy |  | 239 | [14 empty] | VV | 2 | 2 | True | 0 | ROZPOCET
14 | K | 919726122 | Geotextilie netkaná pro ochranu, separaci nebo filtraci měrná hmotnost přes 200 do 300 g/m2 | m2 | 307.225 | 30 | 9216.75 | CS ÚRS 2015 01 |  |  | základní |  | 0 | 0.00047 | 0.1444 | 0 | 0 |  | 4 | K | 2 |  |  |  | ROZPOCET | [5 empty] | 9216.75 | 0 | 0 | 0 | 0 | 1 | 9216.75 | 4 | 503201851
| D | 056 | Podkl.vrstvy poz.komunikací |  |  |  | 64343.31 | [5 empty] | 0 |  | 159.7439 |  | 0 |  | 1 | D | 1 |  |  |  | ROZPOCET | [11 empty] | 64343.31
15 | K | 564801111 | Podklad ze štěrkodrti ŠD s rozprostřením a zhutněním, po zhutnění tl. 30 mm | m2 | 68.225 | 35 | 2387.88 | CS ÚRS 2015 01 |  |  | základní |  | 0 | 0.06185 | 4.2197 | 0 | 0 |  | 4 | K | 2 |  |  |  | ROZPOCET | [5 empty] | 2387.88 | 0 | 0 | 0 | 0 | 1 | 2387.88 | 4 | -298547101
| VV |  | (42,7+0,7+(5,0+27,6+17,05)*0,5) " chodník, vč. varovného pásu |  | 68.225 | [14 empty] | VV | 2 | 2 | True | 1 | ROZPOCET
16 | K | 564801112 | Podklad ze štěrkodrti ŠD s rozprostřením a zhutněním, po zhutnění tl. 40 mm | m2 | 239 | 41 | 9799 | CS ÚRS 2015 01 |  |  | základní |  | 0 | 0.08003 | 19.1272 | 0 | 0 |  | 4 | K | 2 |  |  |  | ROZPOCET | [5 empty] | 9799 | 0 | 0 | 0 | 0 | 1 | 9799 | 4 | 313761717
| VV |  | (181+58) "pojížděné plochy |  | 239 | [14 empty] | VV | 2 | 2 | True | 1 | ROZPOCET
17 | K | 564831111 | Podklad ze štěrkodrtě ŠD tl 100 mm | m2 | 239 | 71 | 16969 |  |  |  | základní |  | 0 | 0.18907 | 45.1877 | 0 | 0 |  | 4 | K | 2 |  |  |  | ROZPOCET | [5 empty] | 16969 | 0 | 0 | 0 | 0 | 1 | 16969 | 4 | 572861451
| VV |  | (181+58) "pojížděné plochy |  | 239 | [14 empty] | VV | 2 | 2 | True | 0 | ROZPOCET
18 | K | 564851111 | Podklad ze štěrkodrtě ŠD tl 150 mm | m2 | 307.225 | 107 | 32873.08 |  |  |  | základní |  | 0 | 0.27994 | 86.0046 | 0 | 0 |  | 4 | K | 2 |  |  |  | ROZPOCET | [5 empty] | 32873.08 | 0 | 0 | 0 | 0 | 1 | 32873.08 | 4 | 1859009295
| VV |  | (42,7+0,7+(5,0+27,6+17,05)*0,5) " chodník, vč. varovného pásu |  | 68.225 | [14 empty] | VV | 2 | 2 | True | 0 | ROZPOCET
| VV |  | (181+58) "pojížděné plochy |  | 239 | [14 empty] | VV | 2 | 2 | True | 0 | ROZPOCET
19 | K | 569211111 | Zpevnění krajnic štěrkopískem nebo kamenivem těženým tl 50 mm | m2 | 51.43 | 45 | 2314.35 |  |  |  | základní |  | 0 | 0.1012 | 5.2047 | 0 | 0 |  | 4 | K | 2 |  |  |  | ROZPOCET | [5 empty] | 2314.35 | 0 | 0 | 0 | 0 | 1 | 2314.35 | 4 | 1804751094
| VV |  | (95,6)*0,3 |  | 28.68 | [14 empty] | VV | 2 | 2 | True | 0 | ROZPOCET
| VV |  | 35,5*0,5 |  | 17.75 | [14 empty] | VV | 2 | 2 | True | 0 | ROZPOCET
| VV |  | 5,0*1,0 |  | 5 | [14 empty] | VV | 2 | 2 | True | 0 | ROZPOCET
| VV |  | Součet |  | 51.43 | [14 empty] | VV | 2 | 4 | True | 1 | ROZPOCET
| D | 5 | Komunikace pozemní |  |  |  | 18609.5 | [5 empty] | 0 |  | 5.9639 |  | 0 |  | 1 | D | 1 |  |  |  | ROZPOCET | [11 empty] | 18609.5
20 | K | 573211111 | Postřik živičný spojovací z asfaltu v množství do 0,70 kg/m2 | m2 | 22.75 | 18 | 409.5 |  |  |  | základní |  | 0 | 0.00061 | 0.013877 | 0 | 0 |  | 4 | K | 2 |  |  |  | ROZPOCET | [5 empty] | 409.5 | 0 | 0 | 0 | 0 | 1 | 409.5 | 4 | -1374784644
| VV |  | asfalt |  | 22.75 | [14 empty] | VV | 2 | 2 | True | 0 | ROZPOCET
21 | K | 573312411 | Prolití podkladu asfaltem v množství 5 kg/m2 | m2 | 22.75 | 120 | 2730 |  |  |  | základní |  | 0 | 0 | 0 | 0 | 0 |  | 4 | K | 2 |  |  |  | ROZPOCET | [5 empty] | 2730 | 0 | 0 | 0 | 0 | 1 | 2730 | 4 | 1562621184
| VV |  | asfalt |  | 22.75 | [14 empty] | VV | 2 | 2 | True | 0 | ROZPOCET
22 | K | 577144211 | Asfaltový beton vrstva obrusná ACO 11 (ABS) s rozprostřením a se zhutněním z nemodifikovaného asfaltu v pruhu šířky do 3 m tř. II, po zhutnění tl. 50 mm | m2 | 22.75 | 350 | 7962.5 | CS ÚRS 2014 01 |  |  | základní |  | 0 | 0.12966 | 2.9498 | 0 | 0 |  | 4 | K | 2 |  |  |  | ROZPOCET | [5 empty] | 7962.5 | 0 | 0 | 0 | 0 | 1 | 7962.5 | 4 | 639432988
| VV |  | asfalt |  | 22.75 | [14 empty] | VV | 2 | 2 | True | 0 | ROZPOCET
23 | K | 565135111 | Asfaltový beton vrstva podkladní ACP 16 (obalované kamenivo střednězrnné - OKS) s rozprostřením a zhutněním v pruhu šířky do 3 m, po zhutnění tl. 50 mm | m2 | 22.75 | 330 | 7507.5 | CS ÚRS 2014 01 |  |  | základní |  | 0 | 0.13188 | 3.0003 | 0 | 0 |  | 4 | K | 2 |  |  |  | ROZPOCET | [5 empty] | 7507.5 | 0 | 0 | 0 | 0 | 1 | 7507.5 | 4 | 472546586
| VV |  | (35,5)*0,5 "pás podél silničních obrub |  | 17.75 | [14 empty] | VV | 2 | 2 | True | 0 | ROZPOCET
| VV |  | 5,0*1,0 "překop v místě brány |  | 5 | [14 empty] | VV | 2 | 2 | True | 0 | ROZPOCET
| D | 059 | Kryty poz komunikací-dlažba |  |  |  | 99092.83 | [5 empty] | 0 |  | 74.6803 |  | 0 |  | 1 | D | 0 |  |  |  | ROZPOCET | [11 empty] | 99092.83
24 | M | 592451 | DL.ZÁMK.OBDÉLNÍKOVÁ ZKOSENÁ HRANA 20X10X6 PŘÍRODNÍ A | m2 | 43.127 | 117 | 5045.86 |  |  |  | základní |  | 0 | 0.14 | 6.0378 | 0 | 0 |  | 8 | M | 1 |  |  |  | ROZPOCET | [5 empty] | 5045.86 | 0 | 0 | 0 | 0 | 1 | 5045.86 | 4 | -1967913388
| VV |  | chodnik60 |  | 42.7 | [14 empty] | VV | 1 | 2 | True | 0 | ROZPOCET
| VV |  | 42,7*1,01 'Přepočtené koeficientem množství |  | 43.127 | [14 empty] | VV | 1 | 2 | False | 1 | ROZPOCET
25 | M | 592454 | DL.ZÁMK.OBDÉLNÍKOVÁ ROVNÁ HRANA 20X10X8 PŘÍRODNÍ A | m2 | 241.39 | 143 | 34518.77 |  |  |  | základní |  | 0 | 0.184 | 44.4158 | 0 | 0 |  | 8 | M | 1 |  |  |  | ROZPOCET | [5 empty] | 34518.77 | 0 | 0 | 0 | 0 | 1 | 34518.77 | 4 | 1860120976
| VV |  | plocha80 |  | 239 | [14 empty] | VV | 1 | 2 | True | 0 | ROZPOCET
| VV |  | 239*1,01 'Přepočtené koeficientem množství |  | 241.39 | [14 empty] | VV | 1 | 2 | False | 1 | ROZPOCET
26 | M | 592452 | DL.ZÁMK.OBDÉLNÍKOVÁ ZKOSENÁ HRANA 20X10X6 ČERVENÁ SLEPECKÁ A | m2 | 0.714 | 314 | 224.2 |  |  |  | základní |  | 0 | 0.14 | 0.09996 | 0 | 0 |  | 8 | M | 1 |  |  |  | ROZPOCET | [5 empty] | 224.2 | 0 | 0 | 0 | 0 | 1 | 224.2 | 4 | 1408543875
| VV |  | varpas |  | 0.7 | [14 empty] | VV | 1 | 2 | True | 1 | ROZPOCET
| VV |  | 0,7*1,02 'Přepočtené koeficientem množství |  | 0.714 | [14 empty] | VV | 1 | 2 | False | 1 | ROZPOCET
27 | K | 596211112 | Kladení zámkové dlažby komunikací pro pěší tl 60 mm skupiny A pl do 300 m2 | m2 | 43.4 | 210 | 9114 |  |  |  | základní |  | 0 | 0.08425 | 3.6564 | 0 | 0 |  | 4 | K | 1 |  |  |  | ROZPOCET | [5 empty] | 9114 | 0 | 0 | 0 | 0 | 1 | 9114 | 4 | -404215764
| VV | chodnik60 | 42,7 "chodníky tl. 60 |  | 42.7 | [14 empty] | VV | 1 | 2 | True | 0 | ROZPOCET
| VV | varpas | 0,7 "varovný pás |  | 0.7 | [14 empty] | VV | 1 | 2 | True | 0 | ROZPOCET
28 | K | 596211210 | Kladení zámkové dlažby komunikací pro pěší tl 80 mm skupiny A pl do 50 m2 | m2 | 239 | 210 | 50190 |  |  |  | základní |  | 0 | 0.08565 | 20.4703 | 0 | 0 |  | 4 | K | 1 |  |  |  | ROZPOCET | [5 empty] | 50190 | 0 | 0 | 0 | 0 | 1 | 50190 | 4 | 2054857690
| VV |  | 181 "pojížděná plocha |  | 181 | [14 empty] | VV | 1 | 2 | True | 0 | ROZPOCET
| VV |  | 58 "parkovací místa |  | 58 | [14 empty] | VV | 1 | 2 | True | 0 | ROZPOCET
| D | 091 | Doplňující konstrukce a práce |  |  |  | 31883.03 | [5 empty] | 0 |  | 17.9858 |  | 0 |  | 1 | D | 0 |  |  |  | ROZPOCET | [11 empty] | 31883.03
29 | K | 915111111 | Vodorovné dopravní značení šířky 125 mm bílou barvou dělící čáry souvislé | m | 30.78 | 34 | 1046.52 |  |  |  | základní |  | 0 | 8e-05 | 0.0024624 | 0 | 0 |  | 4 | K | 1 |  |  |  | ROZPOCET | [5 empty] | 1046.52 | 0 | 0 | 0 | 0 | 1 | 1046.52 | 4 | 733715780
| VV |  | 4*4,5+12,78 "vyznačení bílých park. čar |  | 30.78 | [14 empty] | VV | 1 | 2 | True | 0 | ROZPOCET
30 | K | 915611111 | Předznačení vodorovného liniového značení | m | 30.78 | 2 | 61.56 |  |  |  | základní |  | 0 | 0 | 0 | 0 | 0 |  | 4 | K | 1 |  |  |  | ROZPOCET | [5 empty] | 61.56 | 0 | 0 | 0 | 0 | 1 | 61.56 | 4 | -1874931359
31 | M | 404453500 | barva na VDZ bílá bal. sud 250 kg | kg | 2.886 | 200 | 577.2 | CS ÚRS 2016 01 |  |  | základní |  | 0 | 0.001 | 0.002886 | 0 | 0 |  | 8 | M | 1 |  |  |  | ROZPOCET | [5 empty] | 577.2 | 0 | 0 | 0 | 0 | 1 | 577.2 | 4 | 1954617783
| VV |  | 0,125*30,78*0,75 "čáry |  | 2.886 | [14 empty] | VV | 1 | 2 | True | 0 | ROZPOCET
32 | K | 916231213 | Osazení chodníkového obrubníku betonového stojatého s boční opěrou do lože z betonu prostého C12/15 | m | 95.6 | 180 | 17208 |  |  |  | základní |  | 0 | 0.1295 | 12.3802 | 0 | 0 |  | 4 | K | 1 |  |  |  | ROZPOCET | [5 empty] | 17208 | 0 | 0 | 0 | 0 | 1 | 17208 | 4 | 284828040
| VV |  | 93+2,6 |  | 95.6 | [14 empty] | VV | 1 | 2 | True | 0 | ROZPOCET
33 | M | 592174100 | obrubník betonový chodníkový 100x10x25 cm | kus | 96.556 | 67 | 6469.25 | CS ÚRS 2016 01 |  |  | základní |  | 0 | 0.058 | 5.6002 | 0 | 0 |  | 8 | M | 1 |  |  |  | ROZPOCET | [5 empty] | 6469.25 | 0 | 0 | 0 | 0 | 1 | 6469.25 | 4 | -2080774361
| VV |  | 95,6*1,01 'Přepočtené koeficientem množství |  | 96.556 | [14 empty] | VV | 1 | 2 | False | 1 | ROZPOCET
34 | K | 919731123 | Zarovnání styčné plochy podkladu nebo krytu živičného tl přes 100 do 200 mm | m | 40.5 | 47 | 1903.5 |  |  |  | základní |  | 0 | 0 | 0 | 0 | 0 |  | 4 | K | 1 |  |  |  | ROZPOCET | [5 empty] | 1903.5 | 0 | 0 | 0 | 0 | 1 | 1903.5 | 4 | -966965824
35 | K | 919735113 | Řezání stávajícího živičného krytu hl do 150 mm | m | 40.5 | 114 | 4617 |  |  |  | základní |  | 0 | 0 | 0 | 0 | 0 |  | 4 | K | 1 |  |  |  | ROZPOCET | [5 empty] | 4617 | 0 | 0 | 0 | 0 | 1 | 4617 | 4 | -1225928287
| VV |  | 35,5+5 |  | 40.5 | [14 empty] | VV | 1 | 2 | True | 0 | ROZPOCET
| D | 099 | Přesun hmot |  |  |  | 30903.86 | [5 empty] | 0 |  | 0 |  | 0 |  | 1 | D | 0 |  |  |  | ROZPOCET | [11 empty] | 30903.86
36 | K | 998223011 | Přesun hmot pro pozemní komunikace s krytem dlážděným | t | 237.722 | 130 | 30903.86 |  |  |  | základní |  | 0 | 0 | 0 | 0 | 0 |  | 4 | K | 1 |  |  |  | ROZPOCET | [5 empty] | 30903.86 | 0 | 0 | 0 | 0 | 1 | 30903.86 | 4 | -1357712090
| VV |  | 74,68 "dlažba - celý oddíl D059 |  | 74.68 | [14 empty] | VV | 1 | 2 | True | 0 | ROZPOCET
| VV |  | 157,442 "podkladní vrstvy oddíl D056 |  | 157.442 | [14 empty] | VV | 1 | 2 | True | 0 | ROZPOCET
| VV |  | 5,6 "obrubník |  | 5.6 | [14 empty] | VV | 1 | 2 | True | 0 | ROZPOCET
| D | 92 | Doplňující konstrukce a práce |  |  |  | 8400.4 | [5 empty] | 0 |  | 0.02737 |  | 0 |  | 1 | D | 0 |  |  |  | ROZPOCET | [11 empty] | 8400.4
37 | K | 711472051 | Provedení svislé izolace proti tlakové vodě termoplasty volně položenou fólií PVC | m2 | 28.75 | 50 | 1437.5 |  |  |  | základní |  | 0 | 5e-05 | 0.0014375 | 0 | 0 |  | 16 | K | 1 |  |  |  | ROZPOCET | [5 empty] | 1437.5 | 0 | 0 | 0 | 0 | 1 | 1437.5 | 16 | -600755533
| VV |  | 0,5*57,5 "u objektu |  | 28.75 | [14 empty] | VV | 1 | 2 | True | 1 | ROZPOCET
38 | M | 283230420 | fólie multifunkční profilovaná (nopová) 0,5 x 20 m | m2 | 31.625 | 80 | 2530 | CS ÚRS 2016 01 |  |  | základní |  | 0 | 0.0005 | 0.015813 | 0 | 0 |  | 32 | M | 1 |  |  |  | ROZPOCET | [5 empty] | 2530 | 0 | 0 | 0 | 0 | 1 | 2530 | 16 | 291571624
| VV |  | 28,75*1,1 'Přepočtené koeficientem množství |  | 31.625 | [14 empty] | VV | 1 | 2 | False | 1 | ROZPOCET
39 | K | 711792620 | Izolace proti zemní vlhkosti krycí lišta pro překrytí okraje izolace | m | 63.25 | 70 | 4427.5 |  |  |  | základní |  | 0 | 0.00016 | 0.01012 | 0 | 0 |  | 16 | K | 1 |  |  |  | ROZPOCET | [5 empty] | 4427.5 | 0 | 0 | 0 | 0 | 1 | 4427.5 | 16 | -879480533
| VV |  | 7,5+13+2,5+18,5+16 |  | 57.5 | [14 empty] | VV | 1 | 2 | True | 0 | ROZPOCET
| VV |  | 57,5*1,1 'Přepočtené koeficientem množství |  | 63.25 | [14 empty] | VV | 1 | 2 | False | 1 | ROZPOCET
40 | K | 998711101 | Přesun hmot tonážní pro izolace proti vodě, vlhkosti a plynům v objektech výšky do 6 m | t | 0.027 | 200 | 5.4 |  |  |  | základní |  | 0 | 0 | 0 | 0 | 0 |  | 16 | K | 1 |  |  |  | ROZPOCET | [5 empty] | 5.4 | 0 | 0 | 0 | 0 | 1 | 5.4 | 16 | -1868917206
| D | 979 | Poplatky za skládku |  |  |  | 19377.4 | [5 empty] | 0 |  | 0 |  | 0 |  | 4 | D | 0 |  |  |  | ROZPOCET | [11 empty] | 19377.4
41 | K | 979097115 | Poplatek za skl. - ostatní zemina | t | 193.774 | 100 | 19377.4 |  |  |  | základní |  | 0 | 0 | 0 | 0 | 0 |  | 512 | K | 1 |  |  |  | ROZPOCET | [5 empty] | 19377.4 | 0 | 0 | 0 | 0 | 1 | 19377.4 | 512 | 1614530332
| VV |  | (hloubeni-zasyp)*2,0 |  | 193.774 | [14 empty] | VV | 1 | 2 | True | 0 | ROZPOCET

## SO10 - Přípojka plynu
| List obsahuje: |  | 1) Krycí list soupisu | 2) Rekapitulace |  |  | 3) Soupis prací | Zpět na list: | Rekapitulace stavby
{243129b9-24e7-4892-8ddd-9dd8aadd895f}
2
| KRYCÍ LIST SOUPISU | [8 empty] | v --- níže se nacházejí doplnkové a pomocné údaje k sestavám --- v | [9 empty] | False
Stavba:
Nová noclehárna a nízkoprahové denní centrum CSS Ostrava
| Objekt: | [16 empty] | 2018-02-15
SO10 - Přípojka plynu
| KSO: |  |  |  |  | CC-CZ:
| Místo: |  |  |  |  | Datum: | 2018-02-15
560383
| Zadavatel: | Kvazar akciová společnost |  |  |  | IČ: | [11 empty] | CZ00560383
|  | Armáda spásy v ČR |  |  |  | DIČ:
| Uchazeč: |  |  |  |  | IČ: | 00560383
|  | Kvazar akciová společnost |  |  |  | DIČ: | CZ00560383
| Projektant: |  |  |  |  | IČ:
DIČ:
Poznámka:
| Cena bez DPH | [5 empty] | 69603
|  |  | Základ daně |  |  | Sazba daně | Výše daně
| DPH | základní | 69603 |  |  | 21% | 14616.63
|  | snížená |  |  |  | 15% | 0
|  | zákl. přenesená | 0 |  |  | 21% | 0
|  | sníž. přenesená | 0 |  |  | 15% | 0
|  | nulová | 0 |  |  | 0% | 0
| Cena s DPH |  |  | v | CZK |  | 84219.63
REKAPITULACE ČLENĚNÍ SOUPISU PRACÍ
Stavba:
Nová noclehárna a nízkoprahové denní centrum CSS Ostrava
Objekt:
SO10 - Přípojka plynu
Místo: | [5 empty] | Datum: | 2018-02-15
Zadavatel: |  |  | Armáda spásy v ČR |  |  | Projektant:
Uchazeč: |  |  | Kvazar akciová společnost
Kód dílu - Popis | [6 empty] | Cena celkem [CZK]
Náklady soupisu celkem | [6 empty] | 69603 | [13 empty] | -1
| N00 - Nepojmenované práce | [5 empty] | 69603
| N01 - Nepojmenovaný díl | [5 empty] | 69603
SOUPIS PRACÍ
Stavba:
Nová noclehárna a nízkoprahové denní centrum CSS Ostrava
Objekt:
SO10 - Přípojka plynu
Místo: | [5 empty] | Datum: | 2018-02-15
Zadavatel: |  |  | Armáda spásy v ČR |  |  | Projektant:
Uchazeč: |  |  | Kvazar akciová společnost
PČ | Typ | Kód | Popis | MJ | Množství | J.cena [CZK] | Cena celkem [CZK] | Cenová soustava |  | Poznámka | DPH | J. Nh [h] | Nh celkem [h] | J. hmotnost [t] | Hmotnost celkem [t] | J. suť [t] | Suť Celkem [t]
Náklady soupisu celkem | [6 empty] | 69603 | [5 empty] | 0 |  | 0 |  | 0 |  |  | D | -1 | [7 empty] | 69603
| D | N00 | Nepojmenované práce |  |  |  | 69603 | [5 empty] | 0 |  | 0 |  | 0 |  | 4 | D | 0 | ROZPOCET | [6 empty] | 69603
| D | N01 | Nepojmenovaný díl |  |  |  | 69603 | [5 empty] | 0 |  | 0 |  | 0 |  | 4 | D | 1 | ROZPOCET | [6 empty] | 69603
1 | K | SO10 | Plynovodní přípojka - viz samostatný rozpočet | clk | 1 | 69603 | 69603 |  |  |  | základní |  | 0 | 0 | 0 | 0 | 0 |  | 512 | K | 2 | ROZPOCET | 69603 | 0 | 0 | 0 | 0 | 1 | 69603 | 512 | 280527081

## SO11 - Přípojka splaškové...
| List obsahuje: |  | 1) Krycí list soupisu | 2) Rekapitulace |  |  | 3) Soupis prací | Zpět na list: | Rekapitulace stavby
{4b8ffa09-1ac6-4d3d-a744-b835a4cfc3d7}
2
| KRYCÍ LIST SOUPISU | [8 empty] | v --- níže se nacházejí doplnkové a pomocné údaje k sestavám --- v | [9 empty] | False
Stavba:
Nová noclehárna a nízkoprahové denní centrum CSS Ostrava
| Objekt: | [16 empty] | 2018-02-15
SO11 - Přípojka splaškové kanalizace
| KSO: |  |  |  |  | CC-CZ:
| Místo: |  |  |  |  | Datum: | 2018-02-15
560383
| Zadavatel: | Kvazar akciová společnost |  |  |  | IČ: | [11 empty] | CZ00560383
|  | Armáda spásy v ČR |  |  |  | DIČ:
| Uchazeč: |  |  |  |  | IČ: | 00560383
|  | Kvazar akciová společnost |  |  |  | DIČ: | CZ00560383
| Projektant: |  |  |  |  | IČ:
DIČ:
Poznámka:
| Cena bez DPH | [5 empty] | 118515
|  |  | Základ daně |  |  | Sazba daně | Výše daně
| DPH | základní | 118515 |  |  | 21% | 24888.15
|  | snížená |  |  |  | 15% | 0
|  | zákl. přenesená | 0 |  |  | 21% | 0
|  | sníž. přenesená | 0 |  |  | 15% | 0
|  | nulová | 0 |  |  | 0% | 0
| Cena s DPH |  |  | v | CZK |  | 143403.15
REKAPITULACE ČLENĚNÍ SOUPISU PRACÍ
Stavba:
Nová noclehárna a nízkoprahové denní centrum CSS Ostrava
Objekt:
SO11 - Přípojka splaškové kanalizace
Místo: | [5 empty] | Datum: | 2018-02-15
Zadavatel: |  |  | Armáda spásy v ČR |  |  | Projektant:
Uchazeč: |  |  | Kvazar akciová společnost
Kód dílu - Popis | [6 empty] | Cena celkem [CZK]
Náklady soupisu celkem | [6 empty] | 118515 | [13 empty] | -1
| N00 - Nepojmenované práce | [5 empty] | 118515
| N01 - Nepojmenovaný díl | [5 empty] | 118515
SOUPIS PRACÍ
Stavba:
Nová noclehárna a nízkoprahové denní centrum CSS Ostrava
Objekt:
SO11 - Přípojka splaškové kanalizace
Místo: | [5 empty] | Datum: | 2018-02-15
Zadavatel: |  |  | Armáda spásy v ČR |  |  | Projektant:
Uchazeč: |  |  | Kvazar akciová společnost
PČ | Typ | Kód | Popis | MJ | Množství | J.cena [CZK] | Cena celkem [CZK] | Cenová soustava |  | Poznámka | DPH | J. Nh [h] | Nh celkem [h] | J. hmotnost [t] | Hmotnost celkem [t] | J. suť [t] | Suť Celkem [t]
Náklady soupisu celkem | [6 empty] | 118515 | [5 empty] | 0 |  | 0 |  | 0 |  |  | D | -1 | [7 empty] | 118515
| D | N00 | Nepojmenované práce |  |  |  | 118515 | [5 empty] | 0 |  | 0 |  | 0 |  | 4 | D | 0 | ROZPOCET | [6 empty] | 118515
| D | N01 | Nepojmenovaný díl |  |  |  | 118515 | [5 empty] | 0 |  | 0 |  | 0 |  | 4 | D | 1 | ROZPOCET | [6 empty] | 118515
1 | K | SO11 | Přípojka splaškové kanalizace - viz samostatný rozpočet | clk | 1 | 118515 | 118515 |  |  |  | základní |  | 0 | 0 | 0 | 0 | 0 |  | 512 | K | 2 | ROZPOCET | 118515 | 0 | 0 | 0 | 0 | 1 | 118515 | 512 | 1389852149

## SO12 - Dešťová kanalizace
| List obsahuje: |  | 1) Krycí list soupisu | 2) Rekapitulace |  |  | 3) Soupis prací | Zpět na list: | Rekapitulace stavby
{57ad3564-5a9f-4a3d-ad3f-773c5dfb41c8}
2
| KRYCÍ LIST SOUPISU | [8 empty] | v --- níže se nacházejí doplnkové a pomocné údaje k sestavám --- v | [9 empty] | False
Stavba:
Nová noclehárna a nízkoprahové denní centrum CSS Ostrava
| Objekt: | [16 empty] | 2018-02-15
SO12 - Dešťová kanalizace
| KSO: |  |  |  |  | CC-CZ:
| Místo: |  |  |  |  | Datum: | 2018-02-15
560383
| Zadavatel: | Kvazar akciová společnost |  |  |  | IČ: | [11 empty] | CZ00560383
|  | Armáda spásy v ČR |  |  |  | DIČ:
| Uchazeč: |  |  |  |  | IČ: | 00560383
|  | Kvazar akciová společnost |  |  |  | DIČ: | CZ00560383
| Projektant: |  |  |  |  | IČ:
DIČ:
Poznámka:
| Cena bez DPH | [5 empty] | 243367
|  |  | Základ daně |  |  | Sazba daně | Výše daně
| DPH | základní | 243367 |  |  | 21% | 51107.07
|  | snížená |  |  |  | 15% | 0
|  | zákl. přenesená | 0 |  |  | 21% | 0
|  | sníž. přenesená | 0 |  |  | 15% | 0
|  | nulová | 0 |  |  | 0% | 0
| Cena s DPH |  |  | v | CZK |  | 294474.07
REKAPITULACE ČLENĚNÍ SOUPISU PRACÍ
Stavba:
Nová noclehárna a nízkoprahové denní centrum CSS Ostrava
Objekt:
SO12 - Dešťová kanalizace
Místo: | [5 empty] | Datum: | 2018-02-15
Zadavatel: |  |  | Armáda spásy v ČR |  |  | Projektant:
Uchazeč: |  |  | Kvazar akciová společnost
Kód dílu - Popis | [6 empty] | Cena celkem [CZK]
Náklady soupisu celkem | [6 empty] | 243367 | [13 empty] | -1
| N00 - Nepojmenované práce | [5 empty] | 243367
| N01 - Nepojmenovaný díl | [5 empty] | 243367
SOUPIS PRACÍ
Stavba:
Nová noclehárna a nízkoprahové denní centrum CSS Ostrava
Objekt:
SO12 - Dešťová kanalizace
Místo: | [5 empty] | Datum: | 2018-02-15
Zadavatel: |  |  | Armáda spásy v ČR |  |  | Projektant:
Uchazeč: |  |  | Kvazar akciová společnost
PČ | Typ | Kód | Popis | MJ | Množství | J.cena [CZK] | Cena celkem [CZK] | Cenová soustava |  | Poznámka | DPH | J. Nh [h] | Nh celkem [h] | J. hmotnost [t] | Hmotnost celkem [t] | J. suť [t] | Suť Celkem [t]
Náklady soupisu celkem | [6 empty] | 243367 | [5 empty] | 0 |  | 0 |  | 0 |  |  | D | -1 | [7 empty] | 243367
| D | N00 | Nepojmenované práce |  |  |  | 243367 | [5 empty] | 0 |  | 0 |  | 0 |  | 4 | D | 0 | ROZPOCET | [6 empty] | 243367
| D | N01 | Nepojmenovaný díl |  |  |  | 243367 | [5 empty] | 0 |  | 0 |  | 0 |  | 4 | D | 1 | ROZPOCET | [6 empty] | 243367
1 | K | SO11 | Dešťová kanalizace - viz samostatný rozpočet | clk | 1 | 243367 | 243367 |  |  |  | základní |  | 0 | 0 | 0 | 0 | 0 |  | 512 | K | 2 | ROZPOCET | 243367 | 0 | 0 | 0 | 0 | 1 | 243367 | 512 | -1731203059

## SO13 - Výdejna jídel
| List obsahuje: |  | 1) Krycí list soupisu | 2) Rekapitulace |  |  | 3) Soupis prací | Zpět na list: | Rekapitulace stavby
{c1bf6020-c3b3-499d-967d-6c9a0c7caf4a}
2
| KRYCÍ LIST SOUPISU | [8 empty] | v --- níže se nacházejí doplnkové a pomocné údaje k sestavám --- v | [9 empty] | False
Stavba:
Nová noclehárna a nízkoprahové denní centrum CSS Ostrava
| Objekt: | [16 empty] | 2018-02-15
SO13 - Výdejna jídel
| KSO: |  |  |  |  | CC-CZ:
| Místo: |  |  |  |  | Datum: | 2018-02-15
560383
| Zadavatel: | Kvazar akciová společnost |  |  |  | IČ: | [11 empty] | CZ00560383
|  | Armáda spásy v ČR |  |  |  | DIČ:
| Uchazeč: |  |  |  |  | IČ: | 00560383
|  | Kvazar akciová společnost |  |  |  | DIČ: | CZ00560383
| Projektant: |  |  |  |  | IČ:
DIČ:
Poznámka:
| Cena bez DPH | [5 empty] | 559253
|  |  | Základ daně |  |  | Sazba daně | Výše daně
| DPH | základní | 559253 |  |  | 21% | 117443.13
|  | snížená |  |  |  | 15% | 0
|  | zákl. přenesená | 0 |  |  | 21% | 0
|  | sníž. přenesená | 0 |  |  | 15% | 0
|  | nulová | 0 |  |  | 0% | 0
| Cena s DPH |  |  | v | CZK |  | 676696.13
REKAPITULACE ČLENĚNÍ SOUPISU PRACÍ
Stavba:
Nová noclehárna a nízkoprahové denní centrum CSS Ostrava
Objekt:
SO13 - Výdejna jídel
Místo: | [5 empty] | Datum: | 2018-02-15
Zadavatel: |  |  | Armáda spásy v ČR |  |  | Projektant:
Uchazeč: |  |  | Kvazar akciová společnost
Kód dílu - Popis | [6 empty] | Cena celkem [CZK]
Náklady soupisu celkem | [6 empty] | 559253 | [13 empty] | -1
| N00 - Nepojmenované práce | [5 empty] | 559253
| N01 - Nepojmenovaný díl | [5 empty] | 559253
SOUPIS PRACÍ
Stavba:
Nová noclehárna a nízkoprahové denní centrum CSS Ostrava
Objekt:
SO13 - Výdejna jídel
Místo: | [5 empty] | Datum: | 2018-02-15
Zadavatel: |  |  | Armáda spásy v ČR |  |  | Projektant:
Uchazeč: |  |  | Kvazar akciová společnost
PČ | Typ | Kód | Popis | MJ | Množství | J.cena [CZK] | Cena celkem [CZK] | Cenová soustava |  | Poznámka | DPH | J. Nh [h] | Nh celkem [h] | J. hmotnost [t] | Hmotnost celkem [t] | J. suť [t] | Suť Celkem [t]
Náklady soupisu celkem | [6 empty] | 559253 | [5 empty] | 0 |  | 0 |  | 0 |  |  | D | -1 | [7 empty] | 559253
| D | N00 | Nepojmenované práce |  |  |  | 559253 | [5 empty] | 0 |  | 0 |  | 0 |  | 4 | D | 0 | ROZPOCET | [6 empty] | 559253
| D | N01 | Nepojmenovaný díl |  |  |  | 559253 | [5 empty] | 0 |  | 0 |  | 0 |  | 4 | D | 1 | ROZPOCET | [6 empty] | 559253
1 | K | SO13 | Výdejna jídel - viz samostatný rozpočet | clk | 1 | 559253 | 559253 |  |  |  | základní |  | 0 | 0 | 0 | 0 | 0 |  | 512 | K | 2 | ROZPOCET | 559253 | 0 | 0 | 0 | 0 | 1 | 559253 | 512 | -1731203059

## VRN - Vedlejší rozpočtové...
| List obsahuje: |  | 1) Krycí list soupisu | 2) Rekapitulace |  |  | 3) Soupis prací | Zpět na list: | Rekapitulace stavby
{efc88fc5-c2eb-4740-8dc3-aed7bca2afc1}
2
| KRYCÍ LIST SOUPISU | [8 empty] | v --- níže se nacházejí doplnkové a pomocné údaje k sestavám --- v | [9 empty] | False
Stavba:
Nová noclehárna a nízkoprahové denní centrum CSS Ostrava
| Objekt: | [16 empty] | 2018-02-15
VRN - Vedlejší rozpočtové náklady
| KSO: |  |  |  |  | CC-CZ:
| Místo: |  |  |  |  | Datum: | 2018-02-15
560383
| Zadavatel: | Kvazar akciová společnost |  |  |  | IČ: | [11 empty] | CZ00560383
|  | Armáda spásy v ČR |  |  |  | DIČ:
| Uchazeč: |  |  |  |  | IČ: | 00560383
|  | Kvazar akciová společnost |  |  |  | DIČ: | CZ00560383
| Projektant: |  |  |  |  | IČ: | 24306606
|  | CIVIL PROJECTS s.r.o. |  |  |  | DIČ: | CZ24306606
Poznámka:
| Cena bez DPH | [5 empty] | 217400
|  |  | Základ daně |  |  | Sazba daně | Výše daně
| DPH | základní | 217400 |  |  | 21% | 45654
|  | snížená |  |  |  | 15% | 0
|  | zákl. přenesená | 0 |  |  | 21% | 0
|  | sníž. přenesená | 0 |  |  | 15% | 0
|  | nulová | 0 |  |  | 0% | 0
| Cena s DPH |  |  | v | CZK |  | 263054
REKAPITULACE ČLENĚNÍ SOUPISU PRACÍ
Stavba:
Nová noclehárna a nízkoprahové denní centrum CSS Ostrava
Objekt:
VRN - Vedlejší rozpočtové náklady
Místo: | [5 empty] | Datum: | 2018-02-15
Zadavatel: |  |  | Armáda spásy v ČR |  |  | Projektant: | CIVIL PROJECTS s.r.o.
Uchazeč: |  |  | Kvazar akciová společnost
Kód dílu - Popis | [6 empty] | Cena celkem [CZK]
Náklady soupisu celkem | [6 empty] | 217400 | [13 empty] | -1
| VRN - Vedlejší rozpočtové náklady | [5 empty] | 217400
| VRN3 - Zařízení staveniště | [5 empty] | 57300
| VRN7 - Provozní vlivy | [5 empty] | 6000
| VRN9 - Ostatní náklady | [5 empty] | 154100
SOUPIS PRACÍ
Stavba:
Nová noclehárna a nízkoprahové denní centrum CSS Ostrava
Objekt:
VRN - Vedlejší rozpočtové náklady
Místo: | [5 empty] | Datum: | 2018-02-15
Zadavatel: |  |  | Armáda spásy v ČR |  |  | Projektant: | CIVIL PROJECTS s.r.o.
Uchazeč: |  |  | Kvazar akciová společnost
PČ | Typ | Kód | Popis | MJ | Množství | J.cena [CZK] | Cena celkem [CZK] | Cenová soustava |  | Poznámka | DPH | J. Nh [h] | Nh celkem [h] | J. hmotnost [t] | Hmotnost celkem [t] | J. suť [t] | Suť Celkem [t]
Náklady soupisu celkem | [6 empty] | 217400 | [5 empty] | 0 |  | 0 |  | 0 |  |  | D | -1 | [7 empty] | 217400
| D | VRN | Vedlejší rozpočtové náklady |  |  |  | 217400 | [5 empty] | 0 |  | 0 |  | 0 |  | 5 | D | 0 | ROZPOCET | [6 empty] | 217400
| D | VRN3 | Zařízení staveniště |  |  |  | 57300 | [5 empty] | 0 |  | 0 |  | 0 |  | 5 | D | 1 | ROZPOCET | [6 empty] | 57300
21 | K | RVRN001 | Náklady zhotovitele související se zajištěním provozů nutných pro provádění díla | Nh | 366 | 100 | 36600 |  |  |  | základní |  | 0 | 0 | 0 | 0 | 0 |  | 1024 | K | 2 | ROZPOCET | 36600 | 0 | 0 | 0 | 0 | 1 | 36600 | 1024 | 1320498561
22 | K | RVRN002 | Zřízení trvalé, dočasné deponie a mezideponie, příjezdy a přístupy na staveniště, úpravy staveniště | Nh | 107 | 100 | 10700 |  |  |  | základní |  | 0 | 0 | 0 | 0 | 0 |  | 1024 | K | 2 | ROZPOCET | 10700 | 0 | 0 | 0 | 0 | 1 | 10700 | 1024 | 282217782
23 | K | RVRN003 | Náklady zhotovitele spojené s výstavbou, a po ukončení díla | Nh | 100 | 100 | 10000 |  |  |  | základní |  | 0 | 0 | 0 | 0 | 0 |  | 1024 | K | 2 | ROZPOCET | 10000 | 0 | 0 | 0 | 0 | 1 | 10000 | 1024 | -655290240
| D | VRN7 | Provozní vlivy |  |  |  | 6000 | [5 empty] | 0 |  | 0 |  | 0 |  | 5 | D | 1 | ROZPOCET | [6 empty] | 6000
24 | K | RVRN004 | Náklady související se ztíženými podmínkami při provádění díla v závislosti na okolním provozu | Nh | 60 | 100 | 6000 |  |  |  | základní |  | 0 | 0 | 0 | 0 | 0 |  | 1024 | K | 2 | ROZPOCET | 6000 | 0 | 0 | 0 | 0 | 1 | 6000 | 1024 | 1235342748
| D | VRN9 | Ostatní náklady |  |  |  | 154100 | [5 empty] | 0 |  | 0 |  | 0 |  | 5 | D | 1 | ROZPOCET | [6 empty] | 154100
25 | K | RVRN005 | Kompletační činnost | Nh | 16 | 100 | 1600 |  |  |  | základní |  | 0 | 0 | 0 | 0 | 0 |  | 1024 | K | 2 | ROZPOCET | 1600 | 0 | 0 | 0 | 0 | 1 | 1600 | 1024 | 223946893
26 | K | RVRN006 | Zajištění a projednání všech nezbytných úkonů inženýringu a administrativních prací | Nh | 40 | 100 | 4000 |  |  |  | základní |  | 0 | 0 | 0 | 0 | 0 |  | 1024 | K | 2 | ROZPOCET | 4000 | 0 | 0 | 0 | 0 | 1 | 4000 | 1024 | 543972280
27 | K | RVRN007 | Zajištění všech dokladů nutných pro předání díla dle ustanovení SOD/ZD | Nh | 100 | 100 | 10000 |  |  |  | základní |  | 0 | 0 | 0 | 0 | 0 |  | 1024 | K | 2 | ROZPOCET | 10000 | 0 | 0 | 0 | 0 | 1 | 10000 | 1024 | -1060935222
28 | K | RVRN008 | Jednání s dotčenými institucemi, se všemi dotčenými orgány | Nh | 16 | 100 | 1600 |  |  |  | základní |  | 0 | 0 | 0 | 0 | 0 |  | 1024 | K | 2 | ROZPOCET | 1600 | 0 | 0 | 0 | 0 | 1 | 1600 | 1024 | -1330476795
29 | K | RVRN009 | Zpracování časového harmonogramu stavby a zpracování ZOV | Nh | 27 | 100 | 2700 |  |  |  | základní |  | 0 | 0 | 0 | 0 | 0 |  | 1024 | K | 2 | ROZPOCET | 2700 | 0 | 0 | 0 | 0 | 1 | 2700 | 1024 | -2038754670
30 | K | RVRN010 | Zpracování a projednání dokladů pro účel stavby | Nh | 16 | 100 | 1600 |  |  |  | základní |  | 0 | 0 | 0 | 0 | 0 |  | 1024 | K | 2 | ROZPOCET | 1600 | 0 | 0 | 0 | 0 | 1 | 1600 | 1024 | 876986669
31 | K | RVRN011 | Zajištění bezpečné a plynulé dopravy v rámci výstavby | Nh | 40 | 100 | 4000 |  |  |  | základní |  | 0 | 0 | 0 | 0 | 0 |  | 1024 | K | 2 | ROZPOCET | 4000 | 0 | 0 | 0 | 0 | 1 | 4000 | 1024 | 836274
32 | K | RVRN012 | Zajištění bezpečnosti a orientace všech účastníků dopravního provozu (motoristů, chodců, cyklistů) v rámci stavby | Nh | 33 | 100 | 3300 |  |  |  | základní |  | 0 | 0 | 0 | 0 | 0 |  | 1024 | K | 2 | ROZPOCET | 3300 | 0 | 0 | 0 | 0 | 1 | 3300 | 1024 | 1446993163
33 | K | RVRN013 | Zabezpečení staveniště a jeho vybavení, majetku třetích osob a stavebního materiálu instalovaného i neinstalovaného (uskladněného) v rámci stavby proti odcizení. | Nh | 155 | 100 | 15500 |  |  |  | základní |  | 0 | 0 | 0 | 0 | 0 |  | 1024 | K | 2 | ROZPOCET | 15500 | 0 | 0 | 0 | 0 | 1 | 15500 | 1024 | 2072049053
34 | K | RVRN014 | Zabezpečení staveniště a ost. proti vzniku jakýchkoliv škod | Nh | 100 | 100 | 10000 |  |  |  | základní |  | 0 | 0 | 0 | 0 | 0 |  | 1024 | K | 2 | ROZPOCET | 10000 | 0 | 0 | 0 | 0 | 1 | 10000 | 1024 | -1715588339
35 | K | RVRN015 | Součinnost s koordinátorem BOZP | Nh | 66 | 100 | 6600 |  |  |  | základní |  | 0 | 0 | 0 | 0 | 0 |  | 1024 | K | 2 | ROZPOCET | 6600 | 0 | 0 | 0 | 0 | 1 | 6600 | 1024 | -287982166
36 | K | RVRN016 | Náklady na zajištění konkrétních opatření požadovaných koordinátorem BOZP | Nh | 60 | 100 | 6000 |  |  |  | základní |  | 0 | 0 | 0 | 0 | 0 |  | 1024 | K | 2 | ROZPOCET | 6000 | 0 | 0 | 0 | 0 | 1 | 6000 | 1024 | -539453034
37 | K | RVRN017 | Součinnost s ostatními zúčastněnými stranami (mimo koordinátora BOZP) | Nh | 80 | 100 | 8000 |  |  |  | základní |  | 0 | 0 | 0 | 0 | 0 |  | 1024 | K | 2 | ROZPOCET | 8000 | 0 | 0 | 0 | 0 | 1 | 8000 | 1024 | 1394268055
38 | K | RVRN018 | Včasné odsouhlasení všech užitých materiálů a technologií zástupci všech zúčastněných stran | Nh | 27 | 100 | 2700 |  |  |  | základní |  | 0 | 0 | 0 | 0 | 0 |  | 1024 | K | 2 | ROZPOCET | 2700 | 0 | 0 | 0 | 0 | 1 | 2700 | 1024 | 1351054051
39 | K | RVRN019 | Zaškolení obsluhy, veškerého zařízení | Nh | 40 | 100 | 4000 |  |  |  | základní |  | 0 | 0 | 0 | 0 | 0 |  | 1024 | K | 2 | ROZPOCET | 4000 | 0 | 0 | 0 | 0 | 1 | 4000 | 1024 | -224603007
40 | K | RVRN020 | Uvedení pozemků a všech povrchů a ploch, dotčených stavbou, do bezvadného stavu | Nh | 84 | 100 | 8400 |  |  |  | základní |  | 0 | 0 | 0 | 0 | 0 |  | 1024 | K | 2 | ROZPOCET | 8400 | 0 | 0 | 0 | 0 | 1 | 8400 | 1024 | -1017678120
41 | K | RVRN021 | Veškeré náklady na projektové práce v průběhu stavby | Nh | 206 | 100 | 20600 |  |  |  | základní |  | 0 | 0 | 0 | 0 | 0 |  | 1024 | K | 2 | ROZPOCET | 20600 | 0 | 0 | 0 | 0 | 1 | 20600 | 1024 | -1063788711
42 | K | RVRN022 | Provedení zkoušek potřebných k provedení díla dle specifikace PD a TZ | Nh | 84 | 100 | 8400 |  |  |  | základní |  | 0 | 0 | 0 | 0 | 0 |  | 1024 | K | 2 | ROZPOCET | 8400 | 0 | 0 | 0 | 0 | 1 | 8400 | 1024 | 1106811133
43 | K | RVRN023 | Pravidelné čištění přilehlých komunikací - dle požadavků objednatele. Pravidelné čištění pneumatik dopravních prostředků kropením. | Nh | 60 | 100 | 6000 |  |  |  | základní |  | 0 | 0 | 0 | 0 | 0 |  | 1024 | K | 2 | ROZPOCET | 6000 | 0 | 0 | 0 | 0 | 1 | 6000 | 1024 | 1415583247
44 | K | RVRN024 | Povinná publicita - "dle podmínek OPŽP a ZD/SOD v rozsahu: 1x velkoplošný panel na celou stavbu - text a umístění dle požadavku investora + trvalá pamětní deska/tabule pevně ukotvená - text a umístění dle požadavku investora - (na každý objekt samostatně | Nh | 116 | 100 | 11600 |  |  |  | základní |  | 0 | 0 | 0 | 0 | 0 |  | 1024 | K | 2 | ROZPOCET | 11600 | 0 | 0 | 0 | 0 | 1 | 11600 | 1024 | 1296683111
45 | K | RVRN025 | Veškeré potřebné/požadované geodetické práce (oprávněný geodet) vč. vystavení příslušných protokolů - DLE PODMÍNEK ZD A SOD | Nh | 50 | 100 | 5000 |  |  |  | základní |  | 0 | 0 | 0 | 0 | 0 |  | 1024 | K | 2 | ROZPOCET | 5000 | 0 | 0 | 0 | 0 | 1 | 5000 | 1024 | 1738929349
46 | K | RVRN026 | Vytyčení všech inženýrských sítí před zahájením prací vč. řádného zajištění. Zpětné předání všech inženýrských sítí jednotlivým správcům vč. uvedení dotčených ploch do bezvadného stavu. | Nh | 25 | 100 | 2500 |  |  |  | základní |  | 0 | 0 | 0 | 0 | 0 |  | 1024 | K | 2 | ROZPOCET | 2500 | 0 | 0 | 0 | 0 | 1 | 2500 | 1024 | 929143861
47 | K | RVRN027 | Provozní požární předpisy objektu | Nh | 50 | 100 | 5000 |  |  |  | základní |  | 0 | 0 | 0 | 0 | 0 |  | 1024 | K | 2 | ROZPOCET | 5000 | 0 | 0 | 0 | 0 | 1 | 5000 | 1024 | 288337605
48 | K | RVRN028 | Služba ostrahy staveniště | měs | 5 | 1000 | 5000 |  |  |  | základní |  | 0 | 0 | 0 | 0 | 0 |  | 1024 | K | 2 | ROZPOCET | 5000 | 0 | 0 | 0 | 0 | 1 | 5000 | 1024 | -1802142322