## Rekapitulace stavby
Export VZ |  | List obsahuje: |  |  |  |  | 1) Rekapitulace stavby |  |  | 2) Rekapitulace objektů stavby a soupisů prací | [15 empty] | 3.0 | ZAMOK |  |  |  |  | False | False | {e440abc9-8b2b-4381-8a71-4cd1e4e39c1c}
[31 empty] | 0,01 | 21
[31 empty] | 0,01 | 15
|  | REKAPITULACE STAVBY | [15 empty] | v --- níže se nacházejí doplnkové a pomocné údaje k sestavám --- v | [11 empty] | Návod na vyplnění | 0,001
|  | Kód: |  |  |  |  | 2017/12122 | [22 empty] | Měnit lze pouze buňky se žlutým podbarvením! 1) v Rekapitulaci stavby vyplňte údaje o Uchazeči (přenesou se do ostatních sestav i v jiných listech) 2) na vybraných listech vyplňte v sestavě Soupis prací ceny u položek Podrobnosti k vyplnění naleznete na poslední záložce s Pokyny pro vyplnění | 0,01
|  | Stavba: |  |  |  |  | Místní komunikace na parcelách 912, 884/3, 884/6 a 411, k.ú. Valšov | [23 empty] | 0,01
|  | KSO: | [11 empty] | CC-CZ: | [16 empty] | 0,01
|  | Místo: | [11 empty] | Datum: |  | 30. 11. 2017 | [14 empty] | 0,01
0,01
|  | Zadavatel: | [11 empty] | IČ: | [16 empty] | 0,01
[14 empty] | DIČ: | [16 empty] | 0,01
0,01
|  | Uchazeč: | [11 empty] | IČ: |  | 62360213 | [14 empty] | 0,01
|  |  | KARETA s.r.o., Krnovská 1877/51, 792 01 Bruntál | [10 empty] | DIČ: |  | CZ62360213 | [14 empty] | 0,01
False
|  | Projektant: | [11 empty] | IČ: | [16 empty] | False
[14 empty] | DIČ: | [16 empty] | True
0,01
|  | Poznámka: | [28 empty] | 0,01
False
|  | Cena bez DPH | [11 empty] | 1960476.05
[8 empty] | Sazba daně |  | Základ daně |  |  |  | Výše daně
|  | DPH |  | základní |  |  |  | 21% |  | 1960476.05 |  |  |  | 411699.97
|  |  |  | snížená |  |  |  | 15% |  | 0 |  |  |  | 0
|  |  |  | zákl. přenesená |  |  |  | 21% |  | 0 |  |  |  | 0
|  |  |  | sníž. přenesená |  |  |  | 15% |  | 0 |  |  |  | 0
|  |  |  | nulová |  |  |  | 0% |  | 0 |  |  |  | 0
|  | Cena s DPH | [6 empty] | v |  | CZK |  |  | 2372176.02
REKAPITULACE OBJEKTŮ STAVBY A SOUPISŮ PRACÍ
| Kód: | [6 empty] | 2017/12122
| Stavba: | [6 empty] | Místní komunikace na parcelách 912, 884/3, 884/6 a 411, k.ú. Valšov
| Místo: | [11 empty] | Datum: |  | 30. 11. 2017
| Zadavatel: | [11 empty] | Projektant: |  |  |  |  | Informatívní údaje z listů zakázek
| Uchazeč: | [6 empty] | KARETA s.r.o., Krnovská 1877/51, 792 01 Bruntál
| Kód |  |  |  | Objekt, Soupis prací | [6 empty] | Cena bez DPH [CZK] |  |  |  | Cena s DPH [CZK] | Typ | z toho Ostat. náklady [CZK] | DPH [CZK] | Normohodiny [h] | DPH základní [CZK] | DPH snížená [CZK] | DPH základní přenesená [CZK] | DPH snížená přenesená [CZK] | Základna DPH základní | Základna DPH snížená | Základna DPH zákl. přenesená | Základna DPH sníž. přenesená | Základna DPH nulová
| Náklady stavby celkem | [10 empty] | 1960476.05 |  |  |  | 2372176.02 |  | 0 | 411699.97 | 0 | 411699.97 | 0 | 0 | 0 | 1960476.05 | 0 | 0 | 0 | 0 |  | D | 0 | ###NOIMPORT### | IMPORT | {e440abc9-8b2b-4381-8a71-4cd1e4e39c1c} | {00000000-0000-0000-0000-000000000000}
/ |  | 2017/12122_A |  |  |  | ÚSEK A - KM 0,0-0,196 | [5 empty] | 1960476.05 |  |  |  | 2372176.02 | STA | 0 | 411699.97 | 0 | 411699.97 | 0 | 0 | 0 | 1960476.05 | 0 | 0 | 0 | 0 |  |  | 1 |  | IMPORT | {0344ff6f-ca44-4508-9dfb-608e2855929b} | {e440abc9-8b2b-4381-8a71-4cd1e4e39c1c} | 2

## 2017-12122_A - ÚSEK A - ...
| List obsahuje: |  | 1) Krycí list soupisu | 2) Rekapitulace |  |  | 3) Soupis prací | Zpět na list: | Rekapitulace stavby
[19 empty] | {0344ff6f-ca44-4508-9dfb-608e2855929b} | [5 empty] | Bour_podkl30 | m2 | 632 | 2
[19 empty] | 2 | [5 empty] | Dlažba60 | m2 | 23 | 2
| KRYCÍ LIST SOUPISU | [8 empty] | v --- níže se nacházejí doplnkové a pomocné údaje k sestavám --- v | [8 empty] | False | [5 empty] | Dlažba80 | m2 | 84,2 | 2
[25 empty] | Odkop3 | m3 | 191,619 | 2
| Stavba: | [23 empty] | Odkop4 | m3 | 287,429 | 2
|  | Místní komunikace na parcelách 912, 884/3, 884/6 a 411, k.ú. Valšov | [22 empty] | Odkopávky | m3 | 479,048 | 2
| Objekt: | [23 empty] | Ohumusování | m2 | 392 | 2
|  | 2017/12122_A - ÚSEK A - KM 0,0-0,196 | [22 empty] | Pažení | m2 | 414,886 | 2
[25 empty] | Rýhy | m3 | 209,574 | 2
| KSO: |  |  |  |  | CC-CZ: | [18 empty] | Rýhy3 | m3 | 83,83 | 2
| Místo: |  | Valšov |  |  | Datum: | 30. 11. 2017 | [17 empty] | Rýhy4 | m3 | 125,744 | 2
[25 empty] | Přípojky150 | m | 5,96 | 2
| Zadavatel: |  |  |  |  | IČ: | [18 empty] | PVC250 | m | 126,32 | 2
[6 empty] | DIČ: | [18 empty] | Kolena150 | ks | 10 | 2
[25 empty] | Odbočky | Ks | 5 | 2
| Uchazeč: |  |  |  |  | IČ: | 62360213 | [17 empty] | Šachty | Ks | 3 | 2
|  | KARETA s.r.o., Krnovská 1877/51, 792 01 Bruntál |  |  |  | DIČ: | CZ62360213 | [17 empty] | Vpusti | Ks | 3 | 2
[25 empty] | Lože | m3 | 23,692 | 2
| Projektant: |  |  |  |  | IČ: | [18 empty] | Obsyp | m3 | 46,526 | 2
[6 empty] | DIČ: | [18 empty] | Zásyp | m3 | 139,356 | 2
[25 empty] | Komunikace_plocha | m2 | 798 | 2
| Poznámka: | [23 empty] | Obrub_záhon | m | 33 | 2
[25 empty] | Bour_šachta | m3 | 0,48 | 2
[25 empty] | Suť | m3 | 316,864 | 2
[25 empty] | Přídlažba | m | 427 | 2
| Cena bez DPH | [5 empty] | 1960476.05 | [17 empty] | Pláň |  | 1118,7 | 2
|  |  | Základ daně |  |  | Sazba daně | Výše daně
| DPH | základní | 1960476.05 |  |  | 21% | 411699.97
|  | snížená | 0 |  |  | 15% | 0
|  | zákl. přenesená | 0 |  |  | 21% | 0
|  | sníž. přenesená | 0 |  |  | 15% | 0
|  | nulová | 0 |  |  | 0% | 0
| Cena s DPH |  |  | v | CZK |  | 2372176.02
REKAPITULACE ČLENĚNÍ SOUPISU PRACÍ
Stavba:
Místní komunikace na parcelách 912, 884/3, 884/6 a 411, k.ú. Valšov
Objekt:
2017/12122_A - ÚSEK A - KM 0,0-0,196
Místo: |  |  | Valšov |  |  | Datum: | 30. 11. 2017
Zadavatel: | [5 empty] | Projektant:
Uchazeč: |  |  | KARETA s.r.o., Krnovská 1877/51, 792 01 Bruntál
Kód dílu - Popis | [6 empty] | Cena celkem [CZK]
Náklady soupisu celkem | [6 empty] | 1960476.05 | [12 empty] | -1
| HSV - Práce a dodávky HSV | [5 empty] | 1960476.05
| 1 - Zemní práce | [5 empty] | 682855.19
| 4 - Vodorovné konstrukce | [5 empty] | 25374.13
| 5 - Komunikace pozemní | [5 empty] | 721490.61
| 8 - Trubní vedení | [5 empty] | 113406.24
| 9 - Ostatní konstrukce a práce, bourání | [5 empty] | 442724.01
SOUPIS PRACÍ
Stavba:
Místní komunikace na parcelách 912, 884/3, 884/6 a 411, k.ú. Valšov
Objekt:
2017/12122_A - ÚSEK A - KM 0,0-0,196
Místo: |  |  | Valšov |  |  | Datum: | 30. 11. 2017
Zadavatel: | [5 empty] | Projektant:
Uchazeč: |  |  | KARETA s.r.o., Krnovská 1877/51, 792 01 Bruntál
PČ | Typ | Kód | Popis | MJ | Množství | J.cena [CZK] | Cena celkem [CZK] | Cenová soustava |  | Poznámka | DPH | J. Nh [h] | Nh celkem [h] | J. hmotnost [t] | Hmotnost celkem [t] | J. suť [t] | Suť Celkem [t]
Náklady soupisu celkem | [6 empty] | 1960476.05 | [5 empty] | 0 |  | 591.9856 |  | 316.864 |  | D | -1 | [14 empty] | 1960476.05
| D | HSV | Práce a dodávky HSV |  |  |  | 1960476.05 | [5 empty] | 0 |  | 591.9856 |  | 316.864 | 1 | D | 0 |  |  |  | ROZPOCET | [10 empty] | 1960476.05
| D | 1 | Zemní práce |  |  |  | 682855.19 | [5 empty] | 0 |  | 411.3243 |  | 316 | 1 | D | 1 |  |  |  | ROZPOCET | [10 empty] | 682855.19
1 | K | 113107213 | Odstranění podkladu pl přes 200 m2 z kameniva těženého tl 300 mm | m2 | 632 | 42 | 26544 | CS ÚRS 2017 01 |  |  | základní |  | 0 | 0 | 0 | 0.5 | 316 | 4 | K | 2 |  |  |  | ROZPOCET |  |  |  |  | 26544 | 0 | 0 | 0 | 0 | 1 | 26544 | 4 | 6
| PP |  | Odstranění podkladů nebo krytů s přemístěním hmot na skládku na vzdálenost do 20 m nebo s naložením na dopravní prostředek v ploše jednotlivě přes 200 m2 z kameniva těženého, o tl. vrstvy přes 200 do 300 mm | [15 empty] | PP | 2
| VV |  | "odstranění stáv. komunikací" | [15 empty] | VV | 2 | 1 | True | 0 | ROZPOCET
| VV | Bour_podkl30 | "úsek A km 0,0-0,196 - planimetrováno" 632 |  | 632 | [13 empty] | VV | 2 | 2 | True | 1 | ROZPOCET
2 | K | 122202202 | Odkopávky a prokopávky nezapažené pro silnice objemu do 1000 m3 v hornině tř. 3 | m3 | 191.619 | 145 | 27784.76 | CS ÚRS 2017 01 |  |  | základní |  | 0 | 0 | 0 | 0 | 0 | 4 | K | 2 |  |  |  | ROZPOCET |  |  |  |  | 27784.76 | 0 | 0 | 0 | 0 | 1 | 27784.76 | 4 | 8
| PP |  | Odkopávky a prokopávky nezapažené pro silnice s přemístěním výkopku v příčných profilech na vzdálenost do 15 m nebo s naložením na dopravní prostředek v hornině tř. 3 přes 100 do 1 000 m3 | [15 empty] | PP | 2
| VV |  | "viz. tab. Sestava kubatur zeminy - výkop" | [15 empty] | VV | 2 | 1 | True | 0 | ROZPOCET
| VV |  | "úsek A km 0,0-0,196" 498,95 |  | 498.95 | [13 empty] | VV | 2 | 2 | True | 0 | ROZPOCET
| VV |  |  |  | 0 | [13 empty] | VV | 2 | 2 | True | 0 | ROZPOCET
| VV |  | "odkopávky pro vjezdy v prům. tl.30cm" | [15 empty] | VV | 2 | 1 | True | 0 | ROZPOCET
| VV |  | +Dlažba80*0,3 |  | 25.26 | [13 empty] | VV | 2 | 2 | True | 0 | ROZPOCET
| VV |  |  |  | 0 | [13 empty] | VV | 2 | 2 | True | 0 | ROZPOCET
| VV |  | "odkopávky pro přístup. chodníky v prům. tl. 20cm" | [15 empty] | VV | 2 | 1 | True | 0 | ROZPOCET
| VV |  | +Dlažba60*0,2 |  | 4.6 | [13 empty] | VV | 2 | 2 | True | 0 | ROZPOCET
| VV |  |  |  | 0 | [13 empty] | VV | 2 | 2 | True | 0 | ROZPOCET
| VV |  | "odečet vybouraných stáv. komunikací-prům.tl. 30cm" | [15 empty] | VV | 2 | 1 | True | 0 | ROZPOCET
| VV |  | "úsek A" -Bour_podkl30*0,3 |  | -189.6 | [13 empty] | VV | 2 | 2 | True | 0 | ROZPOCET
| VV |  | "Odkopávka pro případnou sanaci pláně" Pláň*0,5*0,25 |  | 139.838 | [13 empty] | VV | 2 | 2 | True | 0 | ROZPOCET
| VV | Odkopávky | Součet |  | 479.048 | [13 empty] | VV | 2 | 4 | True | 0 | ROZPOCET
| VV | Odkop3 | "Odkopávky hor. 3 40%"Odkopávky*0,4 |  | 191.619 | [13 empty] | VV | 2 | 2 | True | 1 | ROZPOCET
3 | K | 122202209 | Příplatek k odkopávkám a prokopávkám pro silnice v hornině tř. 3 za lepivost | m3 | 38.324 | 22 | 843.13 | CS ÚRS 2017 01 |  |  | základní |  | 0 | 0 | 0 | 0 | 0 | 4 | K | 2 |  |  |  | ROZPOCET |  |  |  |  | 843.13 | 0 | 0 | 0 | 0 | 1 | 843.13 | 4 | 10
| PP |  | Odkopávky a prokopávky nezapažené pro silnice s přemístěním výkopku v příčných profilech na vzdálenost do 15 m nebo s naložením na dopravní prostředek v hornině tř. 3 Příplatek k cenám za lepivost horniny tř. 3 | [15 empty] | PP | 2
| VV |  | " Lepivost hor. 3 20%" Odkop3*0,2 |  | 38.324 | [13 empty] | VV | 2 | 2 | True | 1 | ROZPOCET
4 | K | 122302202 | Odkopávky a prokopávky nezapažené pro silnice objemu do 1000 m3 v hornině tř. 4 | m3 | 287.429 | 145 | 41677.21 | CS ÚRS 2017 01 |  |  | základní |  | 0 | 0 | 0 | 0 | 0 | 4 | K | 2 |  |  |  | ROZPOCET |  |  |  |  | 41677.21 | 0 | 0 | 0 | 0 | 1 | 41677.21 | 4 | 12
| PP |  | Odkopávky a prokopávky nezapažené pro silnice s přemístěním výkopku v příčných profilech na vzdálenost do 15 m nebo s naložením na dopravní prostředek v hornině tř. 4 přes 100 do 1 000 m3 | [15 empty] | PP | 2
| VV | Odkop4 | "hornina 4 60%" Odkopávky*0,6 |  | 287.429 | [13 empty] | VV | 2 | 2 | True | 1 | ROZPOCET
5 | K | 122302209 | Příplatek k odkopávkám a prokopávkám pro silnice v hornině tř. 4 za lepivost | m3 | 57.486 | 36 | 2069.5 | CS ÚRS 2017 01 |  |  | základní |  | 0 | 0 | 0 | 0 | 0 | 4 | K | 2 |  |  |  | ROZPOCET |  |  |  |  | 2069.5 | 0 | 0 | 0 | 0 | 1 | 2069.5 | 4 | 14
| PP |  | Odkopávky a prokopávky nezapažené pro silnice s přemístěním výkopku v příčných profilech na vzdálenost do 15 m nebo s naložením na dopravní prostředek v hornině tř. 4 Příplatek k cenám za lepivost horniny tř. 4 | [15 empty] | PP | 2
| VV |  | "Lepivost 20%" Odkop4*0,2 |  | 57.486 | [13 empty] | VV | 2 | 2 | True | 1 | ROZPOCET
6 | K | 132201202 | Hloubení rýh š do 2000 mm v hornině tř. 3 objemu do 1000 m3 | m3 | 83.83 | 200 | 16766 | CS ÚRS 2017 01 |  |  | základní |  | 0 | 0 | 0 | 0 | 0 | 4 | K | 2 |  |  |  | ROZPOCET |  |  |  |  | 16766 | 0 | 0 | 0 | 0 | 1 | 16766 | 4 | 16
| PP |  | Hloubení zapažených i nezapažených rýh šířky přes 600 do 2 000 mm s urovnáním dna do předepsaného profilu a spádu v hornině tř. 3 přes 100 do 1 000 m3 | [15 empty] | PP | 2
| VV |  | "stoka" | [15 empty] | VV | 2 | 1 | True | 0 | ROZPOCET
| VV |  | "dl.*š.*prům.hl." | [15 empty] | VV | 2 | 1 | True | 0 | ROZPOCET
| VV |  | "Š3-Š4" +26,32*0,9*(1,79+1,27)/2 |  | 36.243 | [13 empty] | VV | 2 | 2 | True | 0 | ROZPOCET
| VV |  | "Š4-Š5" +50*0,9*(1,27+1,80)/2 |  | 69.075 | [13 empty] | VV | 2 | 2 | True | 0 | ROZPOCET
| VV |  | "Š5-Š6" +50*0,9*(1,80+1,49)/2 |  | 74.025 | [13 empty] | VV | 2 | 2 | True | 0 | ROZPOCET
| VV |  |  |  | 0 | [13 empty] | VV | 2 | 2 | True | 0 | ROZPOCET
| VV |  | "přípojky UV2-UV4" | [15 empty] | VV | 2 | 1 | True | 0 | ROZPOCET
| VV |  | "dl.*š.*prům.hl" | [15 empty] | VV | 2 | 1 | True | 0 | ROZPOCET
| VV |  | "UV2" +1,14*0,8*(1,0+1,27)/2 |  | 1.035 | [13 empty] | VV | 2 | 2 | True | 0 | ROZPOCET
| VV |  | "UV3" +1,32*0,8*(1,3+1,8)/2 |  | 1.637 | [13 empty] | VV | 2 | 2 | True | 0 | ROZPOCET
| VV |  | "UV4" +0,7*0,8*(1,2+1,49)/2 |  | 0.753 | [13 empty] | VV | 2 | 2 | True | 0 | ROZPOCET
| VV |  | "Výkop pro lože" Lože |  | 23.692 | [13 empty] | VV | 2 | 2 | True | 0 | ROZPOCET
| VV |  | "přípojka odvod. žlabu-úsek A" +2,8*0,8*(1+1,78)/2 |  | 3.114 | [13 empty] | VV | 2 | 2 | True | 0 | ROZPOCET
| VV | Rýhy | Součet |  | 209.574 | [13 empty] | VV | 2 | 4 | True | 0 | ROZPOCET
| VV | Rýhy3 | "Hloubení rýh hor. 3 40%" Rýhy*0,4 |  | 83.83 | [13 empty] | VV | 2 | 2 | True | 1 | ROZPOCET
7 | K | 132201209 | Příplatek za lepivost k hloubení rýh š do 2000 mm v hornině tř. 3 | m3 | 16.766 | 6 | 100.6 | CS ÚRS 2017 01 |  |  | základní |  | 0 | 0 | 0 | 0 | 0 | 4 | K | 2 |  |  |  | ROZPOCET |  |  |  |  | 100.6 | 0 | 0 | 0 | 0 | 1 | 100.6 | 4 | 18
| PP |  | Hloubení zapažených i nezapažených rýh šířky přes 600 do 2 000 mm s urovnáním dna do předepsaného profilu a spádu v hornině tř. 3 Příplatek k cenám za lepivost horniny tř. 3 | [15 empty] | PP | 2
| VV |  | "Lepivost hor. 3 20 % " Rýhy3*0,2 |  | 16.766 | [13 empty] | VV | 2 | 2 | True | 1 | ROZPOCET
8 | K | 132301202 | Hloubení rýh š do 2000 mm v hornině tř. 4 objemu do 1000 m3 | m3 | 125.744 | 243 | 30555.79 | CS ÚRS 2017 01 |  |  | základní |  | 0 | 0 | 0 | 0 | 0 | 4 | K | 2 |  |  |  | ROZPOCET |  |  |  |  | 30555.79 | 0 | 0 | 0 | 0 | 1 | 30555.79 | 4 | 20
| PP |  | Hloubení zapažených i nezapažených rýh šířky přes 600 do 2 000 mm s urovnáním dna do předepsaného profilu a spádu v hornině tř. 4 přes 100 do 1 000 m3 | [15 empty] | PP | 2
| VV | Rýhy4 | "Hloubení rýh hor. 4 60%" Rýhy*0,6 |  | 125.744 | [13 empty] | VV | 2 | 2 | True | 1 | ROZPOCET
9 | K | 132301209 | Příplatek za lepivost k hloubení rýh š do 2000 mm v hornině tř. 4 | m3 | 25.149 | 19 | 477.83 | CS ÚRS 2017 01 |  |  | základní |  | 0 | 0 | 0 | 0 | 0 | 4 | K | 2 |  |  |  | ROZPOCET |  |  |  |  | 477.83 | 0 | 0 | 0 | 0 | 1 | 477.83 | 4 | 22
| PP |  | Hloubení zapažených i nezapažených rýh šířky přes 600 do 2 000 mm s urovnáním dna do předepsaného profilu a spádu v hornině tř. 4 Příplatek k cenám za lepivost horniny tř. 4 | [15 empty] | PP | 2
| VV |  | "Lepivost hor. 4 20%" Rýhy4*0,2 |  | 25.149 | [13 empty] | VV | 2 | 2 | True | 1 | ROZPOCET
10 | K | 151101101 | Zřízení příložného pažení a rozepření stěn rýh hl do 2 m | m2 | 414.886 | 52 | 21574.07 | CS ÚRS 2017 01 |  |  | základní |  | 0 | 0.00084 | 0.3485 | 0 | 0 | 4 | K | 2 |  |  |  | ROZPOCET |  |  |  |  | 21574.07 | 0 | 0 | 0 | 0 | 1 | 21574.07 | 4 | 24
| PP |  | Zřízení pažení a rozepření stěn rýh pro podzemní vedení pro všechny šířky rýhy příložné pro jakoukoliv mezerovitost, hloubky do 2 m | [15 empty] | PP | 2
| VV |  | "stoka" | [15 empty] | VV | 2 | 1 | True | 0 | ROZPOCET
| VV |  | "dl.*prům.hl.*2" | [15 empty] | VV | 2 | 1 | True | 0 | ROZPOCET
| VV |  | "Š3-Š4" +26,32*(1,79+1,27)/2*2 |  | 80.539 | [13 empty] | VV | 2 | 2 | True | 0 | ROZPOCET
| VV |  | "Š4-Š5" +50*(1,27+1,80)/2*2 |  | 153.5 | [13 empty] | VV | 2 | 2 | True | 0 | ROZPOCET
| VV |  | "Š5-Š6" +50*(1,80+1,49)/2*2 |  | 164.5 | [13 empty] | VV | 2 | 2 | True | 0 | ROZPOCET
| VV |  |  |  | 0 | [13 empty] | VV | 2 | 2 | True | 0 | ROZPOCET
| VV |  | "přípojky UV2-UV4" | [15 empty] | VV | 2 | 1 | True | 0 | ROZPOCET
| VV |  | "dl.*prům.hl" | [15 empty] | VV | 2 | 1 | True | 0 | ROZPOCET
| VV |  | "UV2" +1,14*(1,0+1,27)/2*2 |  | 2.588 | [13 empty] | VV | 2 | 2 | True | 0 | ROZPOCET
| VV |  | "UV3" +1,32*(1,3+1,8)/2*2 |  | 4.092 | [13 empty] | VV | 2 | 2 | True | 0 | ROZPOCET
| VV |  | "UV4" +0,7*(1,2+1,49)/2*2 |  | 1.883 | [13 empty] | VV | 2 | 2 | True | 0 | ROZPOCET
| VV |  |  |  | 0 | [13 empty] | VV | 2 | 2 | True | 0 | ROZPOCET
| VV |  | "přípojka odvod. žlabu-úsek A" +2,8*(1+1,78)/2*2 |  | 7.784 | [13 empty] | VV | 2 | 2 | True | 0 | ROZPOCET
| VV |  |  |  | 0 | [13 empty] | VV | 2 | 2 | True | 0 | ROZPOCET
| VV | Pažení | Součet |  | 414.886 | [13 empty] | VV | 2 | 4 | True | 1 | ROZPOCET
11 | K | 151101111 | Odstranění příložného pažení a rozepření stěn rýh hl do 2 m | m2 | 414.886 | 17 | 7053.06 | CS ÚRS 2017 01 |  |  | základní |  | 0 | 0 | 0 | 0 | 0 | 4 | K | 2 |  |  |  | ROZPOCET |  |  |  |  | 7053.06 | 0 | 0 | 0 | 0 | 1 | 7053.06 | 4 | 26
| PP |  | Odstranění pažení a rozepření stěn rýh pro podzemní vedení s uložením materiálu na vzdálenost do 3 m od kraje výkopu příložné, hloubky do 2 m | [15 empty] | PP | 2
| VV |  | Pažení |  | 414.886 | [13 empty] | VV | 2 | 2 | True | 1 | ROZPOCET
12 | K | 162701105 | Vodorovné přemístění do 10000 m výkopku/sypaniny z horniny tř. 1 až 4 | m3 | 727.822 | 190 | 138286.18 | CS ÚRS 2017 01 |  |  | základní |  | 0 | 0 | 0 | 0 | 0 | 4 | K | 2 |  |  |  | ROZPOCET |  |  |  |  | 138286.18 | 0 | 0 | 0 | 0 | 1 | 138286.18 | 4 | 28
| PP |  | Vodorovné přemístění výkopku nebo sypaniny po suchu na obvyklém dopravním prostředku, bez naložení výkopku, avšak se složením bez rozhrnutí z horniny tř. 1 až 4 na vzdálenost přes 9 000 do 10 000 m | [15 empty] | PP | 2
| VV |  | "odvoz zeminy" | [15 empty] | VV | 2 | 1 | True | 0 | ROZPOCET
| VV |  | Odkopávky+Rýhy |  | 688.622 | [13 empty] | VV | 2 | 2 | True | 0 | ROZPOCET
| VV |  | "dovoz ornice" | [15 empty] | VV | 2 | 1 | True | 0 | ROZPOCET
| VV |  | +Ohumusování*0,1 |  | 39.2 | [13 empty] | VV | 2 | 2 | True | 0 | ROZPOCET
| VV |  | Součet |  | 727.822 | [13 empty] | VV | 2 | 4 | True | 1 | ROZPOCET
13 | K | 171201211 | Poplatek za uložení odpadu ze sypaniny na skládce (skládkovné) | t | 1377.244 | 126 | 173532.74 | CS ÚRS 2017 01 |  |  | základní |  | 0 | 0 | 0 | 0 | 0 | 4 | K | 2 |  |  |  | ROZPOCET |  |  |  |  | 173532.74 | 0 | 0 | 0 | 0 | 1 | 173532.74 | 4 | -1702722286
| PP |  | Uložení sypaniny poplatek za uložení sypaniny na skládce (skládkovné) | [15 empty] | PP | 2
| VV |  | Rýhy*2"t/m3"+Odkopávky*2"t/m3" |  | 1377.244 | [13 empty] | VV | 2 | 2 | True | 1 | ROZPOCET
14 | K | 167101101 | Nakládání výkopku z hornin tř. 1 až 4 do 100 m3 | m3 | 39.2 | 88 | 3449.6 | CS ÚRS 2017 01 |  |  | základní |  | 0 | 0 | 0 | 0 | 0 | 4 | K | 2 |  |  |  | ROZPOCET |  |  |  |  | 3449.6 | 0 | 0 | 0 | 0 | 1 | 3449.6 | 4 | 34
| PP |  | Nakládání, skládání a překládání neulehlého výkopku nebo sypaniny nakládání, množství do 100 m3, z hornin tř. 1 až 4 | [15 empty] | PP | 2
| VV |  | "nakládání ornice" Ohumusování *0,1 |  | 39.2 | [13 empty] | VV | 2 | 2 | True | 1 | ROZPOCET
15 | K | 174101101 | Zásyp jam, šachet rýh nebo kolem objektů sypaninou se zhutněním | m3 | 139.356 | 68 | 9476.21 | CS ÚRS 2017 01 |  |  | základní |  | 0 | 0 | 0 | 0 | 0 | 4 | K | 2 |  |  |  | ROZPOCET |  |  |  |  | 9476.21 | 0 | 0 | 0 | 0 | 1 | 9476.21 | 4 | 36
| PP |  | Zásyp sypaninou z jakékoliv horniny s uložením výkopku ve vrstvách se zhutněním jam, šachet, rýh nebo kolem objektů v těchto vykopávkách | [15 empty] | PP | 2
| VV |  | Rýhy |  | 209.574 | [13 empty] | VV | 2 | 2 | True | 0 | ROZPOCET
| VV |  |  |  | 0 | [13 empty] | VV | 2 | 2 | True | 0 | ROZPOCET
| VV |  | -Obsyp-Lože |  | -70.218 | [13 empty] | VV | 2 | 2 | True | 0 | ROZPOCET
| VV |  |  |  | 0 | [13 empty] | VV | 2 | 2 | True | 0 | ROZPOCET
| VV | Zásyp | Součet |  | 139.356 | [13 empty] | VV | 2 | 4 | True | 1 | ROZPOCET
16 | M | 583442000 | štěrkodrť frakce 0-63 třída C | t | 278.712 | 226 | 62988.91 | CS ÚRS 2017 01 |  |  | základní |  | 0 | 1 | 278.712 | 0 | 0 | 8 | M | 2 |  |  |  | ROZPOCET |  |  |  |  | 62988.91 | 0 | 0 | 0 | 0 | 1 | 62988.91 | 4 | -1555548695
| PP |  | štěrkodrť frakce 0-63 třída C | [15 empty] | PP | 2
| VV |  | Zásyp*2"t/m3" |  | 278.712 | [13 empty] | VV | 2 | 2 | True | 1 | ROZPOCET
17 | K | 175151101 | Obsypání potrubí strojně sypaninou bez prohození, uloženou do 3 m | m3 | 46.526 | 365 | 16981.99 | CS ÚRS 2017 01 |  |  | základní |  | 0 | 0 | 0 | 0 | 0 | 4 | K | 2 |  |  |  | ROZPOCET |  |  |  |  | 16981.99 | 0 | 0 | 0 | 0 | 1 | 16981.99 | 4 | 40
| PP |  | Obsypání potrubí strojně sypaninou z vhodných hornin tř. 1 až 4 nebo materiálem připraveným podél výkopu ve vzdálenosti do 3 m od jeho kraje, pro jakoukoliv hloubku výkopu a míru zhutnění bez prohození sypaniny | [15 empty] | PP | 2
| VV |  | "obsyp 0,2m nad vrchem potrubí" | [15 empty] | VV | 2 | 1 | True | 0 | ROZPOCET
| VV |  | "délka*šířka*hloubka - potrubí" | [15 empty] | VV | 2 | 1 | True | 0 | ROZPOCET
| VV |  | "stoka" | [15 empty] | VV | 2 | 1 | True | 0 | ROZPOCET
| VV |  | PVC250*0,9*0,45 |  | 51.16 | [13 empty] | VV | 2 | 2 | True | 0 | ROZPOCET
| VV |  | "odečet potrubí" -PVC250*0,125*0,125*3,14 |  | -6.198 | [13 empty] | VV | 2 | 2 | True | 0 | ROZPOCET
| VV |  |  |  | 0 | [13 empty] | VV | 2 | 2 | True | 0 | ROZPOCET
| VV |  | "přípojky UV2-UV4" | [15 empty] | VV | 2 | 1 | True | 0 | ROZPOCET
| VV |  | "celk. dl.*š.tl." | [15 empty] | VV | 2 | 1 | True | 0 | ROZPOCET
| VV |  | +Přípojky150*0,8*0,35 |  | 1.669 | [13 empty] | VV | 2 | 2 | True | 0 | ROZPOCET
| VV |  | "odečet potrubí" -Přípojky150*0,075*0,075*3,14 |  | -0.105 | [13 empty] | VV | 2 | 2 | True | 0 | ROZPOCET
| VV | Obsyp | Součet |  | 46.526 | [13 empty] | VV | 2 | 4 | True | 1 | ROZPOCET
18 | M | 583373020 | štěrkopísek frakce 0-16 | t | 93.052 | 203 | 18889.56 | CS ÚRS 2017 01 |  |  | základní |  | 0 | 1 | 93.052 | 0 | 0 | 8 | M | 2 |  |  |  | ROZPOCET |  |  |  |  | 18889.56 | 0 | 0 | 0 | 0 | 1 | 18889.56 | 4 | 819511433
| PP |  | štěrkopísek frakce 0-16 | [15 empty] | PP | 2
| VV |  | Obsyp*2"t/m3" |  | 93.052 | [13 empty] | VV | 2 | 2 | True | 1 | ROZPOCET
19 | K | 180404111 | Založení trávníku výsevem na vrstvě ornice | m2 | 392 | 25 | 9800 | CS ÚRS 2017 01 |  |  | základní |  | 0 | 0 | 0 | 0 | 0 | 4 | K | 2 |  |  |  | ROZPOCET |  |  |  |  | 9800 | 0 | 0 | 0 | 0 | 1 | 9800 | 4 | 44
| PP |  | Založení trávníku výsevem na vrstvě ornice | [15 empty] | PP | 2
| VV |  | Ohumusování |  | 392 | [13 empty] | VV | 2 | 2 | True | 1 | ROZPOCET
20 | M | 005724720 | osivo směs travní krajinná - rovinná | kg | 11.76 | 157 | 1846.32 | CS ÚRS 2017 01 |  |  | základní |  | 0 | 0.001 | 0.01176 | 0 | 0 | 8 | M | 2 |  |  |  | ROZPOCET |  |  |  |  | 1846.32 | 0 | 0 | 0 | 0 | 1 | 1846.32 | 4 | 1061857469
| PP |  | osivo směs travní krajinná - rovinná | [15 empty] | PP | 2
| VV |  | Ohumusování*0,03 |  | 11.76 | [13 empty] | VV | 2 | 2 | True | 1 | ROZPOCET
21 | K | 181951102 | Úprava pláně v hornině tř. 1 až 4 se zhutněním | m2 | 1118.7 | 12 | 13424.4 | CS ÚRS 2017 01 |  |  | základní |  | 0 | 0 | 0 | 0 | 0 | 4 | K | 2 |  |  |  | ROZPOCET |  |  |  |  | 13424.4 | 0 | 0 | 0 | 0 | 1 | 13424.4 | 4 | -1581312848
| PP |  | Úprava pláně vyrovnáním výškových rozdílů v hornině tř. 1 až 4 se zhutněním | [15 empty] | PP | 2
| VV |  | "výměra-viz. podkladní vrstva komunikace" | [15 empty] | VV | 2 | 1 | True | 0 | ROZPOCET
| VV |  | "Polocha ŠP" 1011,5 |  | 1011.5 | [13 empty] | VV | 2 | 2 | True | 0 | ROZPOCET
| VV |  | "pod vjezdy" | [15 empty] | VV | 2 | 1 | True | 0 | ROZPOCET
| VV |  | +Dlažba80 |  | 84.2 | [13 empty] | VV | 2 | 2 | True | 0 | ROZPOCET
| VV |  | "pod přístup. chodníky" | [15 empty] | VV | 2 | 1 | True | 0 | ROZPOCET
| VV |  | +Dlažba60 |  | 23 | [13 empty] | VV | 2 | 2 | True | 0 | ROZPOCET
| VV | Pláň | Součet |  | 1118.7 | [13 empty] | VV | 2 | 4 | True | 1 | ROZPOCET
22 | K | 182301121 | Rozprostření ornice pl do 500 m2 ve svahu přes 1:5 tl vrstvy do 100 mm | m2 | 392 | 43 | 16856 | CS ÚRS 2017 01 |  |  | základní |  | 0 | 0 | 0 | 0 | 0 | 4 | K | 2 |  |  |  | ROZPOCET |  |  |  |  | 16856 | 0 | 0 | 0 | 0 | 1 | 16856 | 4 | 50
| PP |  | Rozprostření a urovnání ornice ve svahu sklonu přes 1:5 při souvislé ploše do 500 m2, tl. vrstvy do 100 mm | [15 empty] | PP | 2
| VV |  | "úprava poškozených travnatých ploch v š.1m" | [15 empty] | VV | 2 | 1 | True | 0 | ROZPOCET
| VV | Ohumusování | "úsek A"196*2*1 |  | 392 | [13 empty] | VV | 2 | 2 | True | 1 | ROZPOCET
23 | M | 103641010 | zemina pro terénní úpravy - ornice | t | 39.2 | 421 | 16503.2 | CS ÚRS 2017 01 |  |  | základní |  | 0 | 1 | 39.2 | 0 | 0 | 8 | M | 2 |  |  |  | ROZPOCET |  |  |  |  | 16503.2 | 0 | 0 | 0 | 0 | 1 | 16503.2 | 4 | -1225973815
| PP |  | zemina pro terénní úpravy - ornice | [15 empty] | PP | 2
| VV |  | Ohumusování*0,1 |  | 39.2 | [13 empty] | VV | 2 | 2 | True | 1 | ROZPOCET
| D | 4 | Vodorovné konstrukce |  |  |  | 25374.13 | [5 empty] | 0 |  | 0 |  | 0 | 1 | D | 2 |  |  |  | ROZPOCET | [10 empty] | 25374.13
24 | K | 451573111 | Lože pod potrubí otevřený výkop ze štěrkopísku | m3 | 23.692 | 1071 | 25374.13 | CS ÚRS 2017 01 |  |  | základní |  | 0 | 0 | 0 | 0 | 0 | 4 | K | 3 |  |  |  | ROZPOCET |  |  |  |  | 25374.13 | 0 | 0 | 0 | 0 | 1 | 25374.13 | 4 | 54
| PP |  | Lože pod potrubí, stoky a drobné objekty v otevřeném výkopu z písku a štěrkopísku do 63 mm | [15 empty] | PP | 3
| VV |  | "stoka" "dl.*š.*tl.10" | [15 empty] | VV | 3 | 1 | True | 0 | ROZPOCET
| VV |  | PVC250*0,9*0,2 |  | 22.738 | [13 empty] | VV | 3 | 2 | True | 0 | ROZPOCET
| VV |  |  |  | 0 | [13 empty] | VV | 3 | 2 | True | 0 | ROZPOCET
| VV |  | "přípojky UV2-UV4" | [15 empty] | VV | 3 | 1 | True | 0 | ROZPOCET
| VV |  | "celk. dl.*š.tl." | [15 empty] | VV | 3 | 1 | True | 0 | ROZPOCET
| VV |  | +Přípojky150*0,8*0,2 |  | 0.954 | [13 empty] | VV | 3 | 2 | True | 0 | ROZPOCET
| VV | Lože | Součet |  | 23.692 | [13 empty] | VV | 3 | 4 | True | 1 | ROZPOCET
| D | 5 | Komunikace pozemní |  |  |  | 721490.61 | [5 empty] | 0 |  | 27.7092 |  | 0 | 1 | D | 1 |  |  |  | ROZPOCET | [10 empty] | 721490.61
25 | K | 564261111 | Podklad nebo podsyp ze štěrkopísku ŠP tl 200 mm | m2 | 1570.85 | 105 | 164939.25 | CS ÚRS 2017 01 |  |  | základní |  | 0 | 0 | 0 | 0 | 0 | 4 | K | 2 |  |  |  | ROZPOCET |  |  |  |  | 164939.25 | 0 | 0 | 0 | 0 | 1 | 164939.25 | 4 | 58
| PP |  | Podklad nebo podsyp ze štěrkopísku ŠP s rozprostřením, vlhčením a zhutněním, po zhutnění tl. 200 mm | [15 empty] | PP | 2
| VV |  | "Podklad ze ŠP"Komunikace_plocha |  | 798 | [13 empty] | VV | 2 | 2 | True | 0 | ROZPOCET
| VV |  | "rozšíření pod obrubníky v š. 0.5m"Obrub_sil*0,5 |  | 213.5 | [13 empty] | VV | 2 | 2 | True | 0 | ROZPOCET
| VV |  | Mezisoučet |  | 1011.5 | [13 empty] | VV | 2 | 3 | True | 0 | ROZPOCET
| VV |  | "případná sanace pláně - 50% výměry pláně" Pláň*0,5 |  | 559.35 | [13 empty] | VV | 2 | 2 | True | 0 | ROZPOCET
| VV |  | Součet |  | 1570.85 | [13 empty] | VV | 2 | 4 | True | 1 | ROZPOCET
26 | K | 564851111 | Podklad ze štěrkodrtě ŠD tl 150 mm | m2 | 798 | 102 | 81396 | CS ÚRS 2017 01 |  |  | základní |  | 0 | 0 | 0 | 0 | 0 | 4 | K | 2 |  |  |  | ROZPOCET |  |  |  |  | 81396 | 0 | 0 | 0 | 0 | 1 | 81396 | 4 | 60
| PP |  | Podklad ze štěrkodrti ŠD s rozprostřením a zhutněním, po zhutnění tl. 150 mm | [15 empty] | PP | 2
| VV |  | Komunikace_plocha |  | 798 | [13 empty] | VV | 2 | 2 | True | 1 | ROZPOCET
27 | K | 573211111 | Postřik živičný spojovací z asfaltu v množství 0,60 kg/m2 | m2 | 798 | 10 | 7980 | CS ÚRS 2017 01 |  |  | základní |  | 0 | 0 | 0 | 0 | 0 | 4 | K | 2 |  |  |  | ROZPOCET |  |  |  |  | 7980 | 0 | 0 | 0 | 0 | 1 | 7980 | 4 | 66
| PP |  | Postřik spojovací PS bez posypu kamenivem z asfaltu silničního, v množství 0,60 kg/m2 | [15 empty] | PP | 2
| VV |  | Komunikace_plocha |  | 798 | [13 empty] | VV | 2 | 2 | True | 1 | ROZPOCET
28 | K | 577134121 | Asfaltový beton vrstva obrusná ACO 11+ (ABS) tř. I tl 40 mm š přes 3 m z nemodifikovaného asfaltu | m2 | 798 | 205 | 163590 | CS ÚRS 2017 01 |  |  | základní |  | 0 | 0 | 0 | 0 | 0 | 4 | K | 2 |  |  |  | ROZPOCET |  |  |  |  | 163590 | 0 | 0 | 0 | 0 | 1 | 163590 | 4 | -107144867
| PP |  | Asfaltový beton vrstva obrusná ACO 11 (ABS) s rozprostřením a se zhutněním z nemodifikovaného asfaltu v pruhu šířky přes 3 m tř. I, po zhutnění tl. 40 mm | [15 empty] | PP | 2
| VV |  | Komunikace_plocha |  | 798 | [13 empty] | VV | 2 | 2 | True | 1 | ROZPOCET
29 | K | 577165122 | Asfaltový beton vrstva ložní ACL 16 (ABH) tl 70 mm š přes 3 m z nemodifikovaného asfaltu | m2 | 798 | 302 | 240996 | CS ÚRS 2017 01 |  |  | základní |  | 0 | 0 | 0 | 0 | 0 | 4 | K | 2 |  |  |  | ROZPOCET |  |  |  |  | 240996 | 0 | 0 | 0 | 0 | 1 | 240996 | 4 | 1545754904
| PP |  | Asfaltový beton vrstva ložní ACL 16 (ABH) s rozprostřením a zhutněním z nemodifikovaného asfaltu v pruhu šířky přes 3 m, po zhutnění tl. 70 mm | [15 empty] | PP | 2
| VV |  | "Plocha komunikace mezi přídlažbou - planimetrováno" | [15 empty] | VV | 2 | 1 | True | 0 | ROZPOCET
| VV | Komunikace_plocha | 798 |  | 798 | [13 empty] | VV | 2 | 2 | True | 1 | ROZPOCET
30 | K | 596211111 | Kladení zámkové dlažby komunikací pro pěší tl 60 mm skupiny A pl do 100 m2 | m2 | 23 | 302 | 6946 | CS ÚRS 2017 01 |  |  | základní |  | 0 | 0.08425 | 1.9378 | 0 | 0 | 4 | K | 2 |  |  |  | ROZPOCET |  |  |  |  | 6946 | 0 | 0 | 0 | 0 | 1 | 6946 | 4 | 70
| PP |  | Kladení dlažby z betonových zámkových dlaždic komunikací pro pěší s ložem z kameniva těženého nebo drceného tl. do 40 mm, s vyplněním spár s dvojitým hutněním, vibrováním a se smetením přebytečného materiálu na krajnici tl. 60 mm skupiny A, pro plochy přes 50 do 100 m2 | [15 empty] | PP | 2
| VV |  | "Plocha nových přístupových chodníků" | [15 empty] | VV | 2 | 1 | True | 0 | ROZPOCET
| VV | Dlažba60 | "úsek A-km 0,00-0,196"23 |  | 23 | [13 empty] | VV | 2 | 2 | True | 1 | ROZPOCET
31 | M | 592451100 | dlažba skladebná HOLLAND HBB 20x10x6 cm přírodní | m2 | 23.23 | 188 | 4367.24 | CS ÚRS 2017 01 |  |  | základní |  | 0 | 0.14 | 3.2522 | 0 | 0 | 8 | M | 2 |  |  |  | ROZPOCET |  |  |  |  | 4367.24 | 0 | 0 | 0 | 0 | 1 | 4367.24 | 4 | 1754147191
| PP |  | dlažba skladebná betonová základní 20x10x6 cm přírodní | [15 empty] | PP | 2
| VV |  | Dlažba60*1,01 |  | 23.23 | [13 empty] | VV | 2 | 2 | True | 1 | ROZPOCET
32 | K | 596211212 | Kladení zámkové dlažby komunikací pro pěší tl 80 mm skupiny A pl do 300 m2 | m2 | 84.2 | 308 | 25933.6 | CS ÚRS 2017 01 |  |  | základní |  | 0 | 0.08565 | 7.2117 | 0 | 0 | 4 | K | 2 |  |  |  | ROZPOCET |  |  |  |  | 25933.6 | 0 | 0 | 0 | 0 | 1 | 25933.6 | 4 | 74
| PP |  | Kladení dlažby z betonových zámkových dlaždic komunikací pro pěší s ložem z kameniva těženého nebo drceného tl. do 40 mm, s vyplněním spár s dvojitým hutněním, vibrováním a se smetením přebytečného materiálu na krajnici tl. 80 mm skupiny A, pro plochy přes 100 do 300 m2 | [15 empty] | PP | 2
| VV |  | "dlažba vjezdů" | [15 empty] | VV | 2 | 1 | True | 0 | ROZPOCET
| VV | Dlažba80 | "úsek A 0,0 -0,196" 12 +14,5+ 3,7+ 19+ 14+ 7+ 6+ 8 |  | 84.2 | [13 empty] | VV | 2 | 2 | True | 1 | ROZPOCET
33 | M | 592451080 | dlažba skladebná HOLLAND HBB 20x10x8 cm červená | m2 | 85.042 | 298 | 25342.52 | CS ÚRS 2017 01 |  |  | základní |  | 0 | 0.18 | 15.3076 | 0 | 0 | 8 | M | 2 |  |  |  | ROZPOCET |  |  |  |  | 25342.52 | 0 | 0 | 0 | 0 | 1 | 25342.52 | 4 | -1834180931
| PP |  | dlažba skladebná betonová pro komunikace 20x10x8 cm červená | [15 empty] | PP | 2
| VV |  | Dlažba80*1,01 |  | 85.042 | [13 empty] | VV | 2 | 2 | True | 1 | ROZPOCET
| D | 8 | Trubní vedení |  |  |  | 113406.24 | [5 empty] | 0 |  | 2.7015 |  | 0 | 1 | D | 1 |  |  |  | ROZPOCET | [10 empty] | 113406.24
34 | K | 871313121 | Montáž kanalizačního potrubí z PVC těsněné gumovým kroužkem otevřený výkop sklon do 20 % DN 160 | m | 5.96 | 89 | 530.44 | CS ÚRS 2017 01 |  |  | základní |  | 0 | 1e-05 | 5.96e-05 | 0 | 0 | 4 | K | 2 |  |  |  | ROZPOCET |  |  |  |  | 530.44 | 0 | 0 | 0 | 0 | 1 | 530.44 | 4 | -776229003
| PP |  | Montáž kanalizačního potrubí z plastů z tvrdého PVC těsněných gumovým kroužkem v otevřeném výkopu ve sklonu do 20 % DN 160 | [15 empty] | PP | 2
| VV |  | "potrubí přípojek" | [15 empty] | VV | 2 | 1 | True | 0 | ROZPOCET
| VV |  | "úsek A | [15 empty] | VV | 2 | 1 | True | 0 | ROZPOCET
| VV |  | "UV 2" +1,14 |  | 1.14 | [13 empty] | VV | 2 | 2 | True | 0 | ROZPOCET
| VV |  | "UV 3" +1,32 |  | 1.32 | [13 empty] | VV | 2 | 2 | True | 0 | ROZPOCET
| VV |  | "UV 4" +0,7 |  | 0.7 | [13 empty] | VV | 2 | 2 | True | 0 | ROZPOCET
| VV |  | "odvod. žlab úsek A" +2,8 |  | 2.8 | [13 empty] | VV | 2 | 2 | True | 0 | ROZPOCET
| VV | Přípojky150 | Součet |  | 5.96 | [13 empty] | VV | 2 | 4 | True | 1 | ROZPOCET
35 | M | 286112400 | trubka KGEM s hrdlem 150X4,0X2M SN8KOEX,PVC | kus | 3 | 312 | 936 | CS ÚRS 2017 01 |  |  | základní |  | 0 | 0.00422 | 0.01266 | 0 | 0 | 8 | M | 2 |  |  |  | ROZPOCET |  |  |  |  | 936 | 0 | 0 | 0 | 0 | 1 | 936 | 4 | -1275297193
| PP |  | trubka kanalizační plastová s hrdlem KG KOEX 150X4,0X2M SN8 | [15 empty] | PP | 2
| VV |  | "vpusti UV2-4" 3 |  | 3 | [13 empty] | VV | 2 | 2 | True | 1 | ROZPOCET
36 | K | 871363121 | Montáž kanalizačního potrubí z PVC těsněné gumovým kroužkem otevřený výkop sklon do 20 % DN 250 | m | 126.32 | 115 | 14526.8 | CS ÚRS 2017 01 |  |  | základní |  | 0 | 2e-05 | 0.0025264 | 0 | 0 | 4 | K | 2 |  |  |  | ROZPOCET |  |  |  |  | 14526.8 | 0 | 0 | 0 | 0 | 1 | 14526.8 | 4 | 82
| PP |  | Montáž kanalizačního potrubí z plastů z tvrdého PVC těsněných gumovým kroužkem v otevřeném výkopu ve sklonu do 20 % DN 250 | [15 empty] | PP | 2
| VV |  | "Stoka" | [15 empty] | VV | 2 | 1 | True | 0 | ROZPOCET
| VV |  | "Š3-Š4" +26,32 |  | 26.32 | [13 empty] | VV | 2 | 2 | True | 0 | ROZPOCET
| VV |  | "Š4-Š5" +50 |  | 50 | [13 empty] | VV | 2 | 2 | True | 0 | ROZPOCET
| VV |  | "Š5-Š6" +50 |  | 50 | [13 empty] | VV | 2 | 2 | True | 0 | ROZPOCET
| VV |  |  |  | 0 | [13 empty] | VV | 2 | 2 | True | 0 | ROZPOCET
| VV | PVC250 | Součet |  | 126.32 | [13 empty] | VV | 2 | 4 | True | 1 | ROZPOCET
37 | M | 286112500 | trubka KGEM s hrdlem 250X6,2X5M SN8KOEX,PVC | kus | 26 | 723 | 18798 | CS ÚRS 2017 01 |  |  | základní |  | 0 | 0.03757 | 0.97682 | 0 | 0 | 8 | M | 2 |  |  |  | ROZPOCET |  |  |  |  | 18798 | 0 | 0 | 0 | 0 | 1 | 18798 | 4 | -324716156
| PP |  | trubka kanalizační plastová s hrdlem KG KOEX 250X6,2X5M SN8 | [15 empty] | PP | 2
38 | K | 877315211 | Montáž tvarovek z tvrdého PVC-systém KG nebo z polypropylenu-systém KG 2000 jednoosé DN 150 | kus | 10 | 157 | 1570 | CS ÚRS 2017 01 |  |  | základní |  | 0 | 0 | 0 | 0 | 0 | 4 | K | 2 |  |  |  | ROZPOCET |  |  |  |  | 1570 | 0 | 0 | 0 | 0 | 1 | 1570 | 4 | 86
| PP |  | Montáž tvarovek na kanalizačním potrubí z trub z plastu z tvrdého PVC [systém KG] nebo z polypropylenu [systém KG 2000] v otevřeném výkopu jednoosých DN 150 | [15 empty] | PP | 2
| VV |  | "pro přípojky UV2 - UV4" | [15 empty] | VV | 2 | 1 | True | 0 | ROZPOCET
| VV |  | 3*2 |  | 6 | [13 empty] | VV | 2 | 2 | True | 0 | ROZPOCET
| VV |  | "odvod. žlab úsek A" +2 |  | 2 | [13 empty] | VV | 2 | 2 | True | 0 | ROZPOCET
| VV |  | "kolena pro napojení stáv. kanalizace v místě vybourané atyp. šachty-úsek A cca km 0.150" +2 |  | 2 | [13 empty] | VV | 2 | 2 | True | 0 | ROZPOCET
| VV | Kolena150 | Součet |  | 10 | [13 empty] | VV | 2 | 4 | True | 1 | ROZPOCET
39 | M | 286113630 | koleno kanalizace plastové KGB 150x87° | kus | 10 | 92 | 920 | CS ÚRS 2017 01 |  |  | základní |  | 0 | 0.00088 | 0.0088 | 0 | 0 | 8 | M | 2 |  |  |  | ROZPOCET |  |  |  |  | 920 | 0 | 0 | 0 | 0 | 1 | 920 | 4 | 1534442162
| PP |  | koleno kanalizace plastové KG 150x87° | [15 empty] | PP | 2
| VV |  | Kolena150 |  | 10 | [13 empty] | VV | 2 | 2 | True | 1 | ROZPOCET
40 | K | 877375121 | Výřez a montáž tvarovek odbočných na potrubí z kanalizačních trub z PVC DN 300 | kus | 5 | 311 | 1555 | CS ÚRS 2017 01 |  |  | základní |  | 0 | 0.00012 | 0.0006 | 0 | 0 | 4 | K | 2 |  |  |  | ROZPOCET |  |  |  |  | 1555 | 0 | 0 | 0 | 0 | 1 | 1555 | 4 | 90
| PP |  | Výřez a montáž odbočné tvarovky na potrubí z trub z tvrdého PVC DN 300 | [15 empty] | PP | 2
| VV |  | "pro přípojky UV2-UV4" | [15 empty] | VV | 2 | 1 | True | 0 | ROZPOCET
| VV |  | 3 |  | 3 | [13 empty] | VV | 2 | 2 | True | 0 | ROZPOCET
| VV |  | "odvod. žlab úsek A" +1 |  | 1 | [13 empty] | VV | 2 | 2 | True | 0 | ROZPOCET
| VV |  |  |  | 0 | [13 empty] | VV | 2 | 2 | True | 0 | ROZPOCET
| VV |  | "odbočka pro napojení stáv. kanalizace v místě vybourané atyp. šachty-úsek A cca km 0.150" +1 |  | 1 | [13 empty] | VV | 2 | 2 | True | 0 | ROZPOCET
| VV |  |  |  | 0 | [13 empty] | VV | 2 | 2 | True | 0 | ROZPOCET
| VV | Odbočky | Součet |  | 5 | [13 empty] | VV | 2 | 4 | True | 1 | ROZPOCET
41 | M | 286113990 | odbočka kanalizační plastová s hrdlem KGEA-250/150/45° | kus | 5 | 646 | 3230 | CS ÚRS 2017 01 |  |  | základní |  | 0 | 0.00718 | 0.0359 | 0 | 0 | 8 | M | 2 |  |  |  | ROZPOCET |  |  |  |  | 3230 | 0 | 0 | 0 | 0 | 1 | 3230 | 4 | 1342161779
| PP |  | odbočka kanalizační plastová s hrdlem KG 250/150/45° | [15 empty] | PP | 2
| VV |  | Odbočky |  | 5 | [13 empty] | VV | 2 | 2 | True | 1 | ROZPOCET
42 | K | 894812033 | Revizní a čistící šachta , ul.vpust světlé hloubky 2000 mm - montáž | kus | 3 | 1208 | 3624 | CS ÚRS 2017 01 |  |  | základní |  | 0 | 0.00814 | 0.02442 | 0 | 0 | 4 | K | 2 |  |  |  | ROZPOCET |  |  |  |  | 3624 | 0 | 0 | 0 | 0 | 1 | 3624 | 4 | -889978619
| PP |  | Revizní a čistící šachta DN425 - montáž | [15 empty] | PP | 2
| VV |  | "úsek A 0,0-0,196 - Š4-Š6" 3 |  | 3 | [13 empty] | VV | 2 | 2 | True | 1 | ROZPOCET
43 | K | 895941111 | Zřízení vpusti kanalizační uliční z betonových dílců typ UV-50 normální | kus | 3 | 1208 | 3624 | CS ÚRS 2017 01 |  |  | základní |  | 0 | 0.3409 | 1.0227 | 0 | 0 | 4 | K | 2 |  |  |  | ROZPOCET |  |  |  |  | 3624 | 0 | 0 | 0 | 0 | 1 | 3624 | 4 | 98
| PP |  | Zřízení vpusti kanalizační uliční | [15 empty] | PP | 2
| VV |  | "úsek A - UV2-UV4" | [15 empty] | VV | 2 | 1 | True | 0 | ROZPOCET
| VV | Vpusti | 3 |  | 3 | [13 empty] | VV | 2 | 2 | True | 1 | ROZPOCET
44 | M | 286616740 | roura teleskopická plastová (vč.těsnění) 425/375 mm | kus | 6 | 682 | 4092 | CS ÚRS 2017 01 |  |  | základní |  | 0 | 0.00614 | 0.03684 | 0 | 0 | 8 | M | 2 |  |  |  | ROZPOCET |  |  |  |  | 4092 | 0 | 0 | 0 | 0 | 1 | 4092 | 4 | -2139154039
| PP |  | roura teleskopická plastová (vč.těsnění) 425/375 mm | [15 empty] | PP | 2
| VV |  | vpusti+šachty |  | 6 | [13 empty] | VV | 2 | 2 | True | 1 | ROZPOCET
46 | M | 286616580 | roura šachtová bez hrdla plastová 425/2000 mm | kus | 6 | 2205 | 13230 | CS ÚRS 2017 01 |  |  | základní |  | 0 | 0.018 | 0.108 | 0 | 0 | 8 | M | 2 |  |  |  | ROZPOCET |  |  |  |  | 13230 | 0 | 0 | 0 | 0 | 1 | 13230 | 4 | 1485045961
| PP |  | roura šachtová korugovaná bez hrdla plastová 425/2000 mm | [15 empty] | PP | 2
| VV |  | vpusti+šachty |  | 6 | [13 empty] | VV | 2 | 2 | True | 1 | ROZPOCET
47 | M | 286617660 | poklop litinový plný 425/40t do teleskopu | kus | 3 | 3207 | 9621 | CS ÚRS 2017 01 |  |  | základní |  | 0 | 0.035 | 0.105 | 0 | 0 | 8 | M | 2 |  |  |  | ROZPOCET |  |  |  |  | 9621 | 0 | 0 | 0 | 0 | 1 | 9621 | 4 | -1293623568
| PP |  | poklop šachtový litinový plný 425/40t do teleskopu | [15 empty] | PP | 2
| VV |  | šachty |  | 3 | [13 empty] | VV | 2 | 2 | True | 1 | ROZPOCET
48 | M | 286617870 | litinová dešťová mříž 425/40T čtverec | kus | 3 | 6112 | 18336 | CS ÚRS 2017 01 |  |  | základní |  | 0 | 0.0958 | 0.2874 | 0 | 0 | 8 | M | 2 |  |  |  | ROZPOCET |  |  |  |  | 18336 | 0 | 0 | 0 | 0 | 1 | 18336 | 4 | 762131733
| PP |  | mříž litinová dešťová 425/40T čtverec | [15 empty] | PP | 2
| VV |  | vpusti |  | 3 | [13 empty] | VV | 2 | 2 | True | 1 | ROZPOCET
49 | M | 286614400 | dno silniční vpustě | kus | 3 | 852 | 2556 | CS ÚRS 2017 01 |  |  | základní |  | 0 | 0.0023 | 0.0069 | 0 | 0 | 8 | M | 2 |  |  |  | ROZPOCET |  |  |  |  | 2556 | 0 | 0 | 0 | 0 | 1 | 2556 | 4 | -297584730
| PP |  | dno silniční vpustě plastové 425 (vč.těsnění) | [15 empty] | PP | 2
| VV |  | vpusti |  | 3 | [13 empty] | VV | 2 | 2 | True | 1 | ROZPOCET
50 | M | 286614360 | dno šachtové 250 přímé | kus | 3 | 4523 | 13569 | CS ÚRS 2017 01 |  |  | základní |  | 0 | 0.01378 | 0.04134 | 0 | 0 | 8 | M | 2 |  |  |  | ROZPOCET |  |  |  |  | 13569 | 0 | 0 | 0 | 0 | 1 | 13569 | 4 | -1918217480
| PP |  | dno šachtové plastové 425 KG 250 přímé | [15 empty] | PP | 2
| VV |  | šachty |  | 3 | [13 empty] | VV | 2 | 2 | True | 1 | ROZPOCET
51 | M | 286618420 | spojka "in situ" 150 mm | kus | 3 | 341 | 1023 | CS ÚRS 2017 01 |  |  | základní |  | 0 | 0.002 | 0.006 | 0 | 0 | 8 | M | 2 |  |  |  | ROZPOCET |  |  |  |  | 1023 | 0 | 0 | 0 | 0 | 1 | 1023 | 4 | 735006159
| PP |  | spojka navrtávané kanalizace DN 150 mm do korugovaného potrubí | [15 empty] | PP | 2
| VV |  | vpusti |  | 3 | [13 empty] | VV | 2 | 2 | True | 1 | ROZPOCET
52 | M | 286617890 | kalový koš ocel pro silniční vpusť 425 vč. madla | kus | 3 | 555 | 1665 | CS ÚRS 2017 01 |  |  | základní |  | 0 | 0.0085 | 0.0255 | 0 | 0 | 8 | M | 2 |  |  |  | ROZPOCET |  |  |  |  | 1665 | 0 | 0 | 0 | 0 | 1 | 1665 | 4 | 2017837119
| PP |  | koš kalový ocelový pro silniční vpusť 425 vč. madla | [15 empty] | PP | 2
| VV |  | vpusti |  | 3 | [13 empty] | VV | 2 | 2 | True | 1 | ROZPOCET
| D | 9 | Ostatní konstrukce a práce, bourání |  |  |  | 442724.01 | [5 empty] | 0 |  | 150.2506 |  | 0.864 | 1 | D | 1 |  |  |  | ROZPOCET | [10 empty] | 442724.01
53 | K | 915495112 | Osazení desek z betonu š. 250 mm do lože z betonu | m | 427 | 187 | 79849 | CS ÚRS 2017 01 |  |  | základní |  | 0 | 0.02923 | 12.4812 | 0 | 0 | 4 | K | 2 |  |  |  | ROZPOCET |  |  |  |  | 79849 | 0 | 0 | 0 | 0 | 1 | 79849 | 4 | 116
| PP |  | Osazení desek z betonu pro vodorovné značení do lože z betonu | [15 empty] | PP | 2
| VV |  | "přídlažba z bet. krajníků 500/100/250" | [15 empty] | VV | 2 | 1 | True | 0 | ROZPOCET
| VV | Přídlažba | "úsek A- km 0,0 0,196 délka sil. obrub. "Obrub_sil |  | 427 | [13 empty] | VV | 2 | 2 | True | 1 | ROZPOCET
54 | M | 592185630 | krajník silniční betonový ABK 50/25/10 50x25x10 cm | kus | 854 | 63 | 53802 | CS ÚRS 2017 01 |  |  | základní |  | 0 | 0.029 | 24.766 | 0 | 0 | 8 | M | 2 |  |  |  | ROZPOCET |  |  |  |  | 53802 | 0 | 0 | 0 | 0 | 1 | 53802 | 4 | -1836395987
| PP |  | krajník silniční betonový 50x25x10 cm | [15 empty] | PP | 2
| VV |  | Přídlažba*2 |  | 854 | [13 empty] | VV | 2 | 2 | True | 1 | ROZPOCET
55 | K | 916131213 | Osazení silničního obrubníku betonového stojatého s boční opěrou do lože z betonu prostého | m | 437 | 262 | 114494 | CS ÚRS 2017 01 |  |  | základní |  | 0 | 0.1554 | 67.9098 | 0 | 0 | 4 | K | 2 |  |  |  | ROZPOCET |  |  |  |  | 114494 | 0 | 0 | 0 | 0 | 1 | 114494 | 4 | 1574664127
| PP |  | Osazení silničního obrubníku betonového se zřízením lože, s vyplněním a zatřením spár cementovou maltou stojatého s boční opěrou z betonu prostého tř. C 12/15, do lože z betonu prostého téže značky | [15 empty] | PP | 2
| VV |  | "úsek A km 0,0-0,196" | [15 empty] | VV | 2 | 1 | True | 0 | ROZPOCET
| VV |  | "vlevo" 201 |  | 201 | [13 empty] | VV | 2 | 2 | True | 0 | ROZPOCET
| VV |  | "vpravo" 196 |  | 196 | [13 empty] | VV | 2 | 2 | True | 0 | ROZPOCET
| VV |  | "obrubníky pro vjezdy" | [15 empty] | VV | 2 | 1 | True | 0 | ROZPOCET
| VV |  | "úsek A km 0,0 -0,196"40 |  | 40 | [13 empty] | VV | 2 | 2 | True | 0 | ROZPOCET
| VV |  | Součet |  | 437 | [13 empty] | VV | 2 | 4 | True | 1 | ROZPOCET
56 | M | 592174650 | obrubník betonový silniční 100x15x25 cm | kus | 441.37 | 106 | 46785.22 | CS ÚRS 2017 01 |  |  | základní |  | 0 | 0.0821 | 36.2365 | 0 | 0 | 8 | M | 2 |  |  |  | ROZPOCET |  |  |  |  | 46785.22 | 0 | 0 | 0 | 0 | 1 | 46785.22 | 4 | 1085253206
| PP |  | obrubník betonový silniční vibrolisovaný 100x15x25 cm | [15 empty] | PP | 2
| VV |  | 437*1,01 |  | 441.37 | [13 empty] | VV | 2 | 2 | True | 1 | ROZPOCET
57 | K | 916231213 | Osazení chodníkového obrubníku betonového stojatého s boční opěrou do lože z betonu prostého | m | 33 | 216 | 7128 | CS ÚRS 2017 01 |  |  | základní |  | 0 | 0.1295 | 4.2735 | 0 | 0 | 4 | K | 2 |  |  |  | ROZPOCET |  |  |  |  | 7128 | 0 | 0 | 0 | 0 | 1 | 7128 | 4 | 120
| PP |  | Osazení chodníkového obrubníku betonového se zřízením lože, s vyplněním a zatřením spár cementovou maltou stojatého s boční opěrou z betonu prostého tř. C 12/15, do lože z betonu prostého téže značky | [15 empty] | PP | 2
| VV |  | "Obrubník záhonový 1000x250x100 - pro přístupové chodníky" | [15 empty] | VV | 2 | 1 | True | 0 | ROZPOCET
| VV | Obrub_záhon | "úsek A km0,0-0,196" 33 |  | 33 | [13 empty] | VV | 2 | 2 | True | 1 | ROZPOCET
58 | M | 592174100 | obrubník betonový chodníkový ABO 100/10/25 II nat 100x10x25 cm | kus | 33.33 | 102 | 3399.66 | CS ÚRS 2017 01 |  |  | základní |  | 0 | 0.058 | 1.9331 | 0 | 0 | 8 | M | 2 |  |  |  | ROZPOCET |  |  |  |  | 3399.66 | 0 | 0 | 0 | 0 | 1 | 3399.66 | 4 | -757651428
| PP |  | obrubník betonový chodníkový 100x10x25 cm | [15 empty] | PP | 2
| VV |  | Obrub_záhon*1,01 |  | 33.33 | [13 empty] | VV | 2 | 2 | True | 1 | ROZPOCET
59 | K | 919731122 | Zarovnání styčné plochy podkladu nebo krytu živičného tl do 100 mm | m | 12 | 54 | 648 | CS ÚRS 2017 01 |  |  | základní |  | 0 | 0 | 0 | 0 | 0 | 4 | K | 2 |  |  |  | ROZPOCET |  |  |  |  | 648 | 0 | 0 | 0 | 0 | 1 | 648 | 4 | 128
| PP |  | Zarovnání styčné plochy podkladu nebo krytu podél vybourané části komunikace nebo zpevněné plochy živičné tl. přes 50 do 100 mm | [15 empty] | PP | 2
| VV |  | "konec úseku A" 12 |  | 12 | [13 empty] | VV | 2 | 2 | True | 1 | ROZPOCET
60 | K | 935932334 | Odvodňovací žlab pro zatížení C250 vnitřní š 300 mm s roštem můstkovým z litiny | m | 5 | 7380 | 36900 | CS ÚRS 2017 01 |  |  | základní |  | 0 | 0.5301 | 2.6505 | 0 | 0 | 4 | K | 2 |  |  |  | ROZPOCET |  |  |  |  | 36900 | 0 | 0 | 0 | 0 | 1 | 36900 | 4 | 1172488148
| PP |  | Odvodňovací pro třídu zatížení C 250 vnitřní šířky 300 mm s krycím roštem můstkovým z litiny | [15 empty] | PP | 2
| VV |  | "odvodňovací žlab v úseku A km 0.194, délky 5m" | [15 empty] | VV | 2 | 1 | True | 0 | ROZPOCET
| VV |  | 5 |  | 5 | [13 empty] | VV | 2 | 2 | True | 1 | ROZPOCET
61 | K | 961031411 | Bourání základů cihelných na MC | m3 | 0.48 | 1148 | 551.04 | CS ÚRS 2017 01 |  |  | základní |  | 0 | 0 | 0 | 1.8 | 0.864 | 4 | K | 2 |  |  |  | ROZPOCET |  |  |  |  | 551.04 | 0 | 0 | 0 | 0 | 1 | 551.04 | 4 | 136
| PP |  | Bourání základů ze zdiva cihelného na maltu cementovou | [15 empty] | PP | 2
| VV |  | "vybourání atyp. šachty-úsek A cca km 0.150" | [15 empty] | VV | 2 | 1 | True | 0 | ROZPOCET
| VV | Bour_šachta | 2,4*0,2*1 |  | 0.48 | [13 empty] | VV | 2 | 2 | True | 1 | ROZPOCET
62 | K | 997211511 | Vodorovná doprava suti po suchu na vzdálenost do 1 km | t | 316.864 | 59 | 18694.98 | CS ÚRS 2017 01 |  |  | základní |  | 0 | 0 | 0 | 0 | 0 | 4 | K | 2 |  |  |  | ROZPOCET |  |  |  |  | 18694.98 | 0 | 0 | 0 | 0 | 1 | 18694.98 | 4 | 138
| PP |  | Vodorovná doprava suti nebo vybouraných hmot suti se složením a hrubým urovnáním, na vzdálenost do 1 km | [15 empty] | PP | 2
| VV |  | +Bour_podkl30*0,500 |  | 316 | [13 empty] | VV | 2 | 2 | True | 0 | ROZPOCET
| VV |  | Bour_šachta*1,8 |  | 0.864 | [13 empty] | VV | 2 | 2 | True | 0 | ROZPOCET
| VV |  |  |  | 0 | [13 empty] | VV | 2 | 2 | True | 0 | ROZPOCET
| VV | Suť | Součet |  | 316.864 | [13 empty] | VV | 2 | 4 | True | 1 | ROZPOCET
63 | K | 997221855 | Poplatek za uložení odpadu z kameniva na skládce (skládkovné) | t | 316.864 | 131 | 41509.18 | CS ÚRS 2017 01 |  |  | základní |  | 0 | 0 | 0 | 0 | 0 | 4 | K | 2 |  |  |  | ROZPOCET |  |  |  |  | 41509.18 | 0 | 0 | 0 | 0 | 1 | 41509.18 | 4 | -1860477833
| PP |  | Poplatek za uložení stavebního odpadu na skládce (skládkovné) z kameniva | [15 empty] | PP | 2
| VV |  | Suť |  | 316.864 | [13 empty] | VV | 2 | 2 | True | 1 | ROZPOCET
64 | K | 997211519 | Příplatek ZKD 1 km u vodorovné dopravy suti | t | 2851.776 | 1 | 2851.78 | CS ÚRS 2017 01 |  |  | základní |  | 0 | 0 | 0 | 0 | 0 | 4 | K | 2 |  |  |  | ROZPOCET |  |  |  |  | 2851.78 | 0 | 0 | 0 | 0 | 1 | 2851.78 | 4 | 142
| PP |  | Vodorovná doprava suti nebo vybouraných hmot suti se složením a hrubým urovnáním, na vzdálenost Příplatek k ceně za každý další i započatý 1 km přes 1 km | [15 empty] | PP | 2
| VV |  | "příplatek za dalších 9km" | [15 empty] | VV | 2 | 1 | True | 0 | ROZPOCET
| VV |  | Suť*9 |  | 2851.776 | [13 empty] | VV | 2 | 2 | True | 1 | ROZPOCET
65 | K | 998225111 | Přesun hmot pro pozemní komunikace s krytem z kamene, monolitickým betonovým nebo živičným | t | 591.986 | 61 | 36111.15 | CS ÚRS 2017 01 |  |  | základní |  | 0 | 0 | 0 | 0 | 0 | 4 | K | 2 |  |  |  | ROZPOCET |  |  |  |  | 36111.15 | 0 | 0 | 0 | 0 | 1 | 36111.15 | 4 | 150
| PP |  | Přesun hmot pro komunikace s krytem z kameniva, monolitickým betonovým nebo živičným dopravní vzdálenost do 200 m jakékoliv délky objektu | [15 empty] | PP | 2

## Pokyny pro vyplnění
Struktura údajů, formát souboru a metodika pro zpracování
Struktura
Soubor je složen ze záložky Rekapitulace stavby a záložek s názvem soupisu prací pro jednotlivé objekty ve formátu XLSX. Každá ze záložek přitom obsahuje
ještě samostatné sestavy vymezené orámovaním a nadpisem sestavy.
Rekapitulace stavby obsahuje sestavu Rekapitulace stavby a Rekapitulace objektů stavby a soupisů prací.
V sestavě Rekapitulace stavby jsou uvedeny informace identifikující předmět veřejné zakázky na stavební práce, KSO, CC-CZ, CZ-CPV, CZ-CPA a rekapitulaci
celkové nabídkové ceny uchazeče.
V sestavě Rekapitulace objektů stavby a soupisů prací je uvedena rekapitulace stavebních objektů, inženýrských objektů, provozních souborů,
vedlejších a ostatních nákladů a ostatních nákladů s rekapitulací nabídkové ceny za jednotlivé soupisy prací. Na základě údaje Typ je možné
identifikovat, zda se jedná o objekt nebo soupis prací pro daný objekt:
|  | STA | Stavební objekt pozemní
|  | ING | Stavební objekt inženýrský
|  | PRO | Provozní soubor
|  | VON | Vedlejší a ostatní náklady
|  | OST | Ostatní
|  | Soupis | Soupis prací pro daný typ objektu
Soupis prací pro jednotlivé objekty obsahuje sestavy Krycí list soupisu, Rekapitulace členění soupisu prací, Soupis prací. Za soupis prací může být považován
i objekt stavby v případě, že neobsahuje podřízenou zakázku.
Krycí list soupisu obsahuje rekapitulaci informací o předmětu veřejné zakázky ze sestavy Rekapitulace stavby, informaci o zařazení objektu do KSO,
CC-CZ, CZ-CPV, CZ-CPA a rekapitulaci celkové nabídkové ceny uchazeče za aktuální soupis prací.
Rekapitulace členění soupisu prací obsahuje rekapitulaci soupisu prací ve všech úrovních členění soupisu tak, jak byla tato členění použita (např.
stavební díly, funkční díly, případně jiné členění) s rekapitulací nabídkové ceny.
Soupis prací obsahuje položky veškerých stavebních nebo montážních prací, dodávek materiálů a služeb nezbytných pro zhotovení stavebního objektu,
inženýrského objektu, provozního souboru, vedlejších a ostatních nákladů.
Pro položky soupisu prací se zobrazují následující informace:
|  | PČ |  | Pořadové číslo položky v aktuálním soupisu
|  | TYP |  | Typ položky: K - konstrukce, M - materiál, PP - plný popis, PSC - poznámka k souboru cen, P - poznámka k položce, VV - výkaz výměr
|  | Kód |  | Kód položky
|  | Popis |  | Zkrácený popis položky
|  | MJ |  | Měrná jednotka položky
|  | Množství |  | Množství v měrné jednotce
|  | J.cena |  | Jednotková cena položky. Zadaní může obsahovat namísto J.ceny sloupce J.materiál a J.montáž, jejichž součet definuje
J.cenu položky.
|  | Cena celkem |  | Celková cena položky daná jako součin množství a j.ceny
|  | Cenová soustava |  | Příslušnost položky do cenové soustavy
Ke každé položce soupisu prací se na samostatných řádcích může zobrazovat:
Plný popis položky
Poznámka k souboru cen a poznámka zadavatele
Výkaz výměr
Pokud je k řádku výkazu výměr evidovaný údaj ve sloupci Kód, jedná se o definovaný odkaz, na který se může odvolávat výkaz výměr z jiné položky.
Metodika pro zpracování
Jednotlivé sestavy jsou v souboru provázány. Editovatelné pole jsou zvýrazněny žlutým podbarvením, ostatní pole neslouží k editaci a nesmí být jakkoliv
modifikovány.
Uchazeč je pro podání nabídky povinen vyplnit žlutě podbarvená pole:
Pole Uchazeč v sestavě Rekapitulace stavby - zde uchazeč vyplní svůj název (název subjektu)
Pole IČ a DIČ v sestavě Rekapitulace stavby - zde uchazeč vyplní svoje IČ a DIČ
Datum v sestavě Rekapitulace stavby - zde uchazeč vyplní datum vytvoření nabídky
J.cena = jednotková cena v sestavě Soupis prací o maximálním počtu desetinných míst uvedených v poli
- pokud sestavy soupisů prací obsahují pole J.cena, musí být všechna tato pole vyplněna nenulovými kladnými číslicemi
Poznámka - nepovinný údaj pro položku soupisu
V případě, že sestavy soupisů prací neobsahují pole J.cena, potom ve všech soupisech prací obsahují pole:
- J.materiál - jednotková cena materiálu
- J.montáž - jednotková cena montáže
Uchazeč je v tomto případě povinen vyplnit všechna pole J.materiál a pole J.montáž nenulovými kladnými číslicemi. V případech, kdy položka
neobsahuje žádný materiál je přípustné, aby pole J.materiál bylo vyplněno nulou. V případech, kdy položka neobsahuje žádnou montáž je přípustné,
aby pole J.montáž bylo vyplněno nulou. Není však přípustné, aby obě pole - J.materiál, J.Montáž byly u jedné položky vyplněny nulou.
Rekapitulace stavby
Název |  |  | Povinný |  | Popis | Typ | Max. počet
atributu |  |  | (A/N) |  |  |  | znaků
Kód |  |  | A |  | Kód stavby | String | 20
Stavba |  |  | A |  | Název stavby | String | 120
Místo |  |  | N |  | Místo stavby | String | 50
Datum |  |  | A |  | Datum vykonaného exportu | Date
KSO |  |  | N |  | Klasifikace stavebního objektu | String | 15
CC-CZ |  |  | N |  | Klasifikace stavbeních děl | String | 15
CZ-CPV |  |  | N |  | Společný slovník pro veřejné zakázky | String | 20
CZ-CPA |  |  | N |  | Klasifikace produkce podle činností | String | 20
Zadavatel |  |  | N |  | Zadavatel zadaní | String | 50
IČ |  |  | N |  | IČ zadavatele zadaní | String | 20
DIČ |  |  | N |  | DIČ zadavatele zadaní | String | 20
Uchazeč |  |  | N |  | Uchazeč veřejné zakázky | String | 50
Projektant |  |  | N |  | Projektant | String | 50
Poznámka |  |  | N |  | Poznámka k zadání | String | 255
Sazba DPH |  |  | A |  | Rekapitulace sazeb DPH u položek soupisů | eGSazbaDph
Základna DPH |  |  | A |  | Základna DPH určena součtem celkové ceny z položek soupisů | Double
Hodnota DPH |  |  | A |  | Hodnota DPH | Double
Cena bez DPH |  |  | A |  | Celková cena bez DPH za celou stavbu. Sčítává se ze všech listů. | Double
Cena s DPH |  |  | A |  | Celková cena s DPH za celou stavbu | Double
Rekapitulace objektů stavby a soupisů prací
Název |  |  | Povinný |  | Popis | Typ | Max. počet
atributu |  |  | (A/N) |  |  |  | znaků
Kód |  |  | A |  | Přebírá se z Rekapitulace stavby | String | 20
Stavba |  |  | A |  | Přebírá se z Rekapitulace stavby | String | 120
Místo |  |  | N |  | Přebírá se z Rekapitulace stavby | String | 50
Datum |  |  | A |  | Přebírá se z Rekapitulace stavby | Date
Zadavatel |  |  | N |  | Přebírá se z Rekapitulace stavby | String | 50
Projektant |  |  | N |  | Přebírá se z Rekapitulace stavby | String | 50
Uchazeč |  |  | N |  | Přebírá se z Rekapitulace stavby | String | 50
Kód |  |  | A |  | Kód objektu | String | 20
Objektu, Soupis prací |  |  | A |  | Název objektu | String | 120
Cena bez DPH |  |  | A |  | Cena bez DPH za daný objekt | Double
Cena s DPH |  |  | A |  | Cena spolu s DPH za daný objekt | Double
Typ |  |  | A |  | Typ zakázky | eGTypZakazky
Krycí list soupisu
Název |  |  | Povinný |  | Popis | Typ | Max. počet
atributu |  |  | (A/N) |  |  |  | znaků
Stavba |  |  | A |  | Přebírá se z Rekapitulace stavby | String | 120
Objekt |  |  | A |  | Kód a název objektu | String | 20 + 120
Soupis |  |  | A |  | Kód a název soupisu | String | 20 + 120
KSO |  |  | N |  | Klasifikace stavebního objektu | String | 15
CC-CZ |  |  | N |  | Klasifikace stavbeních děl | String | 15
CZ-CPV |  |  | N |  | Společný slovník pro veřejné zakázky | String | 20
CZ-CPA |  |  | N |  | Klasifikace produkce podle činností | String | 20
Místo |  |  | N |  | Přebírá se z Rekapitulace stavby | String | 50
Zadavatel |  |  | N |  | Přebírá se z Rekapitulace stavby | String | 50
Uchazeč |  |  | N |  | Přebírá se z Rekapitulace stavby | String | 50
Projektant |  |  | N |  | Přebírá se z Rekapitulace stavby | String | 50
Poznámka |  |  | N |  | Poznámka k soupisu prací | String | 255
Sazba DPH |  |  | A |  | Rekapitulace sazeb DPH na položkách aktuálního soupisu | eGSazbaDph
Základna DPH |  |  | A |  | Základna DPH určena součtem celkové ceny z položek aktuálního soupisu | Double
Hodnota DPH |  |  | A |  | Hodnota DPH | Double
Cena bez DPH |  |  | A |  | Cena bez DPH za daný soupis | Double
Cena s DPH |  |  | A |  | Cena s DPH za daný soupis | Double
Rekapitulace členění soupisu prací
Název |  |  | Povinný |  | Popis | Typ | Max. počet
atributu |  |  | (A/N) |  |  |  | znaků
Stavba |  |  | A |  | Přebírá se z Rekapitulace stavby | String | 120
Objekt |  |  | A |  | Kód a název objektu, přebírá se z Krycího listu soupisu | String | 20 + 120
Soupis |  |  | A |  | Kód a název objektu, přebírá se z Krycího listu soupisu | String | 20 + 120
Místo |  |  | N |  | Přebírá se z Rekapitulace stavby | String | 50
Datum |  |  | A |  | Přebírá se z Rekapitulace stavby | Date
Zadavatel |  |  | N |  | Přebírá se z Rekapitulace stavby | String | 50
Projektant |  |  | N |  | Přebírá se z Rekapitulace stavby | String | 50
Uchazeč |  |  | N |  | Přebírá se z Rekapitulace stavby | String | 50
Kód dílu - Popis |  |  | A |  | Kód a název dílu ze soupisu | String | 20 + 100
Cena celkem |  |  | A |  | Cena celkem za díl ze soupisu | Double
Soupis prací
Název |  |  | Povinný |  | Popis | Typ | Max. počet
atributu |  |  | (A/N) |  |  |  | znaků
Stavba |  |  | A |  | Přebírá se z Rekapitulace stavby | String | 120
Objekt |  |  | A |  | Kód a název objektu | String | 20 + 120
Soupis |  |  | A |  | Přebírá se z Krycího listu soupisu | String | 20 + 120
Místo |  |  | N |  | Přebírá se z Krycího listu soupisu | String | 50
Datum |  |  | A |  | Přebírá se z Krycího listu soupisu | Date
Zadavatel |  |  | N |  | Přebírá se z Krycího listu soupisu | String | 50
Projektant |  |  | N |  | Přebírá se z Krycího listu soupisu | String | 50
Uchazeč |  |  | N |  | Přebírá se z Krycího listu soupisu | String | 50
PČ |  |  | A |  | Pořadové číslo položky soupisu | Long
Typ |  |  | A |  | Typ položky soupisu | eGTypPolozky | 1
Kód |  |  | A |  | Kód položky ze soupisu | String | 20
Popis |  |  | A |  | Popis položky ze soupisu | String | 255
MJ |  |  | A |  | Měrná jednotka položky | String | 10
Množství |  |  | A |  | Množství položky soupisu | Double
J.Cena |  |  | A |  | Jednotková cena položky | Double
Cena celkem |  |  | A |  | Cena celkem vyčíslena jako J.Cena * Množství | Double
Cenová soustava |  |  | N |  | Zařazení položky do cenové soustavy | String | 50
p |  |  | N |  | Poznámka položky ze soupisu | Memo
psc |  |  | N |  | Poznámka k souboru cen ze soupisu | Memo
pp |  |  | N |  | Plný popis položky ze soupisu | Memo
vv |  |  | N |  | Výkaz výměr (figura, výraz, výměra) ze soupisu | Text,Text,Double | 20, 150
DPH |  |  | A |  | Sazba DPH pro položku | eGSazbaDPH
Hmotnost |  |  | A |  | Hmotnost položky ze soupisu | Double
Suť |  |  | A |  | Suť položky ze soupisu | Double
Nh |  |  | N |  | Normohodiny položky ze soupisu | Double
Datová věta
Typ věty |  |  | Hodnota |  | Význam
eGSazbaDPH |  |  | základní |  | Základní sazba DPH
|  |  | snížená |  | Snížená sazba DPH
|  |  | nulová |  | Nulová sazba DPH
|  |  | zákl. přenesená |  | Základní sazba DPH přenesená
|  |  | sníž. přenesená |  | Snížená sazba DPH přenesená
eGTypZakazky |  |  | STA |  | Stavební objekt
|  |  | PRO |  | Provozní soubor
|  |  | ING |  | Inženýrský objekt
|  |  | VON |  | Vedlejší a ostatní náklady
|  |  | OST |  | Ostatní náklady
eGTypPolozky |  |  | 1 |  | Položka typu HSV
|  |  | 2 |  | Položka typu PSV
|  |  | 3 |  | Položka typu M
|  |  | 4 |  | Položka typu OST