## Rekapitulace stavby
Export VZ |  | List obsahuje: |  |  |  |  | 1) Rekapitulace stavby |  |  | 2) Rekapitulace objektů stavby a soupisů prací | [15 empty] | 3.0 | ZAMOK |  |  |  |  | False | False | {1fd038dd-6777-4f50-b39e-5d7f306df58f}
[31 empty] | 0,01 | 21
[31 empty] | 0,01 | 15
|  | REKAPITULACE STAVBY | [15 empty] | v --- níže se nacházejí doplnkové a pomocné údaje k sestavám --- v | [11 empty] | Návod na vyplnění | 0,001
|  | Kód: |  |  |  |  | S-14-014_DPS_dot_r2 | [22 empty] | Měnit lze pouze buňky se žlutým podbarvením! 1) v Rekapitulaci stavby vyplňte údaje o Uchazeči (přenesou se do ostatních sestav i v jiných listech) 2) na vybraných listech vyplňte v sestavě Soupis prací ceny u položek Podrobnosti k vyplnění naleznete na poslední záložce s Pokyny pro vyplnění | 0,01
|  | Stavba: |  |  |  |  | Rekonstrukce objektu Tyršova 423_14, Trmice | [23 empty] | 0,1
|  | KSO: | [11 empty] | CC-CZ: | [16 empty] | 1
|  | Místo: | [11 empty] | Datum: |  | 7. 11. 2014 | [14 empty] | 10
100
|  | Zadavatel: | [11 empty] | IČ: |  | 674010 | [14 empty] | 0,1
|  |  | Městský úřad Trmice | [10 empty] | DIČ: |  | CZ674010 | [14 empty] | 0,1
0,1
|  | Uchazeč: | [11 empty] | IČ: |  | 25460625 | [14 empty] | 0,1
|  |  | SIM stavby spol. s r.o. | [10 empty] | DIČ: |  | CZ25460625 | [14 empty] | 0,1
False
|  | Projektant: | [11 empty] | IČ: |  | 27305350 | [14 empty] | False
|  |  | SPECTA, s.r.o. | [10 empty] | DIČ: |  | CZ27305350 | [14 empty] | True
0,01
|  | Poznámka: | [28 empty] | 0,01
|  |  | Soupis prací je sestaven za využití položek Cenové soustavy ÚRS - CÚ 2017/I. Cenové a technické podmínky položek Cenové soustavy ÚRS, které nejsou uvedeny v soupisu prací (tzv. úvodní části katalogů) jsou neomezeně dálkově k dispozici na www.cs-urs.cz. Položky soupisu prací, které nemají ve sloupci "Cenová soustava" uveden žádný údaj, nepochází z Cenové soustavy ÚRS. Pokud je v zadávací dokumentaci, PD nebo v soupisu prací použit nějaký přímý či nepřímý odkaz na dodavatele nebo výrobky, nebo na patenty na vynálezy, užitné vzory, průmyslové vzory, ochranné známky nebo označení původu, zadavatel tímto výslovně umožňuje pro plnění této veřejné zakázky použít i jiné rovnocenné řešení. | [27 empty] | False
|  | Cena bez DPH | [11 empty] | 2732997.33
[8 empty] | Sazba daně |  | Základ daně |  |  |  | Výše daně
|  | DPH |  | základní |  |  |  | 21% |  | 0 |  |  |  | 0
|  |  |  | snížená |  |  |  | 15% |  | 2732997.33 |  |  |  | 409949.6
|  |  |  | zákl. přenesená |  |  |  | 21% |  | 0 |  |  |  | 0
|  |  |  | sníž. přenesená |  |  |  | 15% |  | 0 |  |  |  | 0
|  |  |  | nulová |  |  |  | 0% |  | 0 |  |  |  | 0
|  | Cena s DPH | [6 empty] | v |  | CZK |  |  | 3142946.93
REKAPITULACE OBJEKTŮ STAVBY A SOUPISŮ PRACÍ
| Kód: | [6 empty] | S-14-014_DPS_dot_r2
| Stavba: | [6 empty] | Rekonstrukce objektu Tyršova 423_14, Trmice
| Místo: | [11 empty] | Datum: |  | 7. 11. 2014
| Zadavatel: | [6 empty] | Městský úřad Trmice |  |  |  |  | Projektant: |  | SPECTA, s.r.o. |  |  | Informatívní údaje z listů zakázek
| Uchazeč: | [6 empty] | SIM stavby spol. s r.o.
| Kód |  |  |  | Objekt, Soupis prací | [6 empty] | Cena bez DPH [CZK] |  |  |  | Cena s DPH [CZK] | Typ | z toho Ostat. náklady [CZK] | DPH [CZK] | Normohodiny [h] | DPH základní [CZK] | DPH snížená [CZK] | DPH základní přenesená [CZK] | DPH snížená přenesená [CZK] | Základna DPH základní | Základna DPH snížená | Základna DPH zákl. přenesená | Základna DPH sníž. přenesená | Základna DPH nulová
| Náklady stavby celkem | [10 empty] | 2732997.33 |  |  |  | 3142946.93 |  | 0 | 409949.6 | 0 | 0 | 409949.6 | 0 | 0 | 0 | 2732997.33 | 0 | 0 | 0 |  | D | 0 | ###NOIMPORT### | IMPORT | {1fd038dd-6777-4f50-b39e-5d7f306df58f} | {00000000-0000-0000-0000-000000000000}
|  | 1 |  |  |  | Rekonstrukce objektu Tyršova 423_14, Trmice | [5 empty] | 1570000.35 |  |  |  | 1805500.4 | STA | 0 | 235500.05 | 0 | 0 | 235500.05 | 0 | 0 | 0 | 1570000.35 | 0 | 0 | 0 |  | D | 1 | ###NOIMPORT### | IMPORT | {44bdeac5-36a3-4e72-973a-d00af3daa0ed} | {1fd038dd-6777-4f50-b39e-5d7f306df58f} | 1
/ |  |  | D.1.1 |  |  |  | Architektonicko-stavební řešení |  |  |  |  | 535726.55 |  |  |  | 616085.53 | Soupis | 0 | 80358.98 | 0 | 0 | 80358.98 | 0 | 0 | 0 | 535726.55 | 0 | 0 | 0 |  |  | 2 |  | IMPORT | {1e4eb8cf-b05d-4b0e-a820-2a5eca2e8d6c} | {44bdeac5-36a3-4e72-973a-d00af3daa0ed}
/ |  |  | D.1.4.1 |  |  |  | Zařízení pro vytápění budov |  |  |  |  | 1023555.8 |  |  |  | 1177089.17 | Soupis | 0 | 153533.37 | 0 | 0 | 153533.37 | 0 | 0 | 0 | 1023555.8 | 0 | 0 | 0 |  |  | 2 |  | IMPORT | {a2635532-d3f8-4526-9435-516241a8ffaa} | {44bdeac5-36a3-4e72-973a-d00af3daa0ed}
/ |  |  | D.1.4.4 |  |  |  | Zařízení silnoproudé a slaboproudé elektrotechniky |  |  |  |  | 10718 |  |  |  | 12325.7 | Soupis | 0 | 1607.7 | 0 | 0 | 1607.7 | 0 | 0 | 0 | 10718 | 0 | 0 | 0 |  |  | 2 |  | IMPORT | {3c62c747-13d2-4346-9a9c-37cdbf2761d3} | {44bdeac5-36a3-4e72-973a-d00af3daa0ed}
/ |  | 2 |  |  |  | Zateplení objektu + výměna oken a vchodových dveří | [5 empty] | 1162996.98 |  |  |  | 1337446.53 | STA | 0 | 174449.55 | 0 | 0 | 174449.55 | 0 | 0 | 0 | 1162996.98 | 0 | 0 | 0 |  |  | 1 |  | IMPORT | {3de492be-019f-4664-8811-9c37719270d3} | {1fd038dd-6777-4f50-b39e-5d7f306df58f} | 1

## D.1.1 - Architektonicko-s...
| List obsahuje: |  | 1) Krycí list soupisu | 2) Rekapitulace |  |  | 3) Soupis prací | Zpět na list: | Rekapitulace stavby
{1e4eb8cf-b05d-4b0e-a820-2a5eca2e8d6c}
1
| KRYCÍ LIST SOUPISU | [8 empty] | v --- níže se nacházejí doplnkové a pomocné údaje k sestavám --- v | [8 empty] | False
Stavba:
Rekonstrukce objektu Tyršova 423_14, Trmice
Objekt:
1 - Rekonstrukce objektu Tyršova 423_14, Trmice
Soupis:
D.1.1 - Architektonicko-stavební řešení
| KSO: |  |  |  |  | CC-CZ:
| Místo: |  | Trmice |  |  | Datum: | 7. 11. 2014
| Zadavatel: |  |  |  |  | IČ: | 674010
|  | Městský úřad Trmice |  |  |  | DIČ: | CZ674010
| Uchazeč: |  |  |  |  | IČ: | 25460625
|  | SIM stavby spol. s r.o. |  |  |  | DIČ: | CZ25460625
| Projektant: |  |  |  |  | IČ: | 27305350
|  | SPECTA, s.r.o. |  |  |  | DIČ: | CZ27305350
Poznámka:
| Cena bez DPH | [5 empty] | 535726.55
|  |  | Základ daně |  |  | Sazba daně | Výše daně
| DPH | základní | 0 |  |  | 21% | 0
|  | snížená | 535726.55 |  |  | 15% | 80358.98
|  | zákl. přenesená | 0 |  |  | 21% | 0
|  | sníž. přenesená | 0 |  |  | 15% | 0
|  | nulová | 0 |  |  | 0% | 0
| Cena s DPH |  |  | v | CZK |  | 616085.53
REKAPITULACE ČLENĚNÍ SOUPISU PRACÍ
Stavba:
Rekonstrukce objektu Tyršova 423_14, Trmice
Objekt:
1 - Rekonstrukce objektu Tyršova 423_14, Trmice
Soupis:
D.1.1 - Architektonicko-stavební řešení
Místo: |  |  | Trmice |  |  | Datum: | 7. 11. 2014
Zadavatel: |  |  | Městský úřad Trmice |  |  | Projektant: | SPECTA, s.r.o.
Uchazeč: |  |  | SIM stavby spol. s r.o.
Kód dílu - Popis | [6 empty] | Cena celkem [CZK]
Náklady soupisu celkem | [6 empty] | 535726.55 | [12 empty] | -1
| PSV - Práce a dodávky PSV | [5 empty] | 535726.55
| 711 - Izolace proti vodě, vlhkosti a plynům | [5 empty] | 94568.4
| 712 - Povlakové krytiny | [5 empty] | 74364.8
| 713 - Izolace tepelné | [5 empty] | 76997.92
| 762 - Konstrukce tesařské | [5 empty] | 189190.05
| 764 - Konstrukce klempířské | [5 empty] | 68623.4
| 783 - Dokončovací práce - nátěry | [5 empty] | 31981.98
SOUPIS PRACÍ
Stavba:
Rekonstrukce objektu Tyršova 423_14, Trmice
Objekt:
1 - Rekonstrukce objektu Tyršova 423_14, Trmice
Soupis:
D.1.1 - Architektonicko-stavební řešení
Místo: |  |  | Trmice |  |  | Datum: | 7. 11. 2014
Zadavatel: |  |  | Městský úřad Trmice |  |  | Projektant: | SPECTA, s.r.o.
Uchazeč: |  |  | SIM stavby spol. s r.o.
PČ | Typ | Kód | Popis | MJ | Množství | J.cena [CZK] | Cena celkem [CZK] | Cenová soustava |  | Poznámka | DPH | J. Nh [h] | Nh celkem [h] | J. hmotnost [t] | Hmotnost celkem [t] | J. suť [t] | Suť Celkem [t]
Náklady soupisu celkem | [6 empty] | 535726.55 | [5 empty] | 0 |  | 6.874 |  | 3.8304 |  | D | -1 | [10 empty] | 535726.55
| D | PSV | Práce a dodávky PSV |  |  |  | 535726.55 | [5 empty] | 0 |  | 6.874 |  | 3.8304 | 2 | D | 0 |  |  |  | ROZPOCET | [6 empty] | 535726.55
| D | 711 | Izolace proti vodě, vlhkosti a plynům |  |  |  | 94568.4 | [5 empty] | 0 |  | 0.40948 |  | 0 | 2 | D | 1 |  |  |  | ROZPOCET | [6 empty] | 94568.4
1 | K | 711141559 | Provedení izolace proti zemní vlhkosti pásy přitavením NAIP na ploše vodorovné V | m2 | 62.89 | 90 | 5660.1 | CS ÚRS 2014 01 |  |  | snížená |  | 0 | 0.0004 | 0.025156 | 0 | 0 | 16 | K | 2 |  |  |  | ROZPOCET | 0 | 5660.1 | 0 | 0 | 0 | 2 | 5660.1 | 16 | -1570437243
| PSC |  | Poznámka k souboru cen: 1. Izolace plochy jednotlivě do 10 m2 se oceňují skladebně cenou příslušné izolace a cenou 711 19-9097 Příplatek za plochu do 10 m2. | [15 empty] | PSC | 2
| VV |  | "dle TZ a výkresů" | [15 empty] | VV | 2 | 1 | True | 0 | ROZPOCET
| VV |  | "S4 + S5" | [15 empty] | VV | 2 | 1 | True | 0 | ROZPOCET
| VV |  | "104" 5,56 |  | 5.56 | [13 empty] | VV | 2 | 2 | True | 0 | ROZPOCET
| VV |  | "105" 3,82 |  | 3.82 | [13 empty] | VV | 2 | 2 | True | 0 | ROZPOCET
| VV |  | "106" 3,40 |  | 3.4 | [13 empty] | VV | 2 | 2 | True | 0 | ROZPOCET
| VV |  | "107" 18,60 |  | 18.6 | [13 empty] | VV | 2 | 2 | True | 0 | ROZPOCET
| VV |  | "108" 18,10 |  | 18.1 | [13 empty] | VV | 2 | 2 | True | 0 | ROZPOCET
| VV |  | "109" 4,37 |  | 4.37 | [13 empty] | VV | 2 | 2 | True | 0 | ROZPOCET
| VV |  | "110" 3,37 |  | 3.37 | [13 empty] | VV | 2 | 2 | True | 0 | ROZPOCET
| VV |  | "111" 5,67 |  | 5.67 | [13 empty] | VV | 2 | 2 | True | 0 | ROZPOCET
| VV |  | Mezisoučet |  | 62.89 | [13 empty] | VV | 2 | 3 | True | 0 | ROZPOCET
| VV |  | Součet |  | 62.89 | [13 empty] | VV | 2 | 4 | True | 1 | ROZPOCET
2 | M | 628526740 | pásy s modifikovaným asfaltem vložka skleněná rohož asfaltové hydroizolační pásy modifikované SBS (styren - butadien - styren) | m2 | 72.324 | 75 | 5424.3 | CS ÚRS 2014 01 |  |  | snížená |  | 0 | 0.0039 | 0.28206 | 0 | 0 | 32 | M | 2 |  |  |  | ROZPOCET | 0 | 5424.3 | 0 | 0 | 0 | 2 | 5424.3 | 16 | -954625355
| P |  | Poznámka k položce: Informace Úprava horního povrchu pásu: Jemnozrnný minerální posyp Asfaltová vrstva nad nosnou vložkou: Směs asfaltu modifikovaného elastomery s minerálními plnivy v tloušťce min.1 mm Nosná vložka: Nosná vložka ze skelné rohože Asfaltová vrstva pod nosnou vložkou: Směs asfaltu modifikovaného elastomery s minerálními plnivy v tloušťce min.1 mm Úprava dolního povrchu pásu: Lehce tavitelná polyetylénová folie nebo jemnozrnný minerální posyp | [15 empty] | P | 2
| VV |  | 62,89*1,15 'Přepočtené koeficientem množství |  | 72.324 | [13 empty] | VV | 2 | 2 | False | 1 | ROZPOCET
3 | K | 711193111 | Izolace proti zemní vlhkosti vrty do zdiva injektážním roztokem - odhad (dle výběru investora) | m2 | 17.94 | 4500 | 80730 |  |  |  | snížená |  | 0 | 0.0057 | 0.10226 | 0 | 0 | 16 | K | 2 |  |  |  | ROZPOCET | 0 | 80730 | 0 | 0 | 0 | 2 | 80730 | 16 | -2104592071
| P |  | Poznámka k položce: Dodatečná vodorovná izolace zdiva nízkým tlakem do stupně nasycení 95 % Materiál : Bezrozpouštědlový silanový krém pro injektáž zdiva proti vzlínající vlhkosti Vlastnosti: - Hydrofobizující - Neobsahuje rozpouštědla - Obsah aktivní látky 80 % - Velmi dobře pronikavý - Vysoce vydatný - Optimalizován pro beztlakou injektáž Přípravné práce Požadavky na podklad - vrt musí být očištěn od prachu. Příprava podkladu - zhotovení vrtných otvorů: Jednořadě, průměr 12 mm, rozteč 12 cm, sklon vodorovný, hloubka vrtu = tloušťka zdiva minus 2 cm. (U zdiva s tloušťkou > 0,6 m, případně vrtat oboustranně.) Tabulka spotřeb Spotřeba odpovídá objemu vrtů, příp. bezpečnostní rezervě. Průměr vrtu: 12 mm Tloušťka zdiva: 10 cm Hloubka vrtu: cca 8 cm Spotřeba* na m: 8,3 vrtů cca 80 ml Tloušťka zdiva: 11,5 cm Hloubka vrtu: cca 9,5 cm Spotřeba* na m: 8,3 vrtů cca 100 ml Tloušťka zdiva: 24 cm Hloubka vrtu: cca 22 cm Spotřeba* na m: 8,3 vrtů cca 230 ml Tloušťka zdiva: 36 cm Hloubka vrtu: cca 34 cm Spotřeba* na m: 8,3 vrtů cca 350 ml Tloušťka zdiva: 42 cm Hloubka vrtu: cca 40 cm Spotřeba* na m: 8,3 vrtů cca 415 ml * 10 % připočtená bezpečnostní rezerva | [15 empty] | P | 2
| VV |  | "dle TZ a výkresů" | [15 empty] | VV | 2 | 1 | True | 0 | ROZPOCET
| VV |  | "obvodové zdivo" | [15 empty] | VV | 2 | 1 | True | 0 | ROZPOCET
| VV |  | (12,7+2,9)*1,15 |  | 17.94 | [13 empty] | VV | 2 | 2 | True | 0 | ROZPOCET
| VV |  | Mezisoučet |  | 17.94 | [13 empty] | VV | 2 | 3 | True | 0 | ROZPOCET
| VV |  | Součet |  | 17.94 | [13 empty] | VV | 2 | 4 | True | 1 | ROZPOCET
4 | K | 998711202 | Přesun hmot pro izolace proti vodě, vlhkosti a plynům stanovený procentní sazbou z ceny vodorovná dopravní vzdálenost do 50 m v objektech výšky přes 6 do 12 m | % | 918 | 3 | 2754 | CS ÚRS 2014 01 |  |  | snížená |  | 0 | 0 | 0 | 0 | 0 | 16 | K | 2 |  |  |  | ROZPOCET | 0 | 2754 | 0 | 0 | 0 | 2 | 2754 | 16 | 708479352
| PSC |  | Poznámka k souboru cen: 1. Ceny pro přesun hmot stanovený z hmotnosti přesunovaného materiálu se používají tehdy, pokud je možné určit hmotnost za celý stavební díl. Do této hmotnosti se započítává i hmotnost materiálů oceňovaných ve specifikaci. 2. Pokud nelze jednoznačně stanovit hmotnost přesunovaných materiálů, lze pro výpočet přesunu hmot použít orientačně procentní sazbu. Touto sazbou se vynásobí rozpočtové náklady za celý stavební díl včetně nákladů na materiál ve specifikacích. 3. Příplatek k cenám -1181 pro přesun prováděný bez použití mechanizace, tj. za ztížených podmínek, lze použít pouze pro hmotnost materiálu, která se tímto způsobem skutečně přemísťuje. | [15 empty] | PSC | 2
| D | 712 | Povlakové krytiny |  |  |  | 74364.8 | [5 empty] | 0 |  | 0.63436 |  | 0 | 2 | D | 1 |  |  |  | ROZPOCET | [6 empty] | 74364.8
5 | K | 712 R 001 | Provizorní zakrytí objektu po demontáži střechy pogumovanou plachtou - ochrana proti zatékání | m2 | 144 | 45 | 6480 |  |  |  | snížená |  | 0 | 0 | 0 | 0 | 0 | 16 | K | 2 |  |  |  | ROZPOCET | 0 | 6480 | 0 | 0 | 0 | 2 | 6480 | 16 | 2036969976
| VV |  | "dle TZ a výkresů" | [15 empty] | VV | 2 | 1 | True | 0 | ROZPOCET
| VV |  | (6+6)*11 |  | 132 | [13 empty] | VV | 2 | 2 | True | 0 | ROZPOCET
| VV |  | 3*4 |  | 12 | [13 empty] | VV | 2 | 2 | True | 0 | ROZPOCET
| VV |  | Mezisoučet |  | 144 | [13 empty] | VV | 2 | 3 | True | 0 | ROZPOCET
| VV |  | Součet |  | 144 | [13 empty] | VV | 2 | 4 | True | 1 | ROZPOCET
6 | K | 712391176 | Provedení povlakové krytiny střech plochých do 10 st. -ostatní práce připevnění izolace kotvícími terči | kus | 239.2 | 155 | 37076 | CS ÚRS 2014 01 |  |  | snížená |  | 0 | 0 | 0 | 0 | 0 | 16 | K | 2 |  |  |  | ROZPOCET | 0 | 37076 | 0 | 0 | 0 | 2 | 37076 | 16 | -1701848407
| PSC |  | Poznámka k souboru cen: 1. Cenami -9095 až -9097 lze oceňovat jen tehdy, nepřesáhne-li součet plochy vodorovné a svislé izolační vrstvy 10 m2. 2. Cenou -9095 až -9097 nelze oceňovat opravy a údržbu povlakové krytiny. | [15 empty] | PSC | 2
| VV |  | "dle TZ a výkresů" | [15 empty] | VV | 2 | 1 | True | 0 | ROZPOCET
| VV |  | 119,6*2 |  | 239.2 | [13 empty] | VV | 2 | 2 | True | 0 | ROZPOCET
| VV |  | Mezisoučet |  | 239.2 | [13 empty] | VV | 2 | 3 | True | 0 | ROZPOCET
| VV |  | Součet |  | 239.2 | [13 empty] | VV | 2 | 4 | True | 1 | ROZPOCET
7 | M | 628 R 522570 | PÁS Z SBS MODIFIK. ASFALTU S NOSNOU VLOŽKOU Z POLYESTER. ROHOŽE + BŘIDLIČNÝ POSYP - mechanicky kotvený | m2 | 287.04 | 95 | 27268.8 |  |  |  | snížená |  | 0 | 0.00221 | 0.63436 | 0 | 0 | 32 | M | 2 |  |  |  | ROZPOCET | 0 | 27268.8 | 0 | 0 | 0 | 2 | 27268.8 | 16 | 364290413
| P |  | Poznámka k položce: 220G/M2 | [15 empty] | P | 2
| VV |  | 239,2*1,2 'Přepočtené koeficientem množství |  | 287.04 | [13 empty] | VV | 2 | 2 | False | 1 | ROZPOCET
8 | K | 998712202 | Přesun hmot pro povlakové krytiny stanovený procentní sazbou z ceny vodorovná dopravní vzdálenost do 50 m v objektech výšky přes 6 do 12 m | % | 708 | 5 | 3540 | CS ÚRS 2014 01 |  |  | snížená |  | 0 | 0 | 0 | 0 | 0 | 16 | K | 2 |  |  |  | ROZPOCET | 0 | 3540 | 0 | 0 | 0 | 2 | 3540 | 16 | 1803288398
| PSC |  | Poznámka k souboru cen: 1. Ceny pro přesun hmot stanovený z hmotnosti přesunovaného materiálu se používají tehdy, pokud je možné určit hmotnost za celý stavební díl. Do této hmotnosti se započítává i hmotnost materiálů oceňovaných ve specifikaci. 2. Pokud nelze jednoznačně stanovit hmotnost přesunovaných materiálů, lze pro výpočet přesunu hmot použít orientačně procentní sazbu. Touto sazbou se vynásobí rozpočtové náklady za celý stavební díl včetně nákladů na materiál ve specifikacích. 3. Příplatek k cenám -2181 pro přesun prováděný bez použití mechanizace, tj. za ztížených podmínek, lze použít pouze pro hmotnost materiálu, která se tímto způsobem skutečně přemísťuje. | [15 empty] | PSC | 2
| D | 713 | Izolace tepelné |  |  |  | 76997.92 | [5 empty] | 0 |  | 1.7183 |  | 0 | 2 | D | 1 |  |  |  | ROZPOCET | [6 empty] | 76997.92
9 | K | 713111111 | Montáž tepelné izolace stropů rohožemi, pásy, dílci, deskami, bloky (izolační materiál ve specifikaci) vrchem bez překrytí lepenkou kladenými volně | m2 | 196 | 45 | 8820 | CS ÚRS 2014 01 |  |  | snížená |  | 0 | 0 | 0 | 0 | 0 | 16 | K | 2 |  |  |  | ROZPOCET | 0 | 8820 | 0 | 0 | 0 | 2 | 8820 | 16 | -98633256
| VV |  | "Půda" | [15 empty] | VV | 2 | 1 | True | 0 | ROZPOCET
| VV |  | 98,0*2 |  | 196 | [13 empty] | VV | 2 | 2 | True | 0 | ROZPOCET
| VV |  | Mezisoučet |  | 196 | [13 empty] | VV | 2 | 3 | True | 1 | ROZPOCET
10 | M | 631537170 | vlákno minerální a výrobky z něj (desky, skruže, pásy, rohože, vložkové pytle apod.) výrobky z minerální vlny - izolace šikmých střech a vnitřních konstrukcí deska lehká tl. 60 mm | m2 | 99.96 | 35 | 3498.6 | CS ÚRS 2014 01 |  |  | snížená |  | 0 | 0.0021 | 0.20992 | 0 | 0 | 32 | M | 2 |  |  |  | ROZPOCET | 0 | 3498.6 | 0 | 0 | 0 | 2 | 3498.6 | 16 | -965709395
| P |  | Poznámka k položce: Tepelněizolační schopnosti. Nehořlavost – ochrana proti šíření plamene a požáru. Zvuková pohltivost. Vodoodpudivost a odolnost proti vlhkosti – deska je v celém objemu hydrofobizovaná. Paropropustnost. Rozměrová stálost. Odolnost proti alkáliím. TECHNICKÉ PARAMETRY Parametr Označení Hodnota Reakce na oheň ČSN EN 13501-1 - A1 Deklarovaný součinitel tepelné vodivosti ?D 0,037 W.m-1.K-1 Třída tolerance tloušťky - T2 Krátkodobá nasákavost WS ? 1 kg.m-2 Dlouhodobá nasákavost WL(P) ? 3 kg.m-2 Faktor difuzního odporu (µ) MU 1 Zatížení stavby vlastní tíhou dle ČSN EN 1991-1-1 max. 0,304 kN.m-3 | [15 empty] | P | 2
| VV |  | 98*1,02 'Přepočtené koeficientem množství |  | 99.96 | [13 empty] | VV | 2 | 2 | False | 1 | ROZPOCET
11 | M | 631536990 | vlákno minerální a výrobky z něj (desky, skruže, pásy, rohože, vložkové pytle apod.) výrobky z minerální vlny - izolace šikmých střech a vnitřních konstrukcí deska lehká tl. 200 mm | m2 | 99.96 | 120 | 11995.2 | CS ÚRS 2014 01 |  |  | snížená |  | 0 | 0.007 | 0.69972 | 0 | 0 | 32 | M | 2 |  |  |  | ROZPOCET | 0 | 11995.2 | 0 | 0 | 0 | 2 | 11995.2 | 16 | -2056300114
| P |  | Poznámka k položce: Tepelněizolační schopnosti. Nehořlavost – ochrana proti šíření plamene a požáru. Zvuková pohltivost. Vodoodpudivost a odolnost proti vlhkosti – deska je v celém objemu hydrofobizovaná. Paropropustnost. Rozměrová stálost. Odolnost proti alkáliím. TECHNICKÉ PARAMETRY Parametr Označení Hodnota Reakce na oheň ČSN EN 13501-1 - A1 Deklarovaný součinitel tepelné vodivosti ?D 0,037 W.m-1.K-1 Třída tolerance tloušťky - T2 Krátkodobá nasákavost WS ? 1 kg.m-2 Dlouhodobá nasákavost WL(P) ? 3 kg.m-2 Faktor difuzního odporu (µ) MU 1 Zatížení stavby vlastní tíhou dle ČSN EN 1991-1-1 max. 0,304 kN.m-3 | [15 empty] | P | 2
| VV |  | 98*1,02 'Přepočtené koeficientem množství |  | 99.96 | [13 empty] | VV | 2 | 2 | False | 1 | ROZPOCET
12 | K | 713121121 | Montáž tepelné izolace podlah rohožemi, pásy, deskami, dílci, bloky (izolační materiál ve specifikaci) kladenými volně dvouvrstvá | m2 | 62.89 | 75 | 4716.75 | CS ÚRS 2014 01 |  |  | snížená |  | 0 | 0 | 0 | 0 | 0 | 16 | K | 2 |  |  |  | ROZPOCET | 0 | 4716.75 | 0 | 0 | 0 | 2 | 4716.75 | 16 | 775636353
| PSC |  | Poznámka k souboru cen: 1. Množství tepelné izolace podlah okrajovými pásky k ceně -1211 se určuje v m projektované délky obložení (bez přesahů) na obvodu podlahy. | [15 empty] | PSC | 2
| VV |  | "dle TZ a výkresů" | [15 empty] | VV | 2 | 1 | True | 0 | ROZPOCET
| VV |  | "S4" | [15 empty] | VV | 2 | 1 | True | 0 | ROZPOCET
| VV |  | "104" 5,56 |  | 5.56 | [13 empty] | VV | 2 | 2 | True | 0 | ROZPOCET
| VV |  | "105" 3,82 |  | 3.82 | [13 empty] | VV | 2 | 2 | True | 0 | ROZPOCET
| VV |  | "107" 18,60 |  | 18.6 | [13 empty] | VV | 2 | 2 | True | 0 | ROZPOCET
| VV |  | "108" 18,10 |  | 18.1 | [13 empty] | VV | 2 | 2 | True | 0 | ROZPOCET
| VV |  | "109" 4,37 |  | 4.37 | [13 empty] | VV | 2 | 2 | True | 0 | ROZPOCET
| VV |  | "111" 5,67 |  | 5.67 | [13 empty] | VV | 2 | 2 | True | 0 | ROZPOCET
| VV |  | Mezisoučet |  | 56.12 | [13 empty] | VV | 2 | 3 | True | 0 | ROZPOCET
| VV |  | "S5" | [15 empty] | VV | 2 | 1 | True | 0 | ROZPOCET
| VV |  | "106" 3,40 |  | 3.4 | [13 empty] | VV | 2 | 2 | True | 0 | ROZPOCET
| VV |  | "110" 3,37 |  | 3.37 | [13 empty] | VV | 2 | 2 | True | 0 | ROZPOCET
| VV |  | Mezisoučet |  | 6.77 | [13 empty] | VV | 2 | 3 | True | 0 | ROZPOCET
| VV |  | Součet |  | 62.89 | [13 empty] | VV | 2 | 4 | True | 1 | ROZPOCET
13 | M | 631537990 | vlákno minerální a výrobky z něj (desky, skruže, pásy, rohože, vložkové pytle apod.) výrobky z minerální vlny - izolace plovoucích podlah deska velmi tuhá objem.hmot.150 kg/m3, rozměr 600x1000 mm, tl. 30 mm | m2 | 64.777 | 190 | 12307.63 | CS ÚRS 2014 01 |  |  | snížená |  | 0 | 0.0045 | 0.2915 | 0 | 0 | 32 | M | 2 |  |  |  | ROZPOCET | 0 | 12307.63 | 0 | 0 | 0 | 2 | 12307.63 | 16 | -582693134
| VV |  | 62,89*1,03 'Přepočtené koeficientem množství |  | 64.777 | [13 empty] | VV | 2 | 2 | False | 1 | ROZPOCET
14 | M | 631538060 | vlákno minerální a výrobky z něj (desky, skruže, pásy, rohože, vložkové pytle apod.) výrobky z minerální vlny - izolace plovoucích podlah deska velmi tuhá objem.hmot.150 kg/m3, rozměr 600x1000 mm, tl. 50 mm | m2 | 64.777 | 305 | 19756.99 | CS ÚRS 2014 01 |  |  | snížená |  | 0 | 0.0075 | 0.48583 | 0 | 0 | 32 | M | 2 |  |  |  | ROZPOCET | 0 | 19756.99 | 0 | 0 | 0 | 2 | 19756.99 | 16 | 1990561647
| P |  | Poznámka k položce: Technické parametryVlastnost Označení Hodnota Jednotka Norma Třída reakce na oheň A1 ČSN EN 13501-1 Deklarovaný součinitel tepelné vodivosti ?D 0,039 W.m-1.K-1 ČSN EN 12667, 12939 Napětí v tlaku při 10% stlačení ?10 30 kPa ČSN EN 826 Krátkodobá nasákavost Wp ? 1 kg.m-2 ČSN EN 1609 Dlouhodobá nasákavost Wlp ? 3 kg.m-2 ČSN EN 12087 Zatížení stavby vlastní tíhou max. 1,373 kN.m-3 ČSN P ENV 1991-2-1 Měrná tepelná kapacita cp 840 J.kg-1.K-1 ČSN 73 0540 Bod tání tt > 1000 °C DIN 4102-17 | [15 empty] | P | 2
| VV |  | 62,89*1,03 'Přepočtené koeficientem množství |  | 64.777 | [13 empty] | VV | 2 | 2 | False | 1 | ROZPOCET
15 | K | 713191132 | Montáž tepelné izolace stavebních konstrukcí - doplňky a konstrukční součásti podlah, stropů vrchem nebo střech překrytím fólií separační z PE | m2 | 62.89 | 15 | 943.35 | CS ÚRS 2014 01 |  |  | snížená |  | 0 | 0 | 0 | 0 | 0 | 16 | K | 2 |  |  |  | ROZPOCET | 0 | 943.35 | 0 | 0 | 0 | 2 | 943.35 | 16 | 871070555
| VV |  | "dle TZ a výkresů" | [15 empty] | VV | 2 | 1 | True | 0 | ROZPOCET
| VV |  | "S4" | [15 empty] | VV | 2 | 1 | True | 0 | ROZPOCET
| VV |  | "104" 5,56 |  | 5.56 | [13 empty] | VV | 2 | 2 | True | 0 | ROZPOCET
| VV |  | "105" 3,82 |  | 3.82 | [13 empty] | VV | 2 | 2 | True | 0 | ROZPOCET
| VV |  | "107" 18,60 |  | 18.6 | [13 empty] | VV | 2 | 2 | True | 0 | ROZPOCET
| VV |  | "108" 18,10 |  | 18.1 | [13 empty] | VV | 2 | 2 | True | 0 | ROZPOCET
| VV |  | "109" 4,37 |  | 4.37 | [13 empty] | VV | 2 | 2 | True | 0 | ROZPOCET
| VV |  | "111" 5,67 |  | 5.67 | [13 empty] | VV | 2 | 2 | True | 0 | ROZPOCET
| VV |  | Mezisoučet |  | 56.12 | [13 empty] | VV | 2 | 3 | True | 0 | ROZPOCET
| VV |  | "S5" | [15 empty] | VV | 2 | 1 | True | 0 | ROZPOCET
| VV |  | "106" 3,40 |  | 3.4 | [13 empty] | VV | 2 | 2 | True | 0 | ROZPOCET
| VV |  | "110" 3,37 |  | 3.37 | [13 empty] | VV | 2 | 2 | True | 0 | ROZPOCET
| VV |  | Mezisoučet |  | 6.77 | [13 empty] | VV | 2 | 3 | True | 0 | ROZPOCET
| VV |  | Součet |  | 62.89 | [13 empty] | VV | 2 | 4 | True | 1 | ROZPOCET
16 | M | 283230200 | fólie z polyetylénu a jednoduché výrobky z nich separační fólie zesílená polyetylénová barevná fólie tloušťky 100 µm PE 2 x 50 m | m2 | 69.179 | 5 | 345.9 | CS ÚRS 2014 01 |  |  | snížená |  | 0 | 0.00012 | 0.0083015 | 0 | 0 | 32 | M | 2 |  |  |  | ROZPOCET | 0 | 345.9 | 0 | 0 | 0 | 2 | 345.9 | 16 | 276789362
| VV |  | 62,89*1,1 'Přepočtené koeficientem množství |  | 69.179 | [13 empty] | VV | 2 | 2 | False | 1 | ROZPOCET
17 | K | 713291132 | Montáž tepelné izolace chlazených a temperovaných místností - doplňky a konstrukční součásti parotěsné zábrany stropů vrchem fólií | m2 | 98 | 40 | 3920 | CS ÚRS 2014 01 |  |  | snížená |  | 0 | 4e-05 | 0.00392 | 0 | 0 | 16 | K | 2 |  |  |  | ROZPOCET | 0 | 3920 | 0 | 0 | 0 | 2 | 3920 | 16 | 1249592608
| VV |  | "Půda" | [15 empty] | VV | 2 | 1 | True | 0 | ROZPOCET
| VV |  | 98,0 |  | 98 | [13 empty] | VV | 2 | 2 | True | 0 | ROZPOCET
| VV |  | Mezisoučet |  | 98 | [13 empty] | VV | 2 | 3 | True | 1 | ROZPOCET
18 | M | 283292100 | fólie z plastů ostatních a speciálně upravené podstřešní a parotěsné folie parotěsná zábrana bez Al povrstvení rozměr - role 1,5 x 50 m 110 g/m2 | m2 | 112.7 | 75 | 8452.5 | CS ÚRS 2014 01 |  |  | snížená |  | 0 | 0.00017 | 0.019159 | 0 | 0 | 32 | M | 2 |  |  |  | ROZPOCET | 0 | 8452.5 | 0 | 0 | 0 | 2 | 8452.5 | 16 | 1258394059
| VV |  | 98*1,15 'Přepočtené koeficientem množství |  | 112.7 | [13 empty] | VV | 2 | 2 | False | 1 | ROZPOCET
19 | K | 998713202 | Přesun hmot pro izolace tepelné stanovený procentní sazbou z ceny vodorovná dopravní vzdálenost do 50 m v objektech výšky přes 6 do 12 m | % | 747 | 3 | 2241 | CS ÚRS 2014 01 |  |  | snížená |  | 0 | 0 | 0 | 0 | 0 | 16 | K | 2 |  |  |  | ROZPOCET | 0 | 2241 | 0 | 0 | 0 | 2 | 2241 | 16 | -1163247262
| PSC |  | Poznámka k souboru cen: 1. Ceny pro přesun hmot stanovený z hmotnosti přesunovaného materiálu se používají tehdy, pokud je možné určit hmotnost za celý stavební díl. Do této hmotnosti se započítává i hmotnost materiálů oceňovaných ve specifikaci. 2. Pokud nelze jednoznačně stanovit hmotnost přesunovaných materiálů, lze pro výpočet přesunu hmot použít orientačně procentní sazbu. Touto sazbou se vynásobí rozpočtové náklady za celý stavební díl včetně nákladů na materiál ve specifikacích. 3. Příplatek k cenám -3181 pro přesun prováděný bez použití mechanizace, tj. za ztížených podmínek, lze použít pouze pro hmotnost materiálu, která se tímto způsobem skutečně přemísťuje. | [15 empty] | PSC | 2
| D | 762 | Konstrukce tesařské |  |  |  | 189190.05 | [5 empty] | 0 |  | 3.8685 |  | 3.8304 | 2 | D | 1 |  |  |  | ROZPOCET | [6 empty] | 189190.05
20 | K | 762083121 | Práce společné pro tesařské konstrukce impregnace řeziva máčením proti dřevokaznému hmyzu, houbám a plísním, třída ohrožení 1 a 2 (dřevo v interiéru) | m3 | 2.296 | 850 | 1951.6 | CS ÚRS 2014 01 |  |  | snížená |  | 0 | 0.00108 | 0.0024797 | 0 | 0 | 16 | K | 2 |  |  |  | ROZPOCET | 0 | 1951.6 | 0 | 0 | 0 | 2 | 1951.6 | 16 | -158914551
| PSC |  | Poznámka k souboru cen: 1. Soubor cen 762 08-3 Impregnace řeziva neobsahuje položky pro ocenění imregnace řeziva nátěrem; tyto se oceňují příslušnými cenami souboru cen 783 78 - Nátěry tesařských konstrukcí protihnilobné, protiplísňové a protipožární, katalogu 800-783 Nátěry. 2. Soubor cen 762 08-5 Montáž ocelových spojovacích prostředků neobsahuje položky pro ocenění chemických kotev; tyto lze ocenit příslušnými cenami souboru cen 953 96 Kotvy chemické, katalogu 801-1 Budovy a haly - konstrukce zděné a monolitické. 3. V cenách 762 08-5 nejsou započteny náklady na dodávku spojovacích prostředků; tato dodávka se oceňuje ve specifikaci. 4. U položek 762 08-6 se určení cen řídí hmotností jednotlivě montovaného dílu konstrukce, dodávka veškerého materiálu se oceňuje ve specifikaci. | [15 empty] | PSC | 2
| VV |  | "krov - doplňovaný - krokve a pozednice" | [15 empty] | VV | 2 | 1 | True | 0 | ROZPOCET
| VV |  | 73,64*0,12*0,15 |  | 1.326 | [13 empty] | VV | 2 | 2 | True | 0 | ROZPOCET
| VV |  | Mezisoučet |  | 1.326 | [13 empty] | VV | 2 | 3 | True | 0 | ROZPOCET
| VV |  | "vaznice" 10,1*3*0,16*0,2 |  | 0.97 | [13 empty] | VV | 2 | 2 | True | 0 | ROZPOCET
| VV |  | Mezisoučet |  | 0.97 | [13 empty] | VV | 2 | 3 | True | 0 | ROZPOCET
| VV |  | Součet |  | 2.296 | [13 empty] | VV | 2 | 4 | True | 1 | ROZPOCET
21 | K | 762085113 | Práce společné pro tesařské konstrukce montáž ocelových spojovacích prostředků (materiál ve specifikaci) svorníků, šroubů délky přes 300 do 450 mm | kus | 108 | 17 | 1836 | CS ÚRS 2014 01 |  |  | snížená |  | 0 | 0 | 0 | 0 | 0 | 16 | K | 2 |  |  |  | ROZPOCET | 0 | 1836 | 0 | 0 | 0 | 2 | 1836 | 16 | -173872675
| PSC |  | Poznámka k souboru cen: 1. Soubor cen 762 08-3 Impregnace řeziva neobsahuje položky pro ocenění imregnace řeziva nátěrem; tyto se oceňují příslušnými cenami souboru cen 783 78 - Nátěry tesařských konstrukcí protihnilobné, protiplísňové a protipožární, katalogu 800-783 Nátěry. 2. Soubor cen 762 08-5 Montáž ocelových spojovacích prostředků neobsahuje položky pro ocenění chemických kotev; tyto lze ocenit příslušnými cenami souboru cen 953 96 Kotvy chemické, katalogu 801-1 Budovy a haly - konstrukce zděné a monolitické. 3. V cenách 762 08-5 nejsou započteny náklady na dodávku spojovacích prostředků; tato dodávka se oceňuje ve specifikaci. 4. U položek 762 08-6 se určení cen řídí hmotností jednotlivě montovaného dílu konstrukce, dodávka veškerého materiálu se oceňuje ve specifikaci. | [15 empty] | PSC | 2
| VV |  | "dle TZ a výkresů" | [15 empty] | VV | 2 | 1 | True | 0 | ROZPOCET
| VV |  | "protézování stropních nosníků - odhad cca 30%" | [15 empty] | VV | 2 | 1 | True | 0 | ROZPOCET
| VV |  | "2.NP" | [15 empty] | VV | 2 | 1 | True | 0 | ROZPOCET
| VV |  | "2xU160-1100" 6*6 |  | 36 | [13 empty] | VV | 2 | 2 | True | 0 | ROZPOCET
| VV |  | Mezisoučet |  | 36 | [13 empty] | VV | 2 | 3 | True | 0 | ROZPOCET
| VV |  | "3.NP" | [15 empty] | VV | 2 | 1 | True | 0 | ROZPOCET
| VV |  | "2xU160-1100" 6*6 |  | 36 | [13 empty] | VV | 2 | 2 | True | 0 | ROZPOCET
| VV |  | Mezisoučet |  | 36 | [13 empty] | VV | 2 | 3 | True | 0 | ROZPOCET
| VV |  | "4.NP" | [15 empty] | VV | 2 | 1 | True | 0 | ROZPOCET
| VV |  | "2xU160-1100" 6*6 |  | 36 | [13 empty] | VV | 2 | 2 | True | 0 | ROZPOCET
| VV |  | Mezisoučet |  | 36 | [13 empty] | VV | 2 | 3 | True | 0 | ROZPOCET
| VV |  | Součet |  | 108 | [13 empty] | VV | 2 | 4 | True | 1 | ROZPOCET
22 | M | 311971030 | materiál spojovací speciální (mimo hřebíky) tyče závitové DIN 975 pozinkované M12x 1000 mm | kus | 54 | 45 | 2430 | CS ÚRS 2014 01 |  |  | snížená |  | 0 | 0.00078 | 0.04212 | 0 | 0 | 32 | M | 2 |  |  |  | ROZPOCET | 0 | 2430 | 0 | 0 | 0 | 2 | 2430 | 16 | 1164041419
| VV |  | "dle TZ a výkresů" | [15 empty] | VV | 2 | 1 | True | 0 | ROZPOCET
| VV |  | "protézování stropních nosníků - odhad cca 30%" | [15 empty] | VV | 2 | 1 | True | 0 | ROZPOCET
| VV |  | "2.NP" | [15 empty] | VV | 2 | 1 | True | 0 | ROZPOCET
| VV |  | "2xU160-1100" 6*6/2 |  | 18 | [13 empty] | VV | 2 | 2 | True | 0 | ROZPOCET
| VV |  | Mezisoučet |  | 18 | [13 empty] | VV | 2 | 3 | True | 0 | ROZPOCET
| VV |  | "3.NP" | [15 empty] | VV | 2 | 1 | True | 0 | ROZPOCET
| VV |  | "2xU160-1100" 6*6/2 |  | 18 | [13 empty] | VV | 2 | 2 | True | 0 | ROZPOCET
| VV |  | Mezisoučet |  | 18 | [13 empty] | VV | 2 | 3 | True | 0 | ROZPOCET
| VV |  | "4.NP" | [15 empty] | VV | 2 | 1 | True | 0 | ROZPOCET
| VV |  | "2xU160-1100" 6*6/2 |  | 18 | [13 empty] | VV | 2 | 2 | True | 0 | ROZPOCET
| VV |  | Mezisoučet |  | 18 | [13 empty] | VV | 2 | 3 | True | 0 | ROZPOCET
| VV |  | Součet |  | 54 | [13 empty] | VV | 2 | 4 | True | 1 | ROZPOCET
23 | K | 762086113 | Práce společné pro tesařské konstrukce montáž kovových doplňkových konstrukcí (materiál ve specifikaci) hmotnosti prvku přes 10 do 15 kg | kg | 372.24 | 150 | 55836 | CS ÚRS 2014 01 |  |  | snížená |  | 0 | 0 | 0 | 0 | 0 | 16 | K | 2 |  |  |  | ROZPOCET | 0 | 55836 | 0 | 0 | 0 | 2 | 55836 | 16 | 1753203815
| PSC |  | Poznámka k souboru cen: 1. Soubor cen 762 08-3 Impregnace řeziva neobsahuje položky pro ocenění imregnace řeziva nátěrem; tyto se oceňují příslušnými cenami souboru cen 783 78 - Nátěry tesařských konstrukcí protihnilobné, protiplísňové a protipožární, katalogu 800-783 Nátěry. 2. Soubor cen 762 08-5 Montáž ocelových spojovacích prostředků neobsahuje položky pro ocenění chemických kotev; tyto lze ocenit příslušnými cenami souboru cen 953 96 Kotvy chemické, katalogu 801-1 Budovy a haly - konstrukce zděné a monolitické. 3. V cenách 762 08-5 nejsou započteny náklady na dodávku spojovacích prostředků; tato dodávka se oceňuje ve specifikaci. 4. U položek 762 08-6 se určení cen řídí hmotností jednotlivě montovaného dílu konstrukce, dodávka veškerého materiálu se oceňuje ve specifikaci. | [15 empty] | PSC | 2
| VV |  | "dle TZ a výkresů" | [15 empty] | VV | 2 | 1 | True | 0 | ROZPOCET
| VV |  | "protézování stropních nosníků - odhad cca 30%" | [15 empty] | VV | 2 | 1 | True | 0 | ROZPOCET
| VV |  | "2.NP" | [15 empty] | VV | 2 | 1 | True | 0 | ROZPOCET
| VV |  | "2xU160-1100" 6*1,1*18,8 |  | 124.08 | [13 empty] | VV | 2 | 2 | True | 0 | ROZPOCET
| VV |  | Mezisoučet |  | 124.08 | [13 empty] | VV | 2 | 3 | True | 0 | ROZPOCET
| VV |  | "3.NP" | [15 empty] | VV | 2 | 1 | True | 0 | ROZPOCET
| VV |  | "2xU160-1100" 6*1,1*18,8 |  | 124.08 | [13 empty] | VV | 2 | 2 | True | 0 | ROZPOCET
| VV |  | Mezisoučet |  | 124.08 | [13 empty] | VV | 2 | 3 | True | 0 | ROZPOCET
| VV |  | "4.NP" | [15 empty] | VV | 2 | 1 | True | 0 | ROZPOCET
| VV |  | "2xU160-1100" 6*1,1*18,8 |  | 124.08 | [13 empty] | VV | 2 | 2 | True | 0 | ROZPOCET
| VV |  | Mezisoučet |  | 124.08 | [13 empty] | VV | 2 | 3 | True | 0 | ROZPOCET
| VV |  | Součet |  | 372.24 | [13 empty] | VV | 2 | 4 | True | 1 | ROZPOCET
24 | M | 133844400 | tyče ocelové střední průřezu U do 160 mm značka oceli S 235 JR (11 375) označení průřezu 160 | t | 0.39 | 31000 | 12090 | CS ÚRS 2014 01 |  |  | snížená |  | 0 | 1 | 0.39 | 0 | 0 | 32 | M | 2 |  |  |  | ROZPOCET | 0 | 12090 | 0 | 0 | 0 | 2 | 12090 | 16 | -117727404
| P |  | Poznámka k položce: Hmotnost: 18,8 kg/m | [15 empty] | P | 2
| VV |  | "dle TZ a výkresů" | [15 empty] | VV | 2 | 1 | True | 0 | ROZPOCET
| VV |  | "protézování stropních nosníků - odhad cca 30%" | [15 empty] | VV | 2 | 1 | True | 0 | ROZPOCET
| VV |  | "2.NP" | [15 empty] | VV | 2 | 1 | True | 0 | ROZPOCET
| VV |  | "2xU160-1100" 6*1,1*18,8/1000*1,05 |  | 0.13 | [13 empty] | VV | 2 | 2 | True | 0 | ROZPOCET
| VV |  | Mezisoučet |  | 0.13 | [13 empty] | VV | 2 | 3 | True | 0 | ROZPOCET
| VV |  | "3.NP" | [15 empty] | VV | 2 | 1 | True | 0 | ROZPOCET
| VV |  | "2xU160-1100" 6*1,1*18,8/1000*1,05 |  | 0.13 | [13 empty] | VV | 2 | 2 | True | 0 | ROZPOCET
| VV |  | Mezisoučet |  | 0.13 | [13 empty] | VV | 2 | 3 | True | 0 | ROZPOCET
| VV |  | "4.NP" | [15 empty] | VV | 2 | 1 | True | 0 | ROZPOCET
| VV |  | "2xU160-1100" 6*1,1*18,8/1000*1,05 |  | 0.13 | [13 empty] | VV | 2 | 2 | True | 0 | ROZPOCET
| VV |  | Mezisoučet |  | 0.13 | [13 empty] | VV | 2 | 3 | True | 0 | ROZPOCET
| VV |  | Součet |  | 0.39 | [13 empty] | VV | 2 | 4 | True | 1 | ROZPOCET
25 | K | 762331812 | Demontáž vázaných konstrukcí krovů sklonu do 60 st. z hranolů, hranolků, fošen, průřezové plochy přes 120 do 224 cm2 | m | 73.64 | 40 | 2945.6 | CS ÚRS 2014 01 |  |  | snížená |  | 0 | 0 | 0 | 0.014 | 1.031 | 16 | K | 2 |  |  |  | ROZPOCET | 0 | 2945.6 | 0 | 0 | 0 | 2 | 2945.6 | 16 | -1629504833
| VV |  | "viz výkresy + TZ" | [15 empty] | VV | 2 | 1 | True | 0 | ROZPOCET
| VV |  | "předpoklad - výměna z 40%" | [15 empty] | VV | 2 | 1 | True | 0 | ROZPOCET
| VV |  | "krokve a pozednice" (10,1*2+5,2*2+2,1*3+1,6*2+13,0*4+11,5*8)*0,40 |  | 73.64 | [13 empty] | VV | 2 | 2 | True | 0 | ROZPOCET
| VV |  | Mezisoučet |  | 73.64 | [13 empty] | VV | 2 | 3 | True | 0 | ROZPOCET
| VV |  | Součet |  | 73.64 | [13 empty] | VV | 2 | 4 | True | 1 | ROZPOCET
26 | K | 762331814 | Demontáž vázaných konstrukcí krovů sklonu do 60 st. z hranolů, hranolků, fošen, průřezové plochy přes 288 do 450 cm2 | m | 30.3 | 65 | 1969.5 | CS ÚRS 2014 01 |  |  | snížená |  | 0 | 0 | 0 | 0.032 | 0.9696 | 16 | K | 2 |  |  |  | ROZPOCET | 0 | 1969.5 | 0 | 0 | 0 | 2 | 1969.5 | 16 | -775127674
| VV |  | "viz výkresy + TZ" | [15 empty] | VV | 2 | 1 | True | 0 | ROZPOCET
| VV |  | "výměna 100%" | [15 empty] | VV | 2 | 1 | True | 0 | ROZPOCET
| VV |  | "vaznice" 10,1*3 |  | 30.3 | [13 empty] | VV | 2 | 2 | True | 0 | ROZPOCET
| VV |  | Mezisoučet |  | 30.3 | [13 empty] | VV | 2 | 3 | True | 0 | ROZPOCET
| VV |  | Součet |  | 30.3 | [13 empty] | VV | 2 | 4 | True | 1 | ROZPOCET
27 | K | 762332922 | Vázané konstrukce krovů doplnění části střešní vazby z hranolů, nebo hranolků (materiál v ceně), průřezové plochy přes 120 do 224 cm2 | m | 73.64 | 322 | 23712.08 | CS ÚRS 2014 01 |  |  | snížená |  | 0 | 0.01363 | 1.0037 | 0 | 0 | 16 | K | 2 |  |  |  | ROZPOCET | 0 | 23712.08 | 0 | 0 | 0 | 2 | 23712.08 | 16 | -2109074083
| PSC |  | Poznámka k souboru cen: 1. U položek vyřezání střešní vazby -1911 až -1954 se množství měrných jednotek určuje v m délky prvků, bez čepů. 2. U položek doplnění části střešní vazby -2921 až -3915 se množství měrných jednotek určuje v m součtem délek jednotlivých prvků. | [15 empty] | PSC | 2
| VV |  | "viz výkresy + TZ" | [15 empty] | VV | 2 | 1 | True | 0 | ROZPOCET
| VV |  | "předpoklad - výměna z 40%" | [15 empty] | VV | 2 | 1 | True | 0 | ROZPOCET
| VV |  | (10,1*2+5,2*2+2,1*3+1,6*2+13,0*4+11,5*8)*0,40 |  | 73.64 | [13 empty] | VV | 2 | 2 | True | 0 | ROZPOCET
| VV |  | Mezisoučet |  | 73.64 | [13 empty] | VV | 2 | 3 | True | 1 | ROZPOCET
28 | K | 762332924 | Vázané konstrukce krovů doplnění části střešní vazby z hranolů, nebo hranolků (materiál v ceně), průřezové plochy přes 288 do 450 cm2 | m | 30.3 | 580 | 17574 | CS ÚRS 2014 01 |  |  | snížená |  | 0 | 0.02733 | 0.8281 | 0 | 0 | 16 | K | 2 |  |  |  | ROZPOCET | 0 | 17574 | 0 | 0 | 0 | 2 | 17574 | 16 | -1699040517
| PSC |  | Poznámka k souboru cen: 1. U položek vyřezání střešní vazby -1911 až -1954 se množství měrných jednotek určuje v m délky prvků, bez čepů. 2. U položek doplnění části střešní vazby -2921 až -3915 se množství měrných jednotek určuje v m součtem délek jednotlivých prvků. | [15 empty] | PSC | 2
| VV |  | "viz výkresy + TZ" | [15 empty] | VV | 2 | 1 | True | 0 | ROZPOCET
| VV |  | "výměna 100%" | [15 empty] | VV | 2 | 1 | True | 0 | ROZPOCET
| VV |  | "vaznice" 10,1*3 |  | 30.3 | [13 empty] | VV | 2 | 2 | True | 0 | ROZPOCET
| VV |  | Mezisoučet |  | 30.3 | [13 empty] | VV | 2 | 3 | True | 0 | ROZPOCET
| VV |  | Součet |  | 30.3 | [13 empty] | VV | 2 | 4 | True | 1 | ROZPOCET
29 | K | 762341023 | Bednění a laťování bednění střech rovných sklonu do 60 st. s vyřezáním otvorů z dřevoštěpkových desek OSB šroubovaných na krokve na pero a drážku, tloušťky desky 15 mm | m2 | 127.607 | 395 | 50404.77 | CS ÚRS 2014 01 |  |  | snížená |  | 0 | 0.00996 | 1.271 | 0 | 0 | 16 | K | 2 |  |  |  | ROZPOCET | 0 | 50404.77 | 0 | 0 | 0 | 2 | 50404.77 | 16 | 2121902240
| PSC |  | Poznámka k souboru cen: 1. V cenách -1011 až -1149 bednění střech z desek OSB a CETRIS jsou započteny i náklady na dodávku spojovacích prostředků, na tyto položky se nevztahuje ocenění dodávky spojovacích prostředků položka 762 39-5000. | [15 empty] | PSC | 2
| VV |  | "dle TZ a výkresů" | [15 empty] | VV | 2 | 1 | True | 0 | ROZPOCET
| VV |  | 119,6*1,02 |  | 121.992 | [13 empty] | VV | 2 | 2 | True | 0 | ROZPOCET
| VV |  | Mezisoučet |  | 121.992 | [13 empty] | VV | 2 | 3 | True | 0 | ROZPOCET
| VV |  | 2,2*1,415 |  | 3.113 | [13 empty] | VV | 2 | 2 | True | 0 | ROZPOCET
| VV |  | Mezisoučet |  | 3.113 | [13 empty] | VV | 2 | 3 | True | 0 | ROZPOCET
| VV |  | Součet |  | 125.105 | [13 empty] | VV | 2 | 4 | True | 1 | ROZPOCET
| VV |  | 125,105*1,02 'Přepočtené koeficientem množství |  | 127.607 | [13 empty] | VV | 2 | 2 | False | 1 | ROZPOCET
30 | K | 762341811 | Demontáž bednění a laťování bednění střech rovných, obloukových, sklonu do 60 st. se všemi nadstřešními konstrukcemi z prken hrubých, hoblovaných tl. do 32 mm | m2 | 121.992 | 50 | 6099.6 | CS ÚRS 2014 01 |  |  | snížená |  | 0 | 0 | 0 | 0.015 | 1.8299 | 16 | K | 2 |  |  |  | ROZPOCET | 0 | 6099.6 | 0 | 0 | 0 | 2 | 6099.6 | 16 | 517187238
| VV |  | "dle TZ a výkresů" | [15 empty] | VV | 2 | 1 | True | 0 | ROZPOCET
| VV |  | 119,6*1,02 |  | 121.992 | [13 empty] | VV | 2 | 2 | True | 0 | ROZPOCET
| VV |  | Mezisoučet |  | 121.992 | [13 empty] | VV | 2 | 3 | True | 1 | ROZPOCET
31 | K | 762395000 | Spojovací prostředky krovů, bednění a laťování, nadstřešních konstrukcí svory, prkna, hřebíky, pásová ocel, vruty | m3 | 4.137 | 890 | 3681.93 | CS ÚRS 2014 01 |  |  | snížená |  | 0 | 0.02431 | 0.10057 | 0 | 0 | 16 | K | 2 |  |  |  | ROZPOCET | 0 | 3681.93 | 0 | 0 | 0 | 2 | 3681.93 | 16 | -988354749
| VV |  | "viz výkresy + TZ" | [15 empty] | VV | 2 | 1 | True | 0 | ROZPOCET
| VV |  | "krov - doplňovaný - krokve a pozednice" | [15 empty] | VV | 2 | 1 | True | 0 | ROZPOCET
| VV |  | 73,64*0,12*0,15 |  | 1.326 | [13 empty] | VV | 2 | 2 | True | 0 | ROZPOCET
| VV |  | Mezisoučet |  | 1.326 | [13 empty] | VV | 2 | 3 | True | 0 | ROZPOCET
| VV |  | "vaznice" 10,1*3*0,16*0,2 |  | 0.97 | [13 empty] | VV | 2 | 2 | True | 0 | ROZPOCET
| VV |  | Mezisoučet |  | 0.97 | [13 empty] | VV | 2 | 3 | True | 0 | ROZPOCET
| VV |  | 119,6*0,015 |  | 1.794 | [13 empty] | VV | 2 | 2 | True | 0 | ROZPOCET
| VV |  | Mezisoučet |  | 1.794 | [13 empty] | VV | 2 | 3 | True | 0 | ROZPOCET
| VV |  | 2,2*1,415*0,015 |  | 0.047 | [13 empty] | VV | 2 | 2 | True | 0 | ROZPOCET
| VV |  | Mezisoučet |  | 0.047 | [13 empty] | VV | 2 | 3 | True | 0 | ROZPOCET
| VV |  | Součet |  | 4.137 | [13 empty] | VV | 2 | 4 | True | 1 | ROZPOCET
32 | K | 762523932 | Podlahy tesařské doplnění podlah bez polštářů, s urovnáním násypu prkny tl. do 32 mm (materiál v ceně) hoblovanými palubovými plochy jednotlivě přes 0,25 do 1,00 m2 | m2 | 8.097 | 240 | 1943.28 | CS ÚRS 2014 01 |  |  | snížená |  | 0 | 0.01117 | 0.090443 | 0 | 0 | 16 | K | 2 |  |  |  | ROZPOCET | 0 | 1943.28 | 0 | 0 | 0 | 2 | 1943.28 | 16 | 731848239
| PSC |  | Poznámka k souboru cen: 1. U položek vyřezání části podlahy -1921 až -1964 se množství měrných jednotek určuje v m součtem délek jednotlivých řezů. 2. U položek -2911, -4911 a -5911 se množství měrných jednotek určuje v m součtem délek jednotlivých prvků. 3. Tyto položky lze použít i pro ocenění podlahových konstrukcí podkladových. | [15 empty] | PSC | 2
| VV |  | "dle TZ a výkresů" | [15 empty] | VV | 2 | 1 | True | 0 | ROZPOCET
| VV |  | "odstranění podlahy - zjištění stavu zhlaví strop. nosníků" | [15 empty] | VV | 2 | 1 | True | 0 | ROZPOCET
| VV |  | "2.NP" | [15 empty] | VV | 2 | 1 | True | 0 | ROZPOCET
| VV |  | (3,175+2,65+3,17)*0,3 |  | 2.699 | [13 empty] | VV | 2 | 2 | True | 0 | ROZPOCET
| VV |  | Mezisoučet |  | 2.699 | [13 empty] | VV | 2 | 3 | True | 0 | ROZPOCET
| VV |  | "3.NP" | [15 empty] | VV | 2 | 1 | True | 0 | ROZPOCET
| VV |  | (3,175+2,65+3,17)*0,3 |  | 2.699 | [13 empty] | VV | 2 | 2 | True | 0 | ROZPOCET
| VV |  | Mezisoučet |  | 2.699 | [13 empty] | VV | 2 | 3 | True | 0 | ROZPOCET
| VV |  | "4.NP" | [15 empty] | VV | 2 | 1 | True | 0 | ROZPOCET
| VV |  | (3,175+2,65+3,17)*0,3 |  | 2.699 | [13 empty] | VV | 2 | 2 | True | 0 | ROZPOCET
| VV |  | Mezisoučet |  | 2.699 | [13 empty] | VV | 2 | 3 | True | 0 | ROZPOCET
| VV |  | Součet |  | 8.097 | [13 empty] | VV | 2 | 4 | True | 1 | ROZPOCET
33 | K | 762810046 | Záklop stropů z dřevoštěpkových desek OSB šroubovaných na rošt na pero a drážku, tloušťky desky 22 mm | m2 | 10 | 250 | 2500 | CS ÚRS 2014 01 |  |  | snížená |  | 0 | 0.01395 | 0.1395 | 0 | 0 | 16 | K | 2 |  |  |  | ROZPOCET | 0 | 2500 | 0 | 0 | 0 | 2 | 2500 | 16 | 154897312
| VV |  | "viz výkresy + TZ" | [15 empty] | VV | 2 | 1 | True | 0 | ROZPOCET
| VV |  | "přístup k výlezu na střechu" 10 |  | 10 | [13 empty] | VV | 2 | 2 | True | 0 | ROZPOCET
| VV |  | Mezisoučet |  | 10 | [13 empty] | VV | 2 | 3 | True | 0 | ROZPOCET
| VV |  | Součet |  | 10 | [13 empty] | VV | 2 | 4 | True | 1 | ROZPOCET
34 | K | 762895000 | Spojovací prostředky záklopu stropů, stropnic, podbíjení hřebíky, svory | m3 | 0.22 | 890 | 195.8 | CS ÚRS 2014 01 |  |  | snížená |  | 0 | 0.00281 | 0.0006182 | 0 | 0 | 16 | K | 2 |  |  |  | ROZPOCET | 0 | 195.8 | 0 | 0 | 0 | 2 | 195.8 | 16 | 2025053692
| PSC |  | Poznámka k souboru cen: 1. Cena je určena jen pro montážní ceny souborů cen: a) 762 81- Záklop stropů, ceny -1100 až -3125, b) 762 82- Montáž stropnic, c) 762 84- Montáž podbíjení. 2. Ochrana konstrukce se oceňuje samostatně, např. položkami 762 08-3 Impregnace řeziva tohoto katalogu nebo příslušnými položkami katalogu 800-783 Nátěry. | [15 empty] | PSC | 2
| VV |  | "viz výkresy + TZ" | [15 empty] | VV | 2 | 1 | True | 0 | ROZPOCET
| VV |  | "přístup k výlezu na střechu" 10*0,022 |  | 0.22 | [13 empty] | VV | 2 | 2 | True | 0 | ROZPOCET
| VV |  | Mezisoučet |  | 0.22 | [13 empty] | VV | 2 | 3 | True | 0 | ROZPOCET
| VV |  | Součet |  | 0.22 | [13 empty] | VV | 2 | 4 | True | 1 | ROZPOCET
35 | K | 998762102 | Přesun hmot pro konstrukce tesařské stanovený z hmotnosti přesunovaného materiálu vodorovná dopravní vzdálenost do 50 m v objektech výšky přes 6 do 12 m | t | 3.869 | 789 | 3052.64 | CS ÚRS 2014 01 |  |  | snížená |  | 0 | 0 | 0 | 0 | 0 | 16 | K | 2 |  |  |  | ROZPOCET | 0 | 3052.64 | 0 | 0 | 0 | 2 | 3052.64 | 16 | 833130030
| PSC |  | Poznámka k souboru cen: 1. Ceny pro přesun hmot stanovený z hmotnosti přesunovaného materiálu se používají tehdy, pokud je možné určit hmotnost za celý stavební díl. Do této hmotnosti se započítává i hmotnost materiálů oceňovaných ve specifikaci. 2. Pokud nelze jednoznačně stanovit hmotnost přesunovaných materiálů, lze pro výpočet přesunu hmot použít orientačně procentní sazbu. Touto sazbou se vynásobí rozpočtové náklady za celý stavební díl včetně nákladů na materiál ve specifikacích. 3. Příplatek k cenám -2181 pro přesun prováděný bez použití mechanizace, tj. za ztížených podmínek, lze použít pouze pro hmotnost materiálu, která se tímto způsobem skutečně přemísťuje. | [15 empty] | PSC | 2
36 | K | 998762181 | Přesun hmot pro konstrukce tesařské stanovený z hmotnosti přesunovaného materiálu Příplatek k cenám za přesun prováděný bez použití mechanizace pro jakoukoliv výšku objektu | t | 3.869 | 250 | 967.25 | CS ÚRS 2014 01 |  |  | snížená |  | 0 | 0 | 0 | 0 | 0 | 16 | K | 2 |  |  |  | ROZPOCET | 0 | 967.25 | 0 | 0 | 0 | 2 | 967.25 | 16 | 1554102295
| PSC |  | Poznámka k souboru cen: 1. Ceny pro přesun hmot stanovený z hmotnosti přesunovaného materiálu se používají tehdy, pokud je možné určit hmotnost za celý stavební díl. Do této hmotnosti se započítává i hmotnost materiálů oceňovaných ve specifikaci. 2. Pokud nelze jednoznačně stanovit hmotnost přesunovaných materiálů, lze pro výpočet přesunu hmot použít orientačně procentní sazbu. Touto sazbou se vynásobí rozpočtové náklady za celý stavební díl včetně nákladů na materiál ve specifikacích. 3. Příplatek k cenám -2181 pro přesun prováděný bez použití mechanizace, tj. za ztížených podmínek, lze použít pouze pro hmotnost materiálu, která se tímto způsobem skutečně přemísťuje. | [15 empty] | PSC | 2
| D | 764 | Konstrukce klempířské |  |  |  | 68623.4 | [5 empty] | 0 |  | 0.23274 |  | 0 | 2 | D | 1 |  |  |  | ROZPOCET | [6 empty] | 68623.4
37 | K | 764101133 | Montáž krytiny z plechu s úpravou u okapů, prostupů a výčnělků střechy rovné drážkováním z tabulí, sklon střechy přes 30 do 60 st. | m2 | 3.15 | 1290 | 4063.5 | CS ÚRS 2014 01 |  |  | snížená |  | 0 | 0 | 0 | 0 | 0 | 16 | K | 2 |  |  |  | ROZPOCET | 0 | 4063.5 | 0 | 0 | 0 | 2 | 4063.5 | 16 | -1948902788
| VV |  | "dle TZ a výkresů" | [15 empty] | VV | 2 | 1 | True | 0 | ROZPOCET
| VV |  | "10/K" 3,15 |  | 3.15 | [13 empty] | VV | 2 | 2 | True | 0 | ROZPOCET
| VV |  | Mezisoučet |  | 3.15 | [13 empty] | VV | 2 | 3 | True | 1 | ROZPOCET
38 | M | 553 A1 | Lehká velkoformátová plechová střešní krytina, profilace imitující pálenou střešní krytinu | m2 | 3.308 | 650 | 2150.2 |  |  |  | snížená |  | 0 | 0.004 | 0.013232 | 0 | 0 | 32 | M | 2 |  |  |  | ROZPOCET | 0 | 2150.2 | 0 | 0 | 0 | 2 | 2150.2 | 16 | -2073295230
| P |  | Poznámka k položce: PE 25, odstín viz barevné řešení fasád | [15 empty] | P | 2
| VV |  | "dle TZ a výkresů" | [15 empty] | VV | 2 | 1 | True | 0 | ROZPOCET
| VV |  | "10/K" 3,15 |  | 3.15 | [13 empty] | VV | 2 | 2 | True | 0 | ROZPOCET
| VV |  | Mezisoučet |  | 3.15 | [13 empty] | VV | 2 | 3 | True | 1 | ROZPOCET
| VV |  | 3,15*1,05 'Přepočtené koeficientem množství |  | 3.308 | [13 empty] | VV | 2 | 2 | False | 1 | ROZPOCET
39 | K | 764242304 | Oplechování střešních prvků z titanzinkového lesklého válcovaného plechu štítu závětrnou lištou rš 330 mm | m | 24 | 440 | 10560 | CS ÚRS 2014 01 |  |  | snížená |  | 0 | 0.00194 | 0.04656 | 0 | 0 | 16 | K | 2 |  |  |  | ROZPOCET | 0 | 10560 | 0 | 0 | 0 | 2 | 10560 | 16 | -2093517468
| PSC |  | Poznámka k souboru cen: 1. V cenách 764 24-1305 až - 2357 nejsou započteny náklady na podkladní plech. Ten se oceňuje souborem cen 764 01-14..Podkladní plech z pozinkovaného plechu v tl. 1,0 mm a rozvinuté šířce dle rš střešního prvku. | [15 empty] | PSC | 2
| VV |  | "dle TZ a výkresů" | [15 empty] | VV | 2 | 1 | True | 0 | ROZPOCET
| VV |  | "12/K" 24,0 |  | 24 | [13 empty] | VV | 2 | 2 | True | 0 | ROZPOCET
| VV |  | Mezisoučet |  | 24 | [13 empty] | VV | 2 | 3 | True | 0 | ROZPOCET
| VV |  | Součet |  | 24 | [13 empty] | VV | 2 | 4 | True | 1 | ROZPOCET
40 | K | 764242332 | Oplechování střešních prvků z titanzinkového lesklého válcovaného plechu okapu okapovým plechem střechy rovné rš 200 mm | m | 21 | 350 | 7350 | CS ÚRS 2014 01 |  |  | snížená |  | 0 | 0.00128 | 0.02688 | 0 | 0 | 16 | K | 2 |  |  |  | ROZPOCET | 0 | 7350 | 0 | 0 | 0 | 2 | 7350 | 16 | -342015336
| PSC |  | Poznámka k souboru cen: 1. V cenách 764 24-1305 až - 2357 nejsou započteny náklady na podkladní plech. Ten se oceňuje souborem cen 764 01-14..Podkladní plech z pozinkovaného plechu v tl. 1,0 mm a rozvinuté šířce dle rš střešního prvku. | [15 empty] | PSC | 2
| VV |  | "dle TZ a výkresů" | [15 empty] | VV | 2 | 1 | True | 0 | ROZPOCET
| VV |  | "16/K" 21,0 |  | 21 | [13 empty] | VV | 2 | 2 | True | 0 | ROZPOCET
| VV |  | Mezisoučet |  | 21 | [13 empty] | VV | 2 | 3 | True | 0 | ROZPOCET
| VV |  | Součet |  | 21 | [13 empty] | VV | 2 | 4 | True | 1 | ROZPOCET
41 | K | 764242333 | Oplechování střešních prvků z titanzinkového lesklého válcovaného plechu okapu okapovým plechem střechy rovné rš 250 mm | m | 1.5 | 390 | 585 | CS ÚRS 2014 01 |  |  | snížená |  | 0 | 0.00157 | 0.002355 | 0 | 0 | 16 | K | 2 |  |  |  | ROZPOCET | 0 | 585 | 0 | 0 | 0 | 2 | 585 | 16 | 211585806
| PSC |  | Poznámka k souboru cen: 1. V cenách 764 24-1305 až - 2357 nejsou započteny náklady na podkladní plech. Ten se oceňuje souborem cen 764 01-14..Podkladní plech z pozinkovaného plechu v tl. 1,0 mm a rozvinuté šířce dle rš střešního prvku. | [15 empty] | PSC | 2
| VV |  | "dle TZ a výkresů" | [15 empty] | VV | 2 | 1 | True | 0 | ROZPOCET
| VV |  | "17/K" 1,5 |  | 1.5 | [13 empty] | VV | 2 | 2 | True | 0 | ROZPOCET
| VV |  | Mezisoučet |  | 1.5 | [13 empty] | VV | 2 | 3 | True | 0 | ROZPOCET
| VV |  | Součet |  | 1.5 | [13 empty] | VV | 2 | 4 | True | 1 | ROZPOCET
42 | K | 764341304 | Lemování zdí z titanzinkového lesklého válcovaného plechu boční nebo horní rovných, střech s krytinou prejzovou nebo vlnitou rš 330 mm | m | 3 | 460 | 1380 | CS ÚRS 2014 01 |  |  | snížená |  | 0 | 0.00195 | 0.00585 | 0 | 0 | 16 | K | 2 |  |  |  | ROZPOCET | 0 | 1380 | 0 | 0 | 0 | 2 | 1380 | 16 | -1124640579
| VV |  | "viz výkresy + TZ" | [15 empty] | VV | 2 | 1 | True | 0 | ROZPOCET
| VV |  | "11/K" 3,0 |  | 3 | [13 empty] | VV | 2 | 2 | True | 0 | ROZPOCET
| VV |  | Mezisoučet |  | 3 | [13 empty] | VV | 2 | 3 | True | 0 | ROZPOCET
| VV |  | Součet |  | 3 | [13 empty] | VV | 2 | 4 | True | 1 | ROZPOCET
43 | K | 764508131 | Montáž svodu kruhového, průměru svodu | m | 7.1 | 300 | 2130 | CS ÚRS 2014 01 |  |  | snížená |  | 0 | 0 | 0 | 0 | 0 | 16 | K | 2 |  |  |  | ROZPOCET | 0 | 2130 | 0 | 0 | 0 | 2 | 2130 | 16 | -1441177537
| VV |  | "dle TZ a výkresů" | [15 empty] | VV | 2 | 1 | True | 0 | ROZPOCET
| VV |  | "8b/K" 7,1 |  | 7.1 | [13 empty] | VV | 2 | 2 | True | 0 | ROZPOCET
| VV |  | Mezisoučet |  | 7.1 | [13 empty] | VV | 2 | 3 | True | 0 | ROZPOCET
| VV |  | Součet |  | 7.1 | [13 empty] | VV | 2 | 4 | True | 1 | ROZPOCET
44 | M | 764 R 1001 | svodová trubka s hrdlem - plast | m | 7.1 | 150 | 1065 |  |  |  | snížená |  | 0 | 0 | 0 | 0 | 0 | 32 | M | 2 |  |  |  | ROZPOCET | 0 | 1065 | 0 | 0 | 0 | 2 | 1065 | 16 | -1283246186
45 | K | 764541303 | Žlab podokapní z titanzinkového lesklého válcovaného plechu včetně háků a čel půlkruhový rš 250 mm | m | 1.4 | 520 | 728 | CS ÚRS 2014 01 |  |  | snížená |  | 0 | 0.00203 | 0.002842 | 0 | 0 | 16 | K | 2 |  |  |  | ROZPOCET | 0 | 728 | 0 | 0 | 0 | 2 | 728 | 16 | 1541414534
| VV |  | "dle TZ a výkresů" | [15 empty] | VV | 2 | 1 | True | 0 | ROZPOCET
| VV |  | "7/K" 1,4 |  | 1.4 | [13 empty] | VV | 2 | 2 | True | 0 | ROZPOCET
| VV |  | Mezisoučet |  | 1.4 | [13 empty] | VV | 2 | 3 | True | 0 | ROZPOCET
| VV |  | Součet |  | 1.4 | [13 empty] | VV | 2 | 4 | True | 1 | ROZPOCET
46 | K | 764541305 | Žlab podokapní z titanzinkového lesklého válcovaného plechu včetně háků a čel půlkruhový rš 330 mm | m | 21.3 | 610 | 12993 | CS ÚRS 2014 01 |  |  | snížená |  | 0 | 0.00286 | 0.060918 | 0 | 0 | 16 | K | 2 |  |  |  | ROZPOCET | 0 | 12993 | 0 | 0 | 0 | 2 | 12993 | 16 | -1166296497
| VV |  | "dle TZ a výkresů" | [15 empty] | VV | 2 | 1 | True | 0 | ROZPOCET
| VV |  | "6/K" 21,3 |  | 21.3 | [13 empty] | VV | 2 | 2 | True | 0 | ROZPOCET
| VV |  | Mezisoučet |  | 21.3 | [13 empty] | VV | 2 | 3 | True | 0 | ROZPOCET
| VV |  | Součet |  | 21.3 | [13 empty] | VV | 2 | 4 | True | 1 | ROZPOCET
47 | K | 764548323 | Svod z titanzinkového lesklého válcovaného plechu včetně objímek, kolen a odskoků kruhový, průměru 100 mm | m | 0.7 | 501 | 350.7 | CS ÚRS 2014 01 |  |  | snížená |  | 0 | 0.00223 | 0.001561 | 0 | 0 | 16 | K | 2 |  |  |  | ROZPOCET | 0 | 350.7 | 0 | 0 | 0 | 2 | 350.7 | 16 | 1763150301
| VV |  | "dle TZ a výkresů" | [15 empty] | VV | 2 | 1 | True | 0 | ROZPOCET
| VV |  | "9/K" 0,7 |  | 0.7 | [13 empty] | VV | 2 | 2 | True | 0 | ROZPOCET
| VV |  | Mezisoučet |  | 0.7 | [13 empty] | VV | 2 | 3 | True | 0 | ROZPOCET
| VV |  | Součet |  | 0.7 | [13 empty] | VV | 2 | 4 | True | 1 | ROZPOCET
48 | K | 764548324 | Svod z titanzinkového lesklého válcovaného plechu včetně objímek, kolen a odskoků kruhový, průměru 120 mm | m | 25.1 | 630 | 15813 | CS ÚRS 2014 01 |  |  | snížená |  | 0 | 0.00289 | 0.072539 | 0 | 0 | 16 | K | 2 |  |  |  | ROZPOCET | 0 | 15813 | 0 | 0 | 0 | 2 | 15813 | 16 | 1505375947
| VV |  | "dle TZ a výkresů" | [15 empty] | VV | 2 | 1 | True | 0 | ROZPOCET
| VV |  | "8a/K" 25,1 |  | 25.1 | [13 empty] | VV | 2 | 2 | True | 0 | ROZPOCET
| VV |  | Mezisoučet |  | 25.1 | [13 empty] | VV | 2 | 3 | True | 0 | ROZPOCET
| VV |  | Součet |  | 25.1 | [13 empty] | VV | 2 | 4 | True | 1 | ROZPOCET
49 | K | 998764202 | Přesun hmot pro konstrukce klempířské stanovený procentní sazbou z ceny vodorovná dopravní vzdálenost do 50 m v objektech výšky přes 6 do 12 m | % | 1891 | 5 | 9455 | CS ÚRS 2014 01 |  |  | snížená |  | 0 | 0 | 0 | 0 | 0 | 16 | K | 2 |  |  |  | ROZPOCET | 0 | 9455 | 0 | 0 | 0 | 2 | 9455 | 16 | -2022464353
| PSC |  | Poznámka k souboru cen: 1. Ceny pro přesun hmot stanovený z hmotnosti přesunovaného materiálu se používají tehdy, pokud je možné určit hmotnost za celý stavební díl. Do této hmotnosti se započítává i hmotnost materiálů oceňovaných ve specifikaci. 2. Pokud nelze jednoznačně stanovit hmotnost přesunovaných materiálů, lze pro výpočet přesunu hmot použít orientačně procentní sazbu. Touto sazbou se vynásobí rozpočtové náklady za celý stavební díl včetně nákladů na materiál ve specifikacích. 3. Příplatek k cenám -4181 pro přesun prováděný bez použití mechanizace, tj. za ztížených podmínek, lze použít pouze pro hmotnost materiálu, která se tímto způsobem skutečně přemísťuje. | [15 empty] | PSC | 2
| D | 783 | Dokončovací práce - nátěry |  |  |  | 31981.98 | [5 empty] | 0 |  | 0.010575 |  | 0 | 2 | D | 1 |  |  |  | ROZPOCET | [6 empty] | 31981.98
50 | K | 783 R 001 | Mechanické očištění stávajícího krovu - odhad | m2 | 134.698 | 35 | 4714.43 |  |  |  | snížená |  | 0 | 5e-05 | 0.0067349 | 0 | 0 | 16 | K | 2 |  |  |  | ROZPOCET | 0 | 4714.43 | 0 | 0 | 0 | 2 | 4714.43 | 16 | 296913059
| VV |  | "viz výkresy + TZ" | [15 empty] | VV | 2 | 1 | True | 0 | ROZPOCET
| VV |  | "krov" | [15 empty] | VV | 2 | 1 | True | 0 | ROZPOCET
| VV |  | (10,1*5+5,2*2+2,1*3+1,6*2+13,0*4+11,5*8)*0,54*1,1 |  | 127.354 | [13 empty] | VV | 2 | 2 | True | 0 | ROZPOCET
| VV |  | Mezisoučet |  | 127.354 | [13 empty] | VV | 2 | 3 | True | 0 | ROZPOCET
| VV |  | "stropní konstrukce" | [15 empty] | VV | 2 | 1 | True | 0 | ROZPOCET
| VV |  | (0,15+0,18*2)*0,3*(16+16+16) |  | 7.344 | [13 empty] | VV | 2 | 2 | True | 0 | ROZPOCET
| VV |  | Mezisoučet |  | 7.344 | [13 empty] | VV | 2 | 3 | True | 0 | ROZPOCET
| VV |  | Součet |  | 134.698 | [13 empty] | VV | 2 | 4 | True | 1 | ROZPOCET
51 | K | 783783321 | Nátěry tesařských konstrukcí protihnilobné, protiplísňové a protipožární proti dřevokazným houbám, hmyzu a plísním sanační | m2 | 76.81 | 355 | 27267.55 | CS ÚRS 2014 01 |  |  | snížená |  | 0 | 5e-05 | 0.0038405 | 0 | 0 | 16 | K | 2 |  |  |  | ROZPOCET | 0 | 27267.55 | 0 | 0 | 0 | 2 | 27267.55 | 16 | -1146623809
| PSC |  | Poznámka k souboru cen: 1. Povrchovou úpravou dřeva v interiéru se myslí ochrana dřeva v třídách ohrožení 1 a 2 dle ČSN EN 335-1 a 335-2, tj. chráněné před povětrností a vyluhováním vodou. | [15 empty] | PSC | 2
| VV |  | "viz výkresy + TZ" | [15 empty] | VV | 2 | 1 | True | 0 | ROZPOCET
| VV |  | "krov" | [15 empty] | VV | 2 | 1 | True | 0 | ROZPOCET
| VV |  | (10,1*5+5,2*2+2,1*3+1,6*2+13,0*4+11,5*8)*0,54*0,6 |  | 69.466 | [13 empty] | VV | 2 | 2 | True | 0 | ROZPOCET
| VV |  | Mezisoučet |  | 69.466 | [13 empty] | VV | 2 | 3 | True | 0 | ROZPOCET
| VV |  | "stropní konstrukce" | [15 empty] | VV | 2 | 1 | True | 0 | ROZPOCET
| VV |  | (0,15+0,18*2)*0,3*(16+16+16) |  | 7.344 | [13 empty] | VV | 2 | 2 | True | 0 | ROZPOCET
| VV |  | Mezisoučet |  | 7.344 | [13 empty] | VV | 2 | 3 | True | 0 | ROZPOCET
| VV |  | Součet |  | 76.81 | [13 empty] | VV | 2 | 4 | True | 1 | ROZPOCET

## D.1.4.1 - Zařízení pro vy...
| List obsahuje: |  | 1) Krycí list soupisu | 2) Rekapitulace |  |  | 3) Soupis prací | Zpět na list: | Rekapitulace stavby
{a2635532-d3f8-4526-9435-516241a8ffaa}
1
| KRYCÍ LIST SOUPISU | [8 empty] | v --- níže se nacházejí doplnkové a pomocné údaje k sestavám --- v | [8 empty] | False
Stavba:
Rekonstrukce objektu Tyršova 423_14, Trmice
Objekt:
1 - Rekonstrukce objektu Tyršova 423_14, Trmice
Soupis:
D.1.4.1 - Zařízení pro vytápění budov
| KSO: |  |  |  |  | CC-CZ:
| Místo: |  | Trmice |  |  | Datum: | 7. 11. 2014
| Zadavatel: |  |  |  |  | IČ: | 674010
|  | Městský úřad Trmice |  |  |  | DIČ: | CZ674010
| Uchazeč: |  |  |  |  | IČ: | 25460625
|  | SIM stavby spol. s r.o. |  |  |  | DIČ: | CZ25460625
| Projektant: |  |  |  |  | IČ: | 27305350
|  | SPECTA, s.r.o. |  |  |  | DIČ: | CZ27305350
Poznámka:
| Cena bez DPH | [5 empty] | 1023555.8
|  |  | Základ daně |  |  | Sazba daně | Výše daně
| DPH | základní | 0 |  |  | 21% | 0
|  | snížená | 1023555.8 |  |  | 15% | 153533.37
|  | zákl. přenesená | 0 |  |  | 21% | 0
|  | sníž. přenesená | 0 |  |  | 15% | 0
|  | nulová | 0 |  |  | 0% | 0
| Cena s DPH |  |  | v | CZK |  | 1177089.17
REKAPITULACE ČLENĚNÍ SOUPISU PRACÍ
Stavba:
Rekonstrukce objektu Tyršova 423_14, Trmice
Objekt:
1 - Rekonstrukce objektu Tyršova 423_14, Trmice
Soupis:
D.1.4.1 - Zařízení pro vytápění budov
Místo: |  |  | Trmice |  |  | Datum: | 7. 11. 2014
Zadavatel: |  |  | Městský úřad Trmice |  |  | Projektant: | SPECTA, s.r.o.
Uchazeč: |  |  | SIM stavby spol. s r.o.
Kód dílu - Popis | [6 empty] | Cena celkem [CZK]
Náklady soupisu celkem | [6 empty] | 1023555.8 | [12 empty] | -1
| PSV - Práce a dodávky PSV | [5 empty] | 1023555.8
| 732 - Ústřední vytápění - strojovny | [5 empty] | 617979
| 733 - Ústřední vytápění - potrubí | [5 empty] | 175166.8
| 733a - Ústřední vytápění - montáže a doprava | [5 empty] | 58000
| 733b - Ústřední vytápění - Kontrolní činnost (revize a zkoušky) | [5 empty] | 14500
| 735 - Ústřední vytápění - otopná tělesa | [5 empty] | 157910
SOUPIS PRACÍ
Stavba:
Rekonstrukce objektu Tyršova 423_14, Trmice
Objekt:
1 - Rekonstrukce objektu Tyršova 423_14, Trmice
Soupis:
D.1.4.1 - Zařízení pro vytápění budov
Místo: |  |  | Trmice |  |  | Datum: | 7. 11. 2014
Zadavatel: |  |  | Městský úřad Trmice |  |  | Projektant: | SPECTA, s.r.o.
Uchazeč: |  |  | SIM stavby spol. s r.o.
PČ | Typ | Kód | Popis | MJ | Množství | J.cena [CZK] | Cena celkem [CZK] | Cenová soustava |  | Poznámka | DPH | J. Nh [h] | Nh celkem [h] | J. hmotnost [t] | Hmotnost celkem [t] | J. suť [t] | Suť Celkem [t]
Náklady soupisu celkem | [6 empty] | 1023555.8 | [5 empty] | 0 |  | 0.91936 |  | 0 |  | D | -1 | [7 empty] | 1023555.8
| D | PSV | Práce a dodávky PSV |  |  |  | 1023555.8 | [5 empty] | 0 |  | 0.91936 |  | 0 | 2 | D | 0 | ROZPOCET | [6 empty] | 1023555.8
| D | 732 | Ústřední vytápění - strojovny |  |  |  | 617979 | [5 empty] | 0 |  | 0 |  | 0 | 2 | D | 1 | ROZPOCET | [6 empty] | 617979
1 | M | 732 R 001 | Kompaktní Výměníková stanice pára-voda UT 33 kW TV 30 kW (viz n.č. 902_2014), včetně kondenzátního modulu Výkon ÚT – 33 kW, výkon TV – 30 kW - včetně zapojení MaR a oživení výměníkové stanice a uvedení do provozu | kpl | 1 | 607200 | 607200 |  |  |  | snížená |  | 0 | 0 | 0 | 0 | 0 | 32 | M | 2 | ROZPOCET | 0 | 607200 | 0 | 0 | 0 | 2 | 607200 | 16 | -61561937
| P |  | Poznámka k položce: dle specifikace v PD | [15 empty] | P | 2
2 | M | 732 R 002 | Měřící jednotka odběru tepla – pouze montáž - včetně vodoměru, jímek a měřících čidel na topné vodě | kpl | 1 | 2500 | 2500 |  |  |  | snížená |  | 0 | 0 | 0 | 0 | 0 | 32 | M | 2 | ROZPOCET | 0 | 2500 | 0 | 0 | 0 | 2 | 2500 | 16 | 1658493240
3 | M | 732 R 008 | Automatický odvzdušňovací ventil R 99/1 3/8“ | kus | 8 | 200 | 1600 |  |  |  | snížená |  | 0 | 0 | 0 | 0 | 0 | 32 | M | 2 | ROZPOCET | 0 | 1600 | 0 | 0 | 0 | 2 | 1600 | 16 | -1461107044
4 | M | 732 R 009 | Vypouštěcí kohout R 608 3/8“ | kus | 8 | 180 | 1440 |  |  |  | snížená |  | 0 | 0 | 0 | 0 | 0 | 32 | M | 2 | ROZPOCET | 0 | 1440 | 0 | 0 | 0 | 2 | 1440 | 16 | 249303846
5 | M | 732 R 010 | Uzavírací kulový kohout 5/4“ | kus | 2 | 530 | 1060 |  |  |  | snížená |  | 0 | 0 | 0 | 0 | 0 | 32 | M | 2 | ROZPOCET | 0 | 1060 | 0 | 0 | 0 | 2 | 1060 | 16 | -1211009017
6 | M | 732 R 011 | Filtr 5/4“ | kus | 1 | 679 | 679 |  |  |  | snížená |  | 0 | 0 | 0 | 0 | 0 | 32 | M | 2 | ROZPOCET | 0 | 679 | 0 | 0 | 0 | 2 | 679 | 16 | -1492767755
7 | M | 732 R 012 | Regulační ventil 3V, DN20, servopohon 24V | kus | 1 | 3500 | 3500 |  |  |  | snížená |  | 0 | 0 | 0 | 0 | 0 | 32 | M | 2 | ROZPOCET | 0 | 3500 | 0 | 0 | 0 | 2 | 3500 | 16 | -941548805
| D | 733 | Ústřední vytápění - potrubí |  |  |  | 175166.8 | [5 empty] | 0 |  | 0 |  | 0 | 2 | D | 1 | ROZPOCET | [6 empty] | 175166.8
8 | M | 733 R 001 | Měděné potrubí 35x1,0 | m | 14 | 783.2 | 10964.8 |  |  |  | snížená |  | 0 | 0 | 0 | 0 | 0 | 32 | M | 2 | ROZPOCET | 0 | 10964.8 | 0 | 0 | 0 | 2 | 10964.8 | 16 | 1826058107
9 | M | 733 R 001a | Měděné potrubí 28x1,0 | m | 29 | 580.8 | 16843.2 |  |  |  | snížená |  | 0 | 0 | 0 | 0 | 0 | 32 | M | 2 | ROZPOCET | 0 | 16843.2 | 0 | 0 | 0 | 2 | 16843.2 | 16 | -2104086634
10 | M | 733 R 002 | Měděné potrubí 22x1,0 | m | 38 | 370.7 | 14086.6 |  |  |  | snížená |  | 0 | 0 | 0 | 0 | 0 | 32 | M | 2 | ROZPOCET | 0 | 14086.6 | 0 | 0 | 0 | 2 | 14086.6 | 16 | -1302824359
11 | M | 733 R 003 | Měděné potrubí 18x1,0 | m | 19 | 327.8 | 6228.2 |  |  |  | snížená |  | 0 | 0 | 0 | 0 | 0 | 32 | M | 2 | ROZPOCET | 0 | 6228.2 | 0 | 0 | 0 | 2 | 6228.2 | 16 | 114289045
12 | M | 733 R 003a | Měděné potrubí 18x1,0 | m | 275 | 283.8 | 78045 |  |  |  | snížená |  | 0 | 0 | 0 | 0 | 0 | 32 | M | 2 | ROZPOCET | 0 | 78045 | 0 | 0 | 0 | 2 | 78045 | 16 | 2034240165
13 | M | 733 R 005 | Tepelná izolace na potrubí Cu 35x1,5, tl. izolace 30 mm - pěnová | m | 14 | 98 | 1372 |  |  |  | snížená |  | 0 | 0 | 0 | 0 | 0 | 32 | M | 2 | ROZPOCET | 0 | 1372 | 0 | 0 | 0 | 2 | 1372 | 16 | -2046434176
14 | M | 733 R 005a | Tepelná izolace na potrubí Cu 28x1,0, tl. izolace 30 mm - pěnová | m | 29 | 83 | 2407 |  |  |  | snížená |  | 0 | 0 | 0 | 0 | 0 | 32 | M | 2 | ROZPOCET | 0 | 2407 | 0 | 0 | 0 | 2 | 2407 | 16 | 1310649684
15 | M | 733 R 006 | Tepelná izolace na potrubí Cu 22x1,0, tl. izolace 20 mm - pěnová | m | 38 | 75 | 2850 |  |  |  | snížená |  | 0 | 0 | 0 | 0 | 0 | 32 | M | 2 | ROZPOCET | 0 | 2850 | 0 | 0 | 0 | 2 | 2850 | 16 | -960705635
16 | M | 733 R 007 | Tepelná izolace na potrubí Cu 18x1,0, tl. izolace 20 mm - pěnová | m | 19 | 72 | 1368 |  |  |  | snížená |  | 0 | 0 | 0 | 0 | 0 | 32 | M | 2 | ROZPOCET | 0 | 1368 | 0 | 0 | 0 | 2 | 1368 | 16 | -1462010023
17 | M | 733 R 007a | Tepelná izolace na potrubí DN 32, tl. izolace tl. 30 mm, minerální vlna + Al fólie | m | 15 | 110 | 1650 |  |  |  | snížená |  | 0 | 0 | 0 | 0 | 0 | 32 | M | 2 | ROZPOCET | 0 | 1650 | 0 | 0 | 0 | 2 | 1650 | 16 | -1481904061
18 | M | 733 R 008 | Tepelná izolace na potrubí DN 25, tl. izolace tl. 30 mm, minerální vlna + Al fólie | m | 12 | 100 | 1200 |  |  |  | snížená |  | 0 | 0 | 0 | 0 | 0 | 32 | M | 2 | ROZPOCET | 0 | 1200 | 0 | 0 | 0 | 2 | 1200 | 16 | 964830084
19 | M | 733 R 008a | Tepelná izolace na potrubí DN 25, tl. izolace tl. 30 mm, minerální vlna + Al fólie | m2 | 15 | 130 | 1950 |  |  |  | snížená |  | 0 | 0 | 0 | 0 | 0 | 32 | M | 2 | ROZPOCET | 0 | 1950 | 0 | 0 | 0 | 2 | 1950 | 16 | -114633484
20 | M | 733 R 009 | Potrubí DN 40, ocelové hladké, ČSN 42 57 15, materiál tř. 11 | m | 15 | 396 | 5940 |  |  |  | snížená |  | 0 | 0 | 0 | 0 | 0 | 32 | M | 2 | ROZPOCET | 0 | 5940 | 0 | 0 | 0 | 2 | 5940 | 16 | -1439898863
21 | M | 733 R 009a | Potrubí DN 25, ocelové hladké, ČSN 42 57 15, materiál tř. 11 | m | 12 | 249 | 2988 |  |  |  | snížená |  | 0 | 0 | 0 | 0 | 0 | 32 | M | 2 | ROZPOCET | 0 | 2988 | 0 | 0 | 0 | 2 | 2988 | 16 | -2093471975
22 | M | 733 R 009b | Potrubí DN 20, ocelové hladké, ČSN 42 57 15, materiál tř. 11 | m | 8 | 198 | 1584 |  |  |  | snížená |  | 0 | 0 | 0 | 0 | 0 | 32 | M | 2 | ROZPOCET | 0 | 1584 | 0 | 0 | 0 | 2 | 1584 | 16 | -1986754066
23 | M | 733 R 009c | Potrubí DN 32, ocelové hladké, ČSN 42 57 15, materiál tř. 11 | m | 15 | 346 | 5190 |  |  |  | snížená |  | 0 | 0 | 0 | 0 | 0 | 32 | M | 2 | ROZPOCET | 0 | 5190 | 0 | 0 | 0 | 2 | 5190 | 16 | -233358990
24 | M | 733 R 010 | Cu - kolena, redukce, T-kusy a další tvarovky příslušných dimenzí - přesný počet bude stanoven při montáži | kpl | 1 | 10000 | 10000 |  |  |  | snížená |  | 0 | 0 | 0 | 0 | 0 | 32 | M | 2 | ROZPOCET | 0 | 10000 | 0 | 0 | 0 | 2 | 10000 | 16 | 1355723810
25 | M | 733 R 011 | Pomocný ocelový materiál pro uchycení potrubí – konzole, třmeny, objímky – cca 120 kg | kg | 120 | 50 | 6000 |  |  |  | snížená |  | 0 | 0 | 0 | 0 | 0 | 32 | M | 2 | ROZPOCET | 0 | 6000 | 0 | 0 | 0 | 2 | 6000 | 16 | 1778388670
26 | M | 733 R 011a | Držáky, příruby, přírubové spoje, těsnění, konzole, objímky, nastřelovací šrouby, matice, hmoždinky, ostatní spojovací materiál atd. - přesný počet bude stanoven na stavbě při montáži | kpl | 1 | 3000 | 3000 |  |  |  | snížená |  | 0 | 0 | 0 | 0 | 0 | 32 | M | 2 | ROZPOCET | 0 | 3000 | 0 | 0 | 0 | 2 | 3000 | 16 | -1637204580
27 | M | 733 R 012 | Popisné štítky na zařízení včetně šipek proudění | kus | 15 | 100 | 1500 |  |  |  | snížená |  | 0 | 0 | 0 | 0 | 0 | 32 | M | 2 | ROZPOCET | 0 | 1500 | 0 | 0 | 0 | 2 | 1500 | 16 | 1812042488
| D | 733a | Ústřední vytápění - montáže a doprava |  |  |  | 58000 | [5 empty] | 0 |  | 0 |  | 0 | 2 | D | 1 | ROZPOCET | [6 empty] | 58000
28 | M | 733a R 001 | Doprava a montáž zařízení pro vytápění | kpl | 1 | 58000 | 58000 |  |  |  | snížená |  | 0 | 0 | 0 | 0 | 0 | 32 | M | 2 | ROZPOCET | 0 | 58000 | 0 | 0 | 0 | 2 | 58000 | 16 | 329128972
| D | 733b | Ústřední vytápění - Kontrolní činnost (revize a zkoušky) |  |  |  | 14500 | [5 empty] | 0 |  | 0 |  | 0 | 2 | D | 1 | ROZPOCET | [6 empty] | 14500
29 | M | 733b R 001 | Zkoušky, uvedení do provozu a vyregulování | kpl | 1 | 3000 | 3000 |  |  |  | snížená |  | 0 | 0 | 0 | 0 | 0 | 32 | M | 2 | ROZPOCET | 0 | 3000 | 0 | 0 | 0 | 2 | 3000 | 16 | -646440693
30 | M | 733b R 002 | Zajištění chodu zařízení ve zkušebním provozu | kpl | 1 | 1500 | 1500 |  |  |  | snížená |  | 0 | 0 | 0 | 0 | 0 | 32 | M | 2 | ROZPOCET | 0 | 1500 | 0 | 0 | 0 | 2 | 1500 | 16 | -214550174
31 | M | 733b R 004 | Návrh provozního řádu | kpl | 1 | 6000 | 6000 |  |  |  | snížená |  | 0 | 0 | 0 | 0 | 0 | 32 | M | 2 | ROZPOCET | 0 | 6000 | 0 | 0 | 0 | 2 | 6000 | 16 | 304108769
32 | M | 733b R 006 | Dokumentace skutečného provedení | kpl | 1 | 4000 | 4000 |  |  |  | snížená |  | 0 | 0 | 0 | 0 | 0 | 32 | M | 2 | ROZPOCET | 0 | 4000 | 0 | 0 | 0 | 2 | 4000 | 16 | -1997887053
| D | 735 | Ústřední vytápění - otopná tělesa |  |  |  | 157910 | [5 empty] | 0 |  | 0.91936 |  | 0 | 2 | D | 1 | ROZPOCET | [6 empty] | 157910
33 | K | 735 R 001 | šroubení pro tělesa VK | kus | 20 | 280 | 5600 |  |  |  | snížená |  | 0 | 0 | 0 | 0 | 0 | 16 | K | 2 | ROZPOCET | 0 | 5600 | 0 | 0 | 0 | 2 | 5600 | 16 | -297109589
34 | K | 735 R 002 | Termostatická hlavice s vestavěným čidlem | kus | 26 | 200 | 5200 |  |  |  | snížená |  | 0 | 0 | 0 | 0 | 0 | 16 | K | 2 | ROZPOCET | 0 | 5200 | 0 | 0 | 0 | 2 | 5200 | 16 | -153879062
35 | K | 735 R 003 | Topný registr KRC 1820.450 | kus | 6 | 2800 | 16800 |  |  |  | snížená |  | 0 | 0 | 0 | 0 | 0 | 16 | K | 2 | ROZPOCET | 0 | 16800 | 0 | 0 | 0 | 2 | 16800 | 16 | 1997941309
36 | K | 735 R 004 | Ventilový spodek s předregulací pro tělesa ventil kompakt | kus | 6 | 510 | 3060 |  |  |  | snížená |  | 0 | 0 | 0 | 0 | 0 | 16 | K | 2 | ROZPOCET | 0 | 3060 | 0 | 0 | 0 | 2 | 3060 | 16 | 83050771
37 | K | 735 R 005 | Uzavíratelné šroubení s vypouštěním 1/2“ | kus | 6 | 500 | 3000 |  |  |  | snížená |  | 0 | 0 | 0 | 0 | 0 | 16 | K | 2 | ROZPOCET | 0 | 3000 | 0 | 0 | 0 | 2 | 3000 | 16 | -877472688
38 | K | 735 R 006 | Šroubení svěrné pro napojení na měď 1/2“ | kus | 52 | 80 | 4160 |  |  |  | snížená |  | 0 | 0 | 0 | 0 | 0 | 16 | K | 2 | ROZPOCET | 0 | 4160 | 0 | 0 | 0 | 2 | 4160 | 16 | 1713012161
39 | K | 735 R 111310 | Článkové litinové těleso 20/500/160 | kus | 1 | 9500 | 9500 |  |  |  | snížená |  | 0 | 0 | 0 | 0 | 0 | 16 | K | 2 | ROZPOCET | 0 | 9500 | 0 | 0 | 0 | 2 | 9500 | 16 | 65375333
40 | K | 735152573 | Otopná tělesa panelová , typ 22 výšky tělesa 600 mm, délky 600 mm | kus | 1 | 3740 | 3740 | CS ÚRS 2014 01 |  |  | snížená |  | 0 | 0.02176 | 0.02176 | 0 | 0 | 16 | K | 2 | ROZPOCET | 0 | 3740 | 0 | 0 | 0 | 2 | 3740 | 16 | 1170040880
41 | K | 735152577 | Otopná tělesa panelová , typ 22 výšky tělesa 600 mm, délky 1000 mm | kus | 1 | 4700 | 4700 | CS ÚRS 2014 01 |  |  | snížená |  | 0 | 0.0348 | 0.0348 | 0 | 0 | 16 | K | 2 | ROZPOCET | 0 | 4700 | 0 | 0 | 0 | 2 | 4700 | 16 | -118232694
42 | K | 735152579 | Otopná tělesa panelová , typ 22 výšky tělesa 600 mm, délky 1200 mm | kus | 12 | 5190 | 62280 | CS ÚRS 2014 01 |  |  | snížená |  | 0 | 0.04132 | 0.49584 | 0 | 0 | 16 | K | 2 | ROZPOCET | 0 | 62280 | 0 | 0 | 0 | 2 | 62280 | 16 | -178066122
43 | K | 735152581 | Otopná tělesa panelová , typ 22 výšky tělesa 600 mm, délky 1600 mm | kus | 3 | 6150 | 18450 | CS ÚRS 2014 01 |  |  | snížená |  | 0 | 0.05436 | 0.16308 | 0 | 0 | 16 | K | 2 | ROZPOCET | 0 | 18450 | 0 | 0 | 0 | 2 | 18450 | 16 | -258767892
44 | K | 735152583 | Otopná tělesa panelová , typ 22 výšky tělesa 600 mm, délky 2000 mm | kus | 2 | 7170 | 14340 | CS ÚRS 2014 01 |  |  | snížená |  | 0 | 0.0685 | 0.137 | 0 | 0 | 16 | K | 2 | ROZPOCET | 0 | 14340 | 0 | 0 | 0 | 2 | 14340 | 16 | 1645938202
45 | K | 735152599 | Otopná tělesa panelová , typ 22 výšky tělesa 900 mm, délky 1200 mm | kus | 1 | 7080 | 7080 | CS ÚRS 2014 01 |  |  | snížená |  | 0 | 0.06688 | 0.06688 | 0 | 0 | 16 | K | 2 | ROZPOCET | 0 | 7080 | 0 | 0 | 0 | 2 | 7080 | 16 | 1591655412

## D.1.4.4 - Zařízení silnop...
| List obsahuje: |  | 1) Krycí list soupisu | 2) Rekapitulace |  |  | 3) Soupis prací | Zpět na list: | Rekapitulace stavby
{3c62c747-13d2-4346-9a9c-37cdbf2761d3}
1
| KRYCÍ LIST SOUPISU | [8 empty] | v --- níže se nacházejí doplnkové a pomocné údaje k sestavám --- v | [8 empty] | False
Stavba:
Rekonstrukce objektu Tyršova 423_14, Trmice
Objekt:
1 - Rekonstrukce objektu Tyršova 423_14, Trmice
Soupis:
D.1.4.4 - Zařízení silnoproudé a slaboproudé elektrotechniky
| KSO: |  |  |  |  | CC-CZ:
| Místo: |  | Trmice |  |  | Datum: | 7. 11. 2014
| Zadavatel: |  |  |  |  | IČ: | 674010
|  | Městský úřad Trmice |  |  |  | DIČ: | CZ674010
| Uchazeč: |  |  |  |  | IČ: | 25460625
|  | SIM stavby spol. s r.o. |  |  |  | DIČ: | CZ25460625
| Projektant: |  |  |  |  | IČ: | 27305350
|  | SPECTA, s.r.o. |  |  |  | DIČ: | CZ27305350
Poznámka:
| Cena bez DPH | [5 empty] | 10718
|  |  | Základ daně |  |  | Sazba daně | Výše daně
| DPH | základní | 0 |  |  | 21% | 0
|  | snížená | 10718 |  |  | 15% | 1607.7
|  | zákl. přenesená | 0 |  |  | 21% | 0
|  | sníž. přenesená | 0 |  |  | 15% | 0
|  | nulová | 0 |  |  | 0% | 0
| Cena s DPH |  |  | v | CZK |  | 12325.7
REKAPITULACE ČLENĚNÍ SOUPISU PRACÍ
Stavba:
Rekonstrukce objektu Tyršova 423_14, Trmice
Objekt:
1 - Rekonstrukce objektu Tyršova 423_14, Trmice
Soupis:
D.1.4.4 - Zařízení silnoproudé a slaboproudé elektrotechniky
Místo: |  |  | Trmice |  |  | Datum: | 7. 11. 2014
Zadavatel: |  |  | Městský úřad Trmice |  |  | Projektant: | SPECTA, s.r.o.
Uchazeč: |  |  | SIM stavby spol. s r.o.
Kód dílu - Popis | [6 empty] | Cena celkem [CZK]
Náklady soupisu celkem | [6 empty] | 10718 | [12 empty] | -1
| PSV - Práce a dodávky PSV | [5 empty] | 10718
| 744_1 - Elektromontáže - instalace | [5 empty] | 10718
SOUPIS PRACÍ
Stavba:
Rekonstrukce objektu Tyršova 423_14, Trmice
Objekt:
1 - Rekonstrukce objektu Tyršova 423_14, Trmice
Soupis:
D.1.4.4 - Zařízení silnoproudé a slaboproudé elektrotechniky
Místo: |  |  | Trmice |  |  | Datum: | 7. 11. 2014
Zadavatel: |  |  | Městský úřad Trmice |  |  | Projektant: | SPECTA, s.r.o.
Uchazeč: |  |  | SIM stavby spol. s r.o.
PČ | Typ | Kód | Popis | MJ | Množství | J.cena [CZK] | Cena celkem [CZK] | Cenová soustava |  | Poznámka | DPH | J. Nh [h] | Nh celkem [h] | J. hmotnost [t] | Hmotnost celkem [t] | J. suť [t] | Suť Celkem [t]
Náklady soupisu celkem | [6 empty] | 10718 | [5 empty] | 0 |  | 0 |  | 0 |  | D | -1 | [7 empty] | 10718
| D | PSV | Práce a dodávky PSV |  |  |  | 10718 | [5 empty] | 0 |  | 0 |  | 0 | 2 | D | 0 | ROZPOCET | [6 empty] | 10718
| D | 744_1 | Elektromontáže - instalace |  |  |  | 10718 | [5 empty] | 0 |  | 0 |  | 0 | 2 | D | 1 | ROZPOCET | [6 empty] | 10718
1 | M | 744_1 R 5001 | Svítidlo LED 22W, IP40, přisazené, s integrovaným pohybovým čidlem, energetická třída A+ - dodávka | kus | 5 | 1328.6 | 6643 |  |  |  | snížená |  | 0 | 0 | 0 | 0 | 0 | 32 | M | 2 | ROZPOCET | 0 | 6643 | 0 | 0 | 0 | 2 | 6643 | 16 | 2076499112
2 | K | 747_1 R 0001 | Svítidlo LED 22W, IP40, přisazené, s integrovaným pohybovým čidlem, energetická třída A+ - montáž | kus | 5 | 410 | 2050 |  |  |  | snížená |  | 0 | 0 | 0 | 0 | 0 | 16 | K | 2 | ROZPOCET | 0 | 2050 | 0 | 0 | 0 | 2 | 2050 | 16 | 1150531704
3 | K | 747_1 R 0002 | Demontáž + likvidace stávajících svítidel společných prostor | kus | 5 | 405 | 2025 |  |  |  | snížená |  | 0 | 0 | 0 | 0 | 0 | 16 | K | 2 | ROZPOCET | 0 | 2025 | 0 | 0 | 0 | 2 | 2025 | 16 | -1418288222

## 2 - Zateplení objektu + v...
| List obsahuje: |  | 1) Krycí list soupisu | 2) Rekapitulace |  |  | 3) Soupis prací | Zpět na list: | Rekapitulace stavby
{3de492be-019f-4664-8811-9c37719270d3}
1
| KRYCÍ LIST SOUPISU | [8 empty] | v --- níže se nacházejí doplnkové a pomocné údaje k sestavám --- v | [8 empty] | False
Stavba:
Rekonstrukce objektu Tyršova 423_14, Trmice
Objekt:
2 - Zateplení objektu + výměna oken a vchodových dveří
| KSO: |  |  |  |  | CC-CZ:
| Místo: |  | Trmice |  |  | Datum: | 7. 11. 2014
| Zadavatel: |  |  |  |  | IČ: | 674010
|  | Městský úřad Trmice |  |  |  | DIČ: | CZ674010
| Uchazeč: |  |  |  |  | IČ: | 25460625
|  | SIM stavby spol. s r.o. |  |  |  | DIČ: | CZ25460625
| Projektant: |  |  |  |  | IČ: | 27305350
|  | SPECTA, s.r.o. |  |  |  | DIČ: | CZ27305350
Poznámka:
Soupis prací je sestaven za využití položek Cenové soustavy ÚRS - CÚ 2017/I. Cenové a technické podmínky položek Cenové soustavy ÚRS, které nejsou uvedeny v soupisu prací (tzv. úvodní části katalogů) jsou neomezeně dálkově k dispozici na www.cs-urs.cz. Položky soupisu prací, které nemají ve sloupci "Cenová soustava" uveden žádný údaj, nepochází z Cenové soustavy ÚRS.
| Cena bez DPH | [5 empty] | 1162996.98
|  |  | Základ daně |  |  | Sazba daně | Výše daně
| DPH | základní | 0 |  |  | 21% | 0
|  | snížená | 1162996.98 |  |  | 15% | 174449.55
|  | zákl. přenesená | 0 |  |  | 21% | 0
|  | sníž. přenesená | 0 |  |  | 15% | 0
|  | nulová | 0 |  |  | 0% | 0
| Cena s DPH |  |  | v | CZK |  | 1337446.53
REKAPITULACE ČLENĚNÍ SOUPISU PRACÍ
Stavba:
Rekonstrukce objektu Tyršova 423_14, Trmice
Objekt:
2 - Zateplení objektu + výměna oken a vchodových dveří
Místo: |  |  | Trmice |  |  | Datum: | 7. 11. 2014
Zadavatel: |  |  | Městský úřad Trmice |  |  | Projektant: | SPECTA, s.r.o.
Uchazeč: |  |  | SIM stavby spol. s r.o.
Kód dílu - Popis | [6 empty] | Cena celkem [CZK]
Náklady soupisu celkem | [6 empty] | 1162996.98 | [12 empty] | -1
| HSV - Práce a dodávky HSV | [5 empty] | 859656.38
| 6 - Úpravy povrchů, podlahy a osazování výplní | [5 empty] | 723819.3
| 9 - Ostatní konstrukce a práce-bourání | [5 empty] | 118148.39
| 997 - Přesun sutě | [5 empty] | 13296.19
| 998 - Přesun hmot | [5 empty] | 4392.5
| PSV - Práce a dodávky PSV | [5 empty] | 303340.6
| 764 - Konstrukce klempířské | [5 empty] | 48436.6
| 766 - Konstrukce truhlářské | [5 empty] | 254904
SOUPIS PRACÍ
Stavba:
Rekonstrukce objektu Tyršova 423_14, Trmice
Objekt:
2 - Zateplení objektu + výměna oken a vchodových dveří
Místo: |  |  | Trmice |  |  | Datum: | 7. 11. 2014
Zadavatel: |  |  | Městský úřad Trmice |  |  | Projektant: | SPECTA, s.r.o.
Uchazeč: |  |  | SIM stavby spol. s r.o.
PČ | Typ | Kód | Popis | MJ | Množství | J.cena [CZK] | Cena celkem [CZK] | Cenová soustava |  | Poznámka | DPH | J. Nh [h] | Nh celkem [h] | J. hmotnost [t] | Hmotnost celkem [t] | J. suť [t] | Suť Celkem [t]
Náklady soupisu celkem | [6 empty] | 1162996.98 | [5 empty] | 0 |  | 17.7321 |  | 18.2638 |  | D | -1 | [10 empty] | 1162996.98
| D | HSV | Práce a dodávky HSV |  |  |  | 859656.38 | [5 empty] | 0 |  | 17.5704 |  | 18.2638 | 1 | D | 0 |  |  |  | ROZPOCET | [6 empty] | 859656.38
| D | 6 | Úpravy povrchů, podlahy a osazování výplní |  |  |  | 723819.3 | [5 empty] | 0 |  | 17.5704 |  | 0 | 1 | D | 1 |  |  |  | ROZPOCET | [6 empty] | 723819.3
1 | K | 622211031 | Montáž kontaktního zateplení z polystyrenových desek na vnější stěny, tloušťky desek přes 120 do 160 mm | m2 | 483 | 450 | 217350 | CS ÚRS 2014 01 |  |  | snížená |  | 0 | 0.0085 | 4.1055 | 0 | 0 | 4 | K | 2 |  |  |  | ROZPOCET | 0 | 217350 | 0 | 0 | 0 | 2 | 217350 | 4 | 1473605450
| PSC |  | Poznámka k souboru cen: 1. V cenách jsou započteny náklady na: a) upevnění desek lepením a talířovými hmoždinkami, b) přestěrkování izolačních desek, c) vložení sklovláknité výztužné tkaniny. 2. V cenách nejsou započteny náklady na: a) dodávku desek tepelné izolace; tyto se ocení ve specifikaci, ztratné lze stanovit ve výši 2%, b) provedení konečné povrchové úpravy: - vrchní tenkovrstvou omítkou nebo nátěrem; tyto se ocení příslušnými cenami této části katalogu, - keramickým obkladem; tyto se ocení příslušnými cenami souboru cen části A01 katalogu 800-781 Obklady keramické, c) osazení lišt; tyto se ocení příslušnými cenami této části katalogu. 3. V cenách -1101 a -1105 jsou započteny náklady na osazení a dodávku tepelněizolačních zátek v počtu 9 ks/m2 pro podhledy a 6 ks/m2 pro stěny. | [15 empty] | PSC | 2
| VV |  | "viz D.1.1 - TZ + výkresy" | [15 empty] | VV | 2 | 1 | True | 0 | ROZPOCET
| VV |  | "EPS-F" | [15 empty] | VV | 2 | 1 | True | 0 | ROZPOCET
| VV |  | "SZ" 133,16-(2,55*6+3,15*2+1,92*3+3,53) |  | 102.27 | [13 empty] | VV | 2 | 2 | True | 0 | ROZPOCET
| VV |  | "SV" 169,35 |  | 169.35 | [13 empty] | VV | 2 | 2 | True | 0 | ROZPOCET
| VV |  | "JV" 126,9-(1,92*8+2,25*3+1,56) |  | 103.23 | [13 empty] | VV | 2 | 2 | True | 0 | ROZPOCET
| VV |  | "JZ" 73,05 |  | 73.05 | [13 empty] | VV | 2 | 2 | True | 0 | ROZPOCET
| VV |  | Mezisoučet |  | 447.9 | [13 empty] | VV | 2 | 3 | True | 0 | ROZPOCET
| VV |  | "XPS" | [15 empty] | VV | 2 | 1 | True | 0 | ROZPOCET
| VV |  | "SZ" 6,3 |  | 6.3 | [13 empty] | VV | 2 | 2 | True | 0 | ROZPOCET
| VV |  | "SV" 13,9 |  | 13.9 | [13 empty] | VV | 2 | 2 | True | 0 | ROZPOCET
| VV |  | "JV" 12,6 |  | 12.6 | [13 empty] | VV | 2 | 2 | True | 0 | ROZPOCET
| VV |  | "JZ" 2,3 |  | 2.3 | [13 empty] | VV | 2 | 2 | True | 0 | ROZPOCET
| VV |  | Mezisoučet |  | 35.1 | [13 empty] | VV | 2 | 3 | True | 0 | ROZPOCET
| VV |  | Součet |  | 483 | [13 empty] | VV | 2 | 4 | True | 1 | ROZPOCET
2 | M | 283759520 | desky z lehčených plastů desky fasádní polystyrénové typ EPS 70 F fasádní, stabilizovaný, samozhášivý objemová hmotnost 15 až 20 kg/m3 1000 x 500 x 160 mm | m2 | 456.858 | 205 | 93655.89 | CS ÚRS 2014 01 |  |  | snížená |  | 0 | 0.00272 | 1.2427 | 0 | 0 | 8 | M | 2 |  |  |  | ROZPOCET | 0 | 93655.89 | 0 | 0 | 0 | 2 | 93655.89 | 4 | -1748616664
| VV |  | 447,9*1,02 'Přepočtené koeficientem množství |  | 456.858 | [13 empty] | VV | 2 | 2 | False | 1 | ROZPOCET
3 | M | 283764250 | desky z lehčených plastů desky z extrudovaného polystyrenu desky z extrudovaného polystyrenu XPS 30 SF hladký povrch, ozub po celém obvodu 1265 x 615 mm (krycí plocha 0,75 m2) 160 mm | m2 | 35.802 | 390 | 13962.78 | CS ÚRS 2014 01 |  |  | snížená |  | 0 | 0.0048 | 0.17185 | 0 | 0 | 8 | M | 2 |  |  |  | ROZPOCET | 0 | 13962.78 | 0 | 0 | 0 | 2 | 13962.78 | 4 | 835053227
| VV |  | 35,1*1,02 'Přepočtené koeficientem množství |  | 35.802 | [13 empty] | VV | 2 | 2 | False | 1 | ROZPOCET
4 | K | 622211201 | Montáž druhé vrstvy kontaktního zateplení na vnější stěny, z desek polystyrenových, celkové tloušťky izolace přes 160 do 200 mm | m2 | 56.11 | 450 | 25249.5 | CS ÚRS 2014 01 |  |  | snížená |  | 0 | 0.0067 | 0.37594 | 0 | 0 | 4 | K | 2 |  |  |  | ROZPOCET | 0 | 25249.5 | 0 | 0 | 0 | 2 | 25249.5 | 4 | -1105243785
| PSC |  | Poznámka k souboru cen: 1. Položky jsou určeny pro ocenění montáže druhé vrstvy izolace, první vrstva se ocení cenami souboru cen 621 2.-1. Montáž kontaktního zateplení. 2. V cenách jsou započteny náklady na: a) upevnění desek lepením a hmoždinkami 3. V cenách nejsou započteny náklady na: a) dodávku desek tepelné izolace; tyto se ocení ve specifikaci, ztratné lze stanovit ve výši 2%, b) provedení základní vrstvy ze stěrkové hmoty a sklovláknité výztužné tkaniny, tyto jsou již započteny v položkách montáže první vrstvy zateplení. | [15 empty] | PSC | 2
| VV |  | "viz D.1.1 - TZ + výkresy" | [15 empty] | VV | 2 | 1 | True | 0 | ROZPOCET
| VV |  | "EPS-F - tl. 10mm" 6,65 |  | 6.65 | [13 empty] | VV | 2 | 2 | True | 0 | ROZPOCET
| VV |  | "EPS-F - tl. 20mm" 12,1 |  | 12.1 | [13 empty] | VV | 2 | 2 | True | 0 | ROZPOCET
| VV |  | "EPS-F - tl. 50mm" 37,36 |  | 37.36 | [13 empty] | VV | 2 | 2 | True | 0 | ROZPOCET
| VV |  | Mezisoučet |  | 56.11 | [13 empty] | VV | 2 | 3 | True | 0 | ROZPOCET
| VV |  | Součet |  | 56.11 | [13 empty] | VV | 2 | 4 | True | 1 | ROZPOCET
5 | M | 283759290 | desky z lehčených plastů desky fasádní polystyrénové typ EPS 70 F fasádní, stabilizovaný, samozhášivý objemová hmotnost 15 až 20 kg/m3 1000 x 500 x 10 mm | m2 | 6.783 | 55 | 373.07 | CS ÚRS 2014 01 |  |  | snížená |  | 0 | 0.00017 | 0.0011531 | 0 | 0 | 8 | M | 2 |  |  |  | ROZPOCET | 0 | 373.07 | 0 | 0 | 0 | 2 | 373.07 | 4 | 464681911
| VV |  | "viz D.1.1 - TZ + výkresy" | [15 empty] | VV | 2 | 1 | True | 0 | ROZPOCET
| VV |  | "EPS-F - tl. 10mm" | [15 empty] | VV | 2 | 1 | True | 0 | ROZPOCET
| VV |  | "SZ" 1,6*2+1,2+0,6*2+0,45+0,3*2 |  | 6.65 | [13 empty] | VV | 2 | 2 | True | 0 | ROZPOCET
| VV |  | Mezisoučet |  | 6.65 | [13 empty] | VV | 2 | 3 | True | 0 | ROZPOCET
| VV |  | Součet |  | 6.65 | [13 empty] | VV | 2 | 4 | True | 1 | ROZPOCET
| VV |  | 6,65*1,02 'Přepočtené koeficientem množství |  | 6.783 | [13 empty] | VV | 2 | 2 | False | 1 | ROZPOCET
6 | M | 283759300 | desky z lehčených plastů desky fasádní polystyrénové typ EPS 70 F fasádní, stabilizovaný, samozhášivý objemová hmotnost 15 až 20 kg/m3 1000 x 500 x 20 mm | m2 | 12.342 | 60 | 740.52 | CS ÚRS 2014 01 |  |  | snížená |  | 0 | 0.00034 | 0.0041963 | 0 | 0 | 8 | M | 2 |  |  |  | ROZPOCET | 0 | 740.52 | 0 | 0 | 0 | 2 | 740.52 | 4 | 916909653
| VV |  | "viz D.1.1 - TZ + výkresy" | [15 empty] | VV | 2 | 1 | True | 0 | ROZPOCET
| VV |  | "EPS-F - tl. 20mm" | [15 empty] | VV | 2 | 1 | True | 0 | ROZPOCET
| VV |  | "SZ" 2,45*2+1,85*2+1,40+0,75*2+0,60 |  | 12.1 | [13 empty] | VV | 2 | 2 | True | 0 | ROZPOCET
| VV |  | Mezisoučet |  | 12.1 | [13 empty] | VV | 2 | 3 | True | 0 | ROZPOCET
| VV |  | Součet |  | 12.1 | [13 empty] | VV | 2 | 4 | True | 1 | ROZPOCET
| VV |  | 12,1*1,02 'Přepočtené koeficientem množství |  | 12.342 | [13 empty] | VV | 2 | 2 | False | 1 | ROZPOCET
7 | M | 283759330 | desky z lehčených plastů desky fasádní polystyrénové typ EPS 70 F fasádní, stabilizovaný, samozhášivý objemová hmotnost 15 až 20 kg/m3 1000 x 500 x 50 mm | m2 | 38.107 | 80 | 3048.56 | CS ÚRS 2014 01 |  |  | snížená |  | 0 | 0.00085 | 0.032391 | 0 | 0 | 8 | M | 2 |  |  |  | ROZPOCET | 0 | 3048.56 | 0 | 0 | 0 | 2 | 3048.56 | 4 | -834669249
| VV |  | "viz D.1.1 - TZ + výkresy" | [15 empty] | VV | 2 | 1 | True | 0 | ROZPOCET
| VV |  | "EPS-F - tl. 50mm" | [15 empty] | VV | 2 | 1 | True | 0 | ROZPOCET
| VV |  | "SZ" 5,4+0,8*4+0,75+3,75+7,30+0,96*4+0,86*2+0,85+1,2+1,2+0,55+3,90+3,70 |  | 37.36 | [13 empty] | VV | 2 | 2 | True | 0 | ROZPOCET
| VV |  | Mezisoučet |  | 37.36 | [13 empty] | VV | 2 | 3 | True | 0 | ROZPOCET
| VV |  | Součet |  | 37.36 | [13 empty] | VV | 2 | 4 | True | 1 | ROZPOCET
| VV |  | 37,36*1,02 'Přepočtené koeficientem množství |  | 38.107 | [13 empty] | VV | 2 | 2 | False | 1 | ROZPOCET
8 | K | 622212001 | Montáž kontaktního zateplení vnějšího ostění nebo nadpraží z polystyrenových desek hloubky špalet do 200 mm, tloušťky desek do 40 mm | m | 50.823 | 410 | 20837.43 | CS ÚRS 2014 01 |  |  | snížená |  | 0 | 0.00168 | 0.085383 | 0 | 0 | 4 | K | 2 |  |  |  | ROZPOCET | 0 | 20837.43 | 0 | 0 | 0 | 2 | 20837.43 | 4 | -1765085253
| PSC |  | Poznámka k souboru cen: 1. V cenách jsou započteny náklady na: a) upevnění desek celoplošným lepením, b) přestěrkování izolačních desek, c) vložení sklovláknité výztužné tkaniny, d) osazení a dodávku rohovníků. 2. V cenách nejsou započteny náklady na: a) dodávku desek tepelné izolace; tyto se ocení ve specifikaci; ztratné lze stanovit ve výši 10%, b) provedení konečné povrchové úpravy: - vrchní tenkovrstvou omítkou nebo nátěrem; tyto se ocení příslušnými cenami této části katalogu. 3. Pro ocenění montáže kontaktního zateplení ostění nebo nadpraží hloubky přes 400 mm se použijí ceny souboru cen 62. 2.- 1… Montáž kontaktního zateplení. | [15 empty] | PSC | 2
| VV |  | "Viz D.1.1" | [15 empty] | VV | 2 | 1 | True | 0 | ROZPOCET
| VV |  | "detail H" | [15 empty] | VV | 2 | 1 | True | 0 | ROZPOCET
| VV |  | "ostění + nadpraží" | [15 empty] | VV | 2 | 1 | True | 0 | ROZPOCET
| VV |  | "1/T" 1*(1,21+2,91*2)*0,840 |  | 5.905 | [13 empty] | VV | 2 | 2 | True | 0 | ROZPOCET
| VV |  | "2/T" 4*(1,53+1,67*2)*0,365 |  | 7.11 | [13 empty] | VV | 2 | 2 | True | 0 | ROZPOCET
| VV |  | "3/T" 4*(1,53+1,67*2)*0,365 |  | 7.11 | [13 empty] | VV | 2 | 2 | True | 0 | ROZPOCET
| VV |  | "4/T" 3*(1,15+1,67*2)*0,365 |  | 4.917 | [13 empty] | VV | 2 | 2 | True | 0 | ROZPOCET
| VV |  | "5/T" 4*(0,7+1,5*2)*0,285 |  | 4.218 | [13 empty] | VV | 2 | 2 | True | 0 | ROZPOCET
| VV |  | "6/T" 4*(0,7+1,5*2)*0,285 |  | 4.218 | [13 empty] | VV | 2 | 2 | True | 0 | ROZPOCET
| VV |  | "7/T" 3*(1,5+1,5*2)*0,285 |  | 3.848 | [13 empty] | VV | 2 | 2 | True | 0 | ROZPOCET
| VV |  | "8/T" 4*(0,47+0,7*2)*0,285 |  | 2.132 | [13 empty] | VV | 2 | 2 | True | 0 | ROZPOCET
| VV |  | "9/T" 2*(0,78+0,7*2)*0,285 |  | 1.243 | [13 empty] | VV | 2 | 2 | True | 0 | ROZPOCET
| VV |  | "21/T" 1*(0,8+1,97*2)*0,16 |  | 0.758 | [13 empty] | VV | 2 | 2 | True | 0 | ROZPOCET
| VV |  | Mezisoučet |  | 41.459 | [13 empty] | VV | 2 | 3 | True | 0 | ROZPOCET
| VV |  | "parapety" | [15 empty] | VV | 2 | 1 | True | 0 | ROZPOCET
| VV |  | "2/T" 4*1,53*0,365 |  | 2.234 | [13 empty] | VV | 2 | 2 | True | 0 | ROZPOCET
| VV |  | "3/T" 4*1,53*0,365 |  | 2.234 | [13 empty] | VV | 2 | 2 | True | 0 | ROZPOCET
| VV |  | "4/T" 3*1,15*0,365 |  | 1.259 | [13 empty] | VV | 2 | 2 | True | 0 | ROZPOCET
| VV |  | "5/T" 4*0,7*0,285 |  | 0.798 | [13 empty] | VV | 2 | 2 | True | 0 | ROZPOCET
| VV |  | "6/T" 4*0,7*0,285 |  | 0.798 | [13 empty] | VV | 2 | 2 | True | 0 | ROZPOCET
| VV |  | "7/T" 3*1,5*0,285 |  | 1.283 | [13 empty] | VV | 2 | 2 | True | 0 | ROZPOCET
| VV |  | "8/T" 4*0,47*0,285 |  | 0.536 | [13 empty] | VV | 2 | 2 | True | 0 | ROZPOCET
| VV |  | "9/T" 1*0,78*0,285 |  | 0.222 | [13 empty] | VV | 2 | 2 | True | 0 | ROZPOCET
| VV |  | Mezisoučet |  | 9.364 | [13 empty] | VV | 2 | 3 | True | 0 | ROZPOCET
| VV |  | Součet |  | 50.823 | [13 empty] | VV | 2 | 4 | True | 1 | ROZPOCET
9 | M | 283759300 | desky z lehčených plastů desky fasádní polystyrénové typ EPS 70 F fasádní, stabilizovaný, samozhášivý objemová hmotnost 15 až 20 kg/m3 1000 x 500 x 20 mm | m2 | 9.551 | 60 | 573.06 | CS ÚRS 2014 01 |  |  | snížená |  | 0 | 0.00034 | 0.0032473 | 0 | 0 | 8 | M | 2 |  |  |  | ROZPOCET | 0 | 573.06 | 0 | 0 | 0 | 2 | 573.06 | 4 | 2099811016
| VV |  | 9,364*1,02 'Přepočtené koeficientem množství |  | 9.551 | [13 empty] | VV | 2 | 2 | False | 1 | ROZPOCET
10 | M | 283759310 | desky z lehčených plastů desky fasádní polystyrénové typ EPS 70 F fasádní, stabilizovaný, samozhášivý objemová hmotnost 15 až 20 kg/m3 1000 x 500 x 30 mm | m2 | 42.288 | 64 | 2706.43 | CS ÚRS 2014 01 |  |  | snížená |  | 0 | 0.00051 | 0.021567 | 0 | 0 | 8 | M | 2 |  |  |  | ROZPOCET | 0 | 2706.43 | 0 | 0 | 0 | 2 | 2706.43 | 4 | -1061158710
| VV |  | 41,459*1,02 'Přepočtené koeficientem množství |  | 42.288 | [13 empty] | VV | 2 | 2 | False | 1 | ROZPOCET
11 | K | 622251101 | Montáž kontaktního zateplení Příplatek k cenám za zápustnou montáž kotev s použitím tepelněizolačních zátek na vnější stěny z polystyrenu | m2 | 483 | 19 | 9177 | CS ÚRS 2014 01 |  |  | snížená |  | 0 | 6e-05 | 0.02898 | 0 | 0 | 4 | K | 2 |  |  |  | ROZPOCET | 0 | 9177 | 0 | 0 | 0 | 2 | 9177 | 4 | -1004437552
| PSC |  | Poznámka k souboru cen: 1. V cenách jsou započteny náklady na: a) upevnění desek lepením a talířovými hmoždinkami, b) přestěrkování izolačních desek, c) vložení sklovláknité výztužné tkaniny. 2. V cenách nejsou započteny náklady na: a) dodávku desek tepelné izolace; tyto se ocení ve specifikaci, ztratné lze stanovit ve výši 2%, b) provedení konečné povrchové úpravy: - vrchní tenkovrstvou omítkou nebo nátěrem; tyto se ocení příslušnými cenami této části katalogu, - keramickým obkladem; tyto se ocení příslušnými cenami souboru cen části A01 katalogu 800-781 Obklady keramické, c) osazení lišt; tyto se ocení příslušnými cenami této části katalogu. 3. V cenách -1101 a -1105 jsou započteny náklady na osazení a dodávku tepelněizolačních zátek v počtu 9 ks/m2 pro podhledy a 6 ks/m2 pro stěny. | [15 empty] | PSC | 2
| VV |  | "viz D.1.1 - TZ + výkresy" | [15 empty] | VV | 2 | 1 | True | 0 | ROZPOCET
| VV |  | "EPS-F" | [15 empty] | VV | 2 | 1 | True | 0 | ROZPOCET
| VV |  | "SZ" 133,16-(2,55*6+3,15*2+1,92*3+3,53) |  | 102.27 | [13 empty] | VV | 2 | 2 | True | 0 | ROZPOCET
| VV |  | "SV" 169,35 |  | 169.35 | [13 empty] | VV | 2 | 2 | True | 0 | ROZPOCET
| VV |  | "JV" 126,9-(1,92*8+2,25*3+1,56) |  | 103.23 | [13 empty] | VV | 2 | 2 | True | 0 | ROZPOCET
| VV |  | "JZ" 73,05 |  | 73.05 | [13 empty] | VV | 2 | 2 | True | 0 | ROZPOCET
| VV |  | Mezisoučet |  | 447.9 | [13 empty] | VV | 2 | 3 | True | 0 | ROZPOCET
| VV |  | "XPS" | [15 empty] | VV | 2 | 1 | True | 0 | ROZPOCET
| VV |  | "SZ" 6,3 |  | 6.3 | [13 empty] | VV | 2 | 2 | True | 0 | ROZPOCET
| VV |  | "SV" 13,9 |  | 13.9 | [13 empty] | VV | 2 | 2 | True | 0 | ROZPOCET
| VV |  | "JV" 12,6 |  | 12.6 | [13 empty] | VV | 2 | 2 | True | 0 | ROZPOCET
| VV |  | "JZ" 2,3 |  | 2.3 | [13 empty] | VV | 2 | 2 | True | 0 | ROZPOCET
| VV |  | Mezisoučet |  | 35.1 | [13 empty] | VV | 2 | 3 | True | 0 | ROZPOCET
| VV |  | Součet |  | 483 | [13 empty] | VV | 2 | 4 | True | 1 | ROZPOCET
12 | K | 622252001 | Montáž lišt kontaktního zateplení zakládacích soklových připevněných hmoždinkami | m | 10.5 | 150 | 1575 | CS ÚRS 2014 01 |  |  | snížená |  | 0 | 6e-05 | 0.00063 | 0 | 0 | 4 | K | 2 |  |  |  | ROZPOCET | 0 | 1575 | 0 | 0 | 0 | 2 | 1575 | 4 | 1415398456
| PSC |  | Poznámka k souboru cen: 1. V cenách jsou započteny náklady na osazení lišt. 2. V cenách nejsou započteny náklady dodávku lišt; tyto se ocení ve specifikaci. Ztratné lze stanovit ve výši 5%. 3. Položku -2002 nelze použít v případě montáže lišt kontaktního zateplení ostění nebo nadpraží, kde jsou náklady na osazení rohovníků již započteny. | [15 empty] | PSC | 2
| VV |  | "Viz D.1.1" | [15 empty] | VV | 2 | 1 | True | 0 | ROZPOCET
| VV |  | "detail C" | [15 empty] | VV | 2 | 1 | True | 0 | ROZPOCET
| VV |  | "zakládací lišta s okapničkou" | [15 empty] | VV | 2 | 1 | True | 0 | ROZPOCET
| VV |  | 10,5 |  | 10.5 | [13 empty] | VV | 2 | 2 | True | 0 | ROZPOCET
| VV |  | Mezisoučet |  | 10.5 | [13 empty] | VV | 2 | 3 | True | 1 | ROZPOCET
13 | M | 590516200 | kontaktní zateplovací systémy příslušenství kontaktních zateplovacích systémů lišty soklové - zakládací spodní profil U - Form - 0,7 s okapničkou, Al, délka 200 cm U 16 cm 0,8/200 | m | 11.55 | 70 | 808.5 | CS ÚRS 2014 01 |  |  | snížená |  | 0 | 0.0005 | 0.005775 | 0 | 0 | 8 | M | 2 |  |  |  | ROZPOCET | 0 | 808.5 | 0 | 0 | 0 | 2 | 808.5 | 4 | -1683052724
| VV |  | 10,5*1,1 'Přepočtené koeficientem množství |  | 11.55 | [13 empty] | VV | 2 | 2 | False | 1 | ROZPOCET
14 | K | 622252002 | Montáž lišt kontaktního zateplení ostatních stěnových, dilatačních apod. lepených do tmelu | m | 267.51 | 43 | 11502.93 | CS ÚRS 2014 01 |  |  | snížená |  | 0 | 0.00025 | 0.066877 | 0 | 0 | 4 | K | 2 |  |  |  | ROZPOCET | 0 | 11502.93 | 0 | 0 | 0 | 2 | 11502.93 | 4 | -951463952
| PSC |  | Poznámka k souboru cen: 1. V cenách jsou započteny náklady na osazení lišt. 2. V cenách nejsou započteny náklady dodávku lišt; tyto se ocení ve specifikaci. Ztratné lze stanovit ve výši 5%. 3. Položku -2002 nelze použít v případě montáže lišt kontaktního zateplení ostění nebo nadpraží, kde jsou náklady na osazení rohovníků již započteny. | [15 empty] | PSC | 2
| VV |  | "Viz D.1.1" | [15 empty] | VV | 2 | 1 | True | 0 | ROZPOCET
| VV |  | "APU" 119,14 |  | 119.14 | [13 empty] | VV | 2 | 2 | True | 0 | ROZPOCET
| VV |  | "rohová" 87,9 |  | 87.9 | [13 empty] | VV | 2 | 2 | True | 0 | ROZPOCET
| VV |  | "parapetní" 29,23 |  | 29.23 | [13 empty] | VV | 2 | 2 | True | 0 | ROZPOCET
| VV |  | "zakončovací s okapničkou" 31,24 |  | 31.24 | [13 empty] | VV | 2 | 2 | True | 0 | ROZPOCET
| VV |  | Mezisoučet |  | 267.51 | [13 empty] | VV | 2 | 3 | True | 1 | ROZPOCET
15 | M | 590514750 | kontaktní zateplovací systémy příslušenství kontaktních zateplovacích systémů APU lišta - profil okenní s tkaninou délka 2,4 m, přesah tkaniny 100 mm 6 mm | m | 125.097 | 24 | 3002.33 | CS ÚRS 2014 01 |  |  | snížená |  | 0 | 3e-05 | 0.0037529 | 0 | 0 | 8 | M | 2 |  |  |  | ROZPOCET | 0 | 3002.33 | 0 | 0 | 0 | 2 | 3002.33 | 4 | 962574709
| P |  | Poznámka k položce: délka 2,4 m, přesah tkaniny 100 mm | [15 empty] | P | 2
| VV |  | "Viz D.1.1" | [15 empty] | VV | 2 | 1 | True | 0 | ROZPOCET
| VV |  | "detail H" | [15 empty] | VV | 2 | 1 | True | 0 | ROZPOCET
| VV |  | "ostění + nadpraží" | [15 empty] | VV | 2 | 1 | True | 0 | ROZPOCET
| VV |  | "1/T" 1*(1,21+2,91*2) |  | 7.03 | [13 empty] | VV | 2 | 2 | True | 0 | ROZPOCET
| VV |  | "2/T" 4*(1,53+1,67*2) |  | 19.48 | [13 empty] | VV | 2 | 2 | True | 0 | ROZPOCET
| VV |  | "3/T" 4*(1,53+1,67*2) |  | 19.48 | [13 empty] | VV | 2 | 2 | True | 0 | ROZPOCET
| VV |  | "4/T" 3*(1,15+1,67*2) |  | 13.47 | [13 empty] | VV | 2 | 2 | True | 0 | ROZPOCET
| VV |  | "5/T" 4*(0,7+1,5*2) |  | 14.8 | [13 empty] | VV | 2 | 2 | True | 0 | ROZPOCET
| VV |  | "6/T" 4*(0,7+1,5*2) |  | 14.8 | [13 empty] | VV | 2 | 2 | True | 0 | ROZPOCET
| VV |  | "7/T" 3*(1,5+1,5*2) |  | 13.5 | [13 empty] | VV | 2 | 2 | True | 0 | ROZPOCET
| VV |  | "8/T" 4*(0,47+0,7*2) |  | 7.48 | [13 empty] | VV | 2 | 2 | True | 0 | ROZPOCET
| VV |  | "9/T" 2*(0,78+0,7*2) |  | 4.36 | [13 empty] | VV | 2 | 2 | True | 0 | ROZPOCET
| VV |  | "21/T" 1*(0,8+1,97*2) |  | 4.74 | [13 empty] | VV | 2 | 2 | True | 0 | ROZPOCET
| VV |  | Mezisoučet |  | 119.14 | [13 empty] | VV | 2 | 3 | True | 0 | ROZPOCET
| VV |  | Součet |  | 119.14 | [13 empty] | VV | 2 | 4 | True | 1 | ROZPOCET
| VV |  | 119,14*1,05 'Přepočtené koeficientem množství |  | 125.097 | [13 empty] | VV | 2 | 2 | False | 1 | ROZPOCET
16 | M | 590514800 | kontaktní zateplovací systémy příslušenství kontaktních zateplovacích systémů lišta rohová s tkaninou - rohovník 2,5m Al 10/10 cm | m | 92.295 | 19 | 1753.61 | CS ÚRS 2014 01 |  |  | snížená |  | 0 | 3e-05 | 0.0027689 | 0 | 0 | 8 | M | 2 |  |  |  | ROZPOCET | 0 | 1753.61 | 0 | 0 | 0 | 2 | 1753.61 | 4 | 1754036526
| VV |  | "Viz D.1.1" | [15 empty] | VV | 2 | 1 | True | 0 | ROZPOCET
| VV |  | "detail H" | [15 empty] | VV | 2 | 1 | True | 0 | ROZPOCET
| VV |  | "ostění" | [15 empty] | VV | 2 | 1 | True | 0 | ROZPOCET
| VV |  | "1/T" 1*(2,91*2) |  | 5.82 | [13 empty] | VV | 2 | 2 | True | 0 | ROZPOCET
| VV |  | "2/T" 4*(1,67*2) |  | 13.36 | [13 empty] | VV | 2 | 2 | True | 0 | ROZPOCET
| VV |  | "3/T" 4*(1,67*2) |  | 13.36 | [13 empty] | VV | 2 | 2 | True | 0 | ROZPOCET
| VV |  | "4/T" 3*(1,67*2) |  | 10.02 | [13 empty] | VV | 2 | 2 | True | 0 | ROZPOCET
| VV |  | "5/T" 4*(1,5*2) |  | 12 | [13 empty] | VV | 2 | 2 | True | 0 | ROZPOCET
| VV |  | "6/T" 4*(1,5*2) |  | 12 | [13 empty] | VV | 2 | 2 | True | 0 | ROZPOCET
| VV |  | "7/T" 3*(1,5*2) |  | 9 | [13 empty] | VV | 2 | 2 | True | 0 | ROZPOCET
| VV |  | "8/T" 4*(0,7*2) |  | 5.6 | [13 empty] | VV | 2 | 2 | True | 0 | ROZPOCET
| VV |  | "9/T" 2*(0,7*2) |  | 2.8 | [13 empty] | VV | 2 | 2 | True | 0 | ROZPOCET
| VV |  | "21/T" 1*(1,97*2) |  | 3.94 | [13 empty] | VV | 2 | 2 | True | 0 | ROZPOCET
| VV |  | Mezisoučet |  | 87.9 | [13 empty] | VV | 2 | 3 | True | 0 | ROZPOCET
| VV |  | Součet |  | 87.9 | [13 empty] | VV | 2 | 4 | True | 1 | ROZPOCET
| VV |  | 87,9*1,05 'Přepočtené koeficientem množství |  | 92.295 | [13 empty] | VV | 2 | 2 | False | 1 | ROZPOCET
17 | M | 590514940 | kontaktní zateplovací systémy příslušenství kontaktních zateplovacích systémů připojovací profil parapetní variabilní s tkaninou výška pěnové pásky 4 mm, délka 2 m | m | 30.692 | 25 | 767.3 | CS ÚRS 2014 01 |  |  | snížená |  | 0 | 0.0004 | 0.012277 | 0 | 0 | 8 | M | 2 |  |  |  | ROZPOCET | 0 | 767.3 | 0 | 0 | 0 | 2 | 767.3 | 4 | 1159933505
| VV |  | "Viz D.1.1" | [15 empty] | VV | 2 | 1 | True | 0 | ROZPOCET
| VV |  | "detail H" | [15 empty] | VV | 2 | 1 | True | 0 | ROZPOCET
| VV |  | "ostění + nadpraží" | [15 empty] | VV | 2 | 1 | True | 0 | ROZPOCET
| VV |  | "2/T" 4*(1,53) |  | 6.12 | [13 empty] | VV | 2 | 2 | True | 0 | ROZPOCET
| VV |  | "3/T" 4*(1,53) |  | 6.12 | [13 empty] | VV | 2 | 2 | True | 0 | ROZPOCET
| VV |  | "4/T" 3*(1,15) |  | 3.45 | [13 empty] | VV | 2 | 2 | True | 0 | ROZPOCET
| VV |  | "5/T" 4*(0,7) |  | 2.8 | [13 empty] | VV | 2 | 2 | True | 0 | ROZPOCET
| VV |  | "6/T" 4*(0,7) |  | 2.8 | [13 empty] | VV | 2 | 2 | True | 0 | ROZPOCET
| VV |  | "7/T" 3*(1,5) |  | 4.5 | [13 empty] | VV | 2 | 2 | True | 0 | ROZPOCET
| VV |  | "8/T" 4*(0,47) |  | 1.88 | [13 empty] | VV | 2 | 2 | True | 0 | ROZPOCET
| VV |  | "9/T" 2*(0,78) |  | 1.56 | [13 empty] | VV | 2 | 2 | True | 0 | ROZPOCET
| VV |  | Mezisoučet |  | 29.23 | [13 empty] | VV | 2 | 3 | True | 0 | ROZPOCET
| VV |  | Součet |  | 29.23 | [13 empty] | VV | 2 | 4 | True | 1 | ROZPOCET
| VV |  | 29,23*1,05 'Přepočtené koeficientem množství |  | 30.692 | [13 empty] | VV | 2 | 2 | False | 1 | ROZPOCET
18 | M | 590514920 | kontaktní zateplovací systémy příslušenství kontaktních zateplovacích systémů zakončovací profil s okapničkou a tkaninou 100/150 mm, délka 2 m | m | 32.802 | 89 | 2919.38 | CS ÚRS 2014 01 |  |  | snížená |  | 0 | 0.0004 | 0.013121 | 0 | 0 | 8 | M | 2 |  |  |  | ROZPOCET | 0 | 2919.38 | 0 | 0 | 0 | 2 | 2919.38 | 4 | 1717798407
| VV |  | "Viz D.1.1" | [15 empty] | VV | 2 | 1 | True | 0 | ROZPOCET
| VV |  | "detail H" | [15 empty] | VV | 2 | 1 | True | 0 | ROZPOCET
| VV |  | "ostění + nadpraží" | [15 empty] | VV | 2 | 1 | True | 0 | ROZPOCET
| VV |  | "1/T" 1*(1,21) |  | 1.21 | [13 empty] | VV | 2 | 2 | True | 0 | ROZPOCET
| VV |  | "2/T" 4*(1,53) |  | 6.12 | [13 empty] | VV | 2 | 2 | True | 0 | ROZPOCET
| VV |  | "3/T" 4*(1,53) |  | 6.12 | [13 empty] | VV | 2 | 2 | True | 0 | ROZPOCET
| VV |  | "4/T" 3*(1,15) |  | 3.45 | [13 empty] | VV | 2 | 2 | True | 0 | ROZPOCET
| VV |  | "5/T" 4*(0,7) |  | 2.8 | [13 empty] | VV | 2 | 2 | True | 0 | ROZPOCET
| VV |  | "6/T" 4*(0,7) |  | 2.8 | [13 empty] | VV | 2 | 2 | True | 0 | ROZPOCET
| VV |  | "7/T" 3*(1,5) |  | 4.5 | [13 empty] | VV | 2 | 2 | True | 0 | ROZPOCET
| VV |  | "8/T" 4*(0,47) |  | 1.88 | [13 empty] | VV | 2 | 2 | True | 0 | ROZPOCET
| VV |  | "9/T" 2*(0,78) |  | 1.56 | [13 empty] | VV | 2 | 2 | True | 0 | ROZPOCET
| VV |  | "21/T" 1*(0,8) |  | 0.8 | [13 empty] | VV | 2 | 2 | True | 0 | ROZPOCET
| VV |  | Mezisoučet |  | 31.24 | [13 empty] | VV | 2 | 3 | True | 0 | ROZPOCET
| VV |  | Součet |  | 31.24 | [13 empty] | VV | 2 | 4 | True | 1 | ROZPOCET
| VV |  | 31,24*1,05 'Přepočtené koeficientem množství |  | 32.802 | [13 empty] | VV | 2 | 2 | False | 1 | ROZPOCET
19 | K | 622321121 | Omítka vápenocementová vnějších ploch nanášená ručně jednovrstvá, tloušťky do 15 mm hladká stěn | m2 | 102.27 | 220 | 22499.4 | CS ÚRS 2014 01 |  |  | snížená |  | 0 | 0.0231 | 2.3624 | 0 | 0 | 4 | K | 2 |  |  |  | ROZPOCET | 0 | 22499.4 | 0 | 0 | 0 | 2 | 22499.4 | 4 | 529751118
| PSC |  | Poznámka k souboru cen: 1. V případě dvou a vícevrstvých omítek se spodní jádrová omítka oceňuje cenou pro hrubou zatřenou omítku tloušťky do 15 mm, větší tloušťky se oceňují příplatkem. 2. Podkladní a spojovací vrstvy se oceňují cenami souboru cen 62.13 této části katalogu. | [15 empty] | PSC | 2
| VV |  | "viz D.1.1 - TZ + výkresy" | [15 empty] | VV | 2 | 1 | True | 0 | ROZPOCET
| VV |  | "SZ" 133,16-(2,55*6+3,15*2+1,92*3+3,53) |  | 102.27 | [13 empty] | VV | 2 | 2 | True | 0 | ROZPOCET
| VV |  | Mezisoučet |  | 102.27 | [13 empty] | VV | 2 | 3 | True | 0 | ROZPOCET
| VV |  | Součet |  | 102.27 | [13 empty] | VV | 2 | 4 | True | 1 | ROZPOCET
20 | K | 622325103 | Oprava vápenocementové omítky vnějších ploch hladké stěn přes 30 do 50% | m2 | 376.99 | 150 | 56548.5 | CS ÚRS 2014 01 |  |  | snížená |  | 0 | 0.01899 | 7.159 | 0 | 0 | 4 | K | 2 |  |  |  | ROZPOCET | 0 | 56548.5 | 0 | 0 | 0 | 2 | 56548.5 | 4 | 1533724605
| VV |  | "viz D.1.1 - TZ + výkresy" | [15 empty] | VV | 2 | 1 | True | 0 | ROZPOCET
| VV |  | "SV" 180,14 |  | 180.14 | [13 empty] | VV | 2 | 2 | True | 0 | ROZPOCET
| VV |  | "JV" 146,8-(1,92*8+2,25*3+0,54*2+1,56) |  | 122.05 | [13 empty] | VV | 2 | 2 | True | 0 | ROZPOCET
| VV |  | "JZ" 74,8 |  | 74.8 | [13 empty] | VV | 2 | 2 | True | 0 | ROZPOCET
| VV |  | Mezisoučet |  | 376.99 | [13 empty] | VV | 2 | 3 | True | 0 | ROZPOCET
| VV |  | Součet |  | 376.99 | [13 empty] | VV | 2 | 4 | True | 1 | ROZPOCET
21 | K | 622531021 | Omítka tenkovrstvá silikonová vnějších ploch probarvená, včetně penetrace podkladu zrnitá, tloušťky 2,0 mm stěn | m2 | 489.359 | 290 | 141914.11 | CS ÚRS 2014 01 |  |  | snížená |  | 0 | 0.00348 | 1.703 | 0 | 0 | 4 | K | 2 |  |  |  | ROZPOCET | 0 | 141914.11 | 0 | 0 | 0 | 2 | 141914.11 | 4 | -1281454570
| VV |  | "viz D.1.1 - TZ + výkresy" | [15 empty] | VV | 2 | 1 | True | 0 | ROZPOCET
| VV |  | "EPS-F" | [15 empty] | VV | 2 | 1 | True | 0 | ROZPOCET
| VV |  | "SZ" 133,16-(2,55*6+3,15*2+1,92*3+3,53) |  | 102.27 | [13 empty] | VV | 2 | 2 | True | 0 | ROZPOCET
| VV |  | "SV" 169,35 |  | 169.35 | [13 empty] | VV | 2 | 2 | True | 0 | ROZPOCET
| VV |  | "JV" 126,9-(1,92*8+2,25*3+1,56) |  | 103.23 | [13 empty] | VV | 2 | 2 | True | 0 | ROZPOCET
| VV |  | "JZ" 73,05 |  | 73.05 | [13 empty] | VV | 2 | 2 | True | 0 | ROZPOCET
| VV |  | Mezisoučet |  | 447.9 | [13 empty] | VV | 2 | 3 | True | 0 | ROZPOCET
| VV |  | "ostění + nadpraží" | [15 empty] | VV | 2 | 1 | True | 0 | ROZPOCET
| VV |  | "1/T" 1*(1,21+2,91*2)*0,840 |  | 5.905 | [13 empty] | VV | 2 | 2 | True | 0 | ROZPOCET
| VV |  | "2/T" 4*(1,53+1,67*2)*0,365 |  | 7.11 | [13 empty] | VV | 2 | 2 | True | 0 | ROZPOCET
| VV |  | "3/T" 4*(1,53+1,67*2)*0,365 |  | 7.11 | [13 empty] | VV | 2 | 2 | True | 0 | ROZPOCET
| VV |  | "4/T" 3*(1,15+1,67*2)*0,365 |  | 4.917 | [13 empty] | VV | 2 | 2 | True | 0 | ROZPOCET
| VV |  | "5/T" 4*(0,7+1,5*2)*0,285 |  | 4.218 | [13 empty] | VV | 2 | 2 | True | 0 | ROZPOCET
| VV |  | "6/T" 4*(0,7+1,5*2)*0,285 |  | 4.218 | [13 empty] | VV | 2 | 2 | True | 0 | ROZPOCET
| VV |  | "7/T" 3*(1,5+1,5*2)*0,285 |  | 3.848 | [13 empty] | VV | 2 | 2 | True | 0 | ROZPOCET
| VV |  | "8/T" 4*(0,47+0,7*2)*0,285 |  | 2.132 | [13 empty] | VV | 2 | 2 | True | 0 | ROZPOCET
| VV |  | "9/T" 2*(0,78+0,7*2)*0,285 |  | 1.243 | [13 empty] | VV | 2 | 2 | True | 0 | ROZPOCET
| VV |  | "21/T" 1*(0,8+1,97*2)*0,16 |  | 0.758 | [13 empty] | VV | 2 | 2 | True | 0 | ROZPOCET
| VV |  | Mezisoučet |  | 41.459 | [13 empty] | VV | 2 | 3 | True | 0 | ROZPOCET
| VV |  | Součet |  | 489.359 | [13 empty] | VV | 2 | 4 | True | 1 | ROZPOCET
22 | K | 622541021 | Omítka tenkovrstvá silikonsilikátová vnějších ploch probarvená, včetně penetrace podkladu zrnitá, tloušťky 2,0 mm stěn | m2 | 35.1 | 480 | 16848 | CS ÚRS 2014 01 |  |  | snížená |  | 0 | 0.00348 | 0.12215 | 0 | 0 | 4 | K | 2 |  |  |  | ROZPOCET | 0 | 16848 | 0 | 0 | 0 | 2 | 16848 | 4 | -376659614
| VV |  | "viz D.1.1 - TZ + výkresy" | [15 empty] | VV | 2 | 1 | True | 0 | ROZPOCET
| VV |  | "XPS" | [15 empty] | VV | 2 | 1 | True | 0 | ROZPOCET
| VV |  | "SZ" 6,3 |  | 6.3 | [13 empty] | VV | 2 | 2 | True | 0 | ROZPOCET
| VV |  | "SV" 13,9 |  | 13.9 | [13 empty] | VV | 2 | 2 | True | 0 | ROZPOCET
| VV |  | "JV" 12,6 |  | 12.6 | [13 empty] | VV | 2 | 2 | True | 0 | ROZPOCET
| VV |  | "JZ" 2,3 |  | 2.3 | [13 empty] | VV | 2 | 2 | True | 0 | ROZPOCET
| VV |  | Mezisoučet |  | 35.1 | [13 empty] | VV | 2 | 3 | True | 0 | ROZPOCET
| VV |  | Součet |  | 35.1 | [13 empty] | VV | 2 | 4 | True | 1 | ROZPOCET
23 | K | 622621001 | Lepení fasádních profilů dekoračních s převažujícím délkovým rozměrem výšky (šířky) lepené plochy do 150 mm, na vnější stěny | m | 21 | 350 | 7350 | CS ÚRS 2014 01 |  |  | snížená |  | 0 | 0.0005 | 0.0105 | 0 | 0 | 4 | K | 2 |  |  |  | ROZPOCET | 0 | 7350 | 0 | 0 | 0 | 2 | 7350 | 4 | 1773115370
| PSC |  | Poznámka k souboru cen: 1. Pro ocenění lepení podélných dekoračních profilů výšky (případně šířky) přes 250 mm se použijí ceny -1021 Lepení plošných dekoračních profilů. 2. Ceny lze použít i pro ocenění šambrán kolem oken a dveří prováděných lepením tenkých polystyrénových desek. | [15 empty] | PSC | 2
| VV |  | "viz D.1.1 - TZ + výkresy" | [15 empty] | VV | 2 | 1 | True | 0 | ROZPOCET
| VV |  | "R1" 10,5 |  | 10.5 | [13 empty] | VV | 2 | 2 | True | 0 | ROZPOCET
| VV |  | "R3" 10,5 |  | 10.5 | [13 empty] | VV | 2 | 2 | True | 0 | ROZPOCET
| VV |  | Mezisoučet |  | 21 | [13 empty] | VV | 2 | 3 | True | 0 | ROZPOCET
| VV |  | Součet |  | 21 | [13 empty] | VV | 2 | 4 | True | 1 | ROZPOCET
24 | M | 283 R 001 | R1 - průbežná římsa malá, (rozměr cca 100x87 mm) | m | 10.5 | 590 | 6195 |  |  |  | snížená |  | 0 | 0.0001 | 0.00105 | 0 | 0 | 8 | M | 2 |  |  |  | ROZPOCET | 0 | 6195 | 0 | 0 | 0 | 2 | 6195 | 4 | -843430451
| VV |  | "viz D.1.1 - TZ + výkresy" | [15 empty] | VV | 2 | 1 | True | 0 | ROZPOCET
| VV |  | "R1" 10,5 |  | 10.5 | [13 empty] | VV | 2 | 2 | True | 0 | ROZPOCET
| VV |  | Mezisoučet |  | 10.5 | [13 empty] | VV | 2 | 3 | True | 0 | ROZPOCET
| VV |  | Součet |  | 10.5 | [13 empty] | VV | 2 | 4 | True | 1 | ROZPOCET
25 | M | 283 R 002 | R3- průběžná římsa velká, (rozměr cca 140x100 mm), | m | 10.5 | 650 | 6825 |  |  |  | snížená |  | 0 | 0.0001 | 0.00105 | 0 | 0 | 8 | M | 2 |  |  |  | ROZPOCET | 0 | 6825 | 0 | 0 | 0 | 2 | 6825 | 4 | 1226977949
| VV |  | "viz D.1.1 - TZ + výkresy" | [15 empty] | VV | 2 | 1 | True | 0 | ROZPOCET
| VV |  | "R3" 10,5 |  | 10.5 | [13 empty] | VV | 2 | 2 | True | 0 | ROZPOCET
| VV |  | Mezisoučet |  | 10.5 | [13 empty] | VV | 2 | 3 | True | 0 | ROZPOCET
| VV |  | Součet |  | 10.5 | [13 empty] | VV | 2 | 4 | True | 1 | ROZPOCET
26 | K | 622621011 | Lepení fasádních profilů dekoračních s převažujícím délkovým rozměrem výšky (šířky) lepené plochy do 250 mm, na vnější stěny | m | 10.5 | 520 | 5460 | CS ÚRS 2014 01 |  |  | snížená |  | 0 | 0.00075 | 0.007875 | 0 | 0 | 4 | K | 2 |  |  |  | ROZPOCET | 0 | 5460 | 0 | 0 | 0 | 2 | 5460 | 4 | 674445179
| PSC |  | Poznámka k souboru cen: 1. Pro ocenění lepení podélných dekoračních profilů výšky (případně šířky) přes 250 mm se použijí ceny -1021 Lepení plošných dekoračních profilů. 2. Ceny lze použít i pro ocenění šambrán kolem oken a dveří prováděných lepením tenkých polystyrénových desek. | [15 empty] | PSC | 2
| VV |  | "viz D.1.1 - TZ + výkresy" | [15 empty] | VV | 2 | 1 | True | 0 | ROZPOCET
| VV |  | "R2" 10,5 |  | 10.5 | [13 empty] | VV | 2 | 2 | True | 0 | ROZPOCET
| VV |  | Mezisoučet |  | 10.5 | [13 empty] | VV | 2 | 3 | True | 0 | ROZPOCET
| VV |  | Součet |  | 10.5 | [13 empty] | VV | 2 | 4 | True | 1 | ROZPOCET
27 | M | 283 R 003 | R2 - průběžná římsa velká, (rozměr cca 170x130 mm) | m | 10.5 | 890 | 9345 |  |  |  | snížená |  | 0 | 0.0001 | 0.00105 | 0 | 0 | 8 | M | 2 |  |  |  | ROZPOCET | 0 | 9345 | 0 | 0 | 0 | 2 | 9345 | 4 | -1863292153
| VV |  | "viz D.1.1 - TZ + výkresy" | [15 empty] | VV | 2 | 1 | True | 0 | ROZPOCET
| VV |  | "R2" 10,5 |  | 10.5 | [13 empty] | VV | 2 | 2 | True | 0 | ROZPOCET
| VV |  | Mezisoučet |  | 10.5 | [13 empty] | VV | 2 | 3 | True | 0 | ROZPOCET
| VV |  | Součet |  | 10.5 | [13 empty] | VV | 2 | 4 | True | 1 | ROZPOCET
28 | K | 622621021 | Lepení fasádních profilů dekoračních plošných, na vnější stěny | m2 | 2.9 | 690 | 2001 | CS ÚRS 2014 01 |  |  | snížená |  | 0 | 0.0035 | 0.01015 | 0 | 0 | 4 | K | 2 |  |  |  | ROZPOCET | 0 | 2001 | 0 | 0 | 0 | 2 | 2001 | 4 | 286854126
| PSC |  | Poznámka k souboru cen: 1. Pro ocenění lepení podélných dekoračních profilů výšky (případně šířky) přes 250 mm se použijí ceny -1021 Lepení plošných dekoračních profilů. 2. Ceny lze použít i pro ocenění šambrán kolem oken a dveří prováděných lepením tenkých polystyrénových desek. | [15 empty] | PSC | 2
| VV |  | "viz D.1.1 - TZ + výkresy" | [15 empty] | VV | 2 | 1 | True | 0 | ROZPOCET
| VV |  | "okolo vstup. dveří" 0,7*2 |  | 1.4 | [13 empty] | VV | 2 | 2 | True | 0 | ROZPOCET
| VV |  | "pod okny" 0,2*3+0,3*3 |  | 1.5 | [13 empty] | VV | 2 | 2 | True | 0 | ROZPOCET
| VV |  | Mezisoučet |  | 2.9 | [13 empty] | VV | 2 | 3 | True | 0 | ROZPOCET
| VV |  | Součet |  | 2.9 | [13 empty] | VV | 2 | 4 | True | 1 | ROZPOCET
29 | M | 283 R 004 | plošné dekorační fasádní prvky - odlití formy, výroba odlitku, výrobní dokumentace + doprava | m2 | 2.9 | 6900 | 20010 |  |  |  | snížená |  | 0 | 0.0001 | 0.00029 | 0 | 0 | 8 | M | 2 |  |  |  | ROZPOCET | 0 | 20010 | 0 | 0 | 0 | 2 | 20010 | 4 | 599799427
| VV |  | "viz D.1.1 - TZ + výkresy" | [15 empty] | VV | 2 | 1 | True | 0 | ROZPOCET
| VV |  | "okolo vstup. dveří" 0,7*2 |  | 1.4 | [13 empty] | VV | 2 | 2 | True | 0 | ROZPOCET
| VV |  | "pod okny" 0,2*3+0,3*3 |  | 1.5 | [13 empty] | VV | 2 | 2 | True | 0 | ROZPOCET
| VV |  | Mezisoučet |  | 2.9 | [13 empty] | VV | 2 | 3 | True | 0 | ROZPOCET
| VV |  | Součet |  | 2.9 | [13 empty] | VV | 2 | 4 | True | 1 | ROZPOCET
30 | K | 629991001 | Zakrytí vnějších ploch před znečištěním včetně pozdějšího odkrytí ploch podélných rovných (např. chodníků) fólií položenou volně | m2 | 66 | 35 | 2310 | CS ÚRS 2014 01 |  |  | snížená |  | 0 | 0.00012 | 0.00792 | 0 | 0 | 4 | K | 2 |  |  |  | ROZPOCET | 0 | 2310 | 0 | 0 | 0 | 2 | 2310 | 4 | -893567336
| PSC |  | Poznámka k souboru cen: 1. V ceně -1012 nejsou započteny náklady na dodávku a montáž začišťovací lišty; tyto se oceňují cenou 622 14-3004 této části katalogu a materiálem ve specifikaci. | [15 empty] | PSC | 2
| VV |  | "Viz D.1.1" | [15 empty] | VV | 2 | 1 | True | 0 | ROZPOCET
| VV |  | "chodníky - okolí objektu + část střechy sousedního objektu" | [15 empty] | VV | 2 | 1 | True | 0 | ROZPOCET
| VV |  | 55*1,2 |  | 66 | [13 empty] | VV | 2 | 2 | True | 0 | ROZPOCET
| VV |  | Mezisoučet |  | 66 | [13 empty] | VV | 2 | 3 | True | 0 | ROZPOCET
| VV |  | Součet |  | 66 | [13 empty] | VV | 2 | 4 | True | 1 | ROZPOCET
31 | K | 629991012 | Zakrytí vnějších ploch před znečištěním včetně pozdějšího odkrytí výplní otvorů a svislých ploch fólií přilepenou na začišťovací lištu | m2 | 48.857 | 35 | 1710 | CS ÚRS 2014 01 |  |  | snížená |  | 0 | 0.00012 | 0.0058628 | 0 | 0 | 4 | K | 2 |  |  |  | ROZPOCET | 0 | 1710 | 0 | 0 | 0 | 2 | 1710 | 4 | -1060379199
| PSC |  | Poznámka k souboru cen: 1. V ceně -1012 nejsou započteny náklady na dodávku a montáž začišťovací lišty; tyto se oceňují cenou 622 14-3004 této části katalogu a materiálem ve specifikaci. | [15 empty] | PSC | 2
| VV |  | "Viz D.1.1" | [15 empty] | VV | 2 | 1 | True | 0 | ROZPOCET
| VV |  | "detail H" | [15 empty] | VV | 2 | 1 | True | 0 | ROZPOCET
| VV |  | "1/T" 1*(1,21*2,91) |  | 3.521 | [13 empty] | VV | 2 | 2 | True | 0 | ROZPOCET
| VV |  | "2/T" 4*(1,53*1,67) |  | 10.22 | [13 empty] | VV | 2 | 2 | True | 0 | ROZPOCET
| VV |  | "3/T" 4*(1,53*1,67) |  | 10.22 | [13 empty] | VV | 2 | 2 | True | 0 | ROZPOCET
| VV |  | "4/T" 3*(1,15*1,67) |  | 5.762 | [13 empty] | VV | 2 | 2 | True | 0 | ROZPOCET
| VV |  | "5/T" 4*(0,7*1,5) |  | 4.2 | [13 empty] | VV | 2 | 2 | True | 0 | ROZPOCET
| VV |  | "6/T" 4*(0,7*1,5) |  | 4.2 | [13 empty] | VV | 2 | 2 | True | 0 | ROZPOCET
| VV |  | "7/T" 3*(1,5*1,5) |  | 6.75 | [13 empty] | VV | 2 | 2 | True | 0 | ROZPOCET
| VV |  | "8/T" 4*(0,47*0,7) |  | 1.316 | [13 empty] | VV | 2 | 2 | True | 0 | ROZPOCET
| VV |  | "9/T" 2*(0,78*0,7) |  | 1.092 | [13 empty] | VV | 2 | 2 | True | 0 | ROZPOCET
| VV |  | "21/T" 1*(0,8*1,97) |  | 1.576 | [13 empty] | VV | 2 | 2 | True | 0 | ROZPOCET
| VV |  | Mezisoučet |  | 48.857 | [13 empty] | VV | 2 | 3 | True | 0 | ROZPOCET
| VV |  | Součet |  | 48.857 | [13 empty] | VV | 2 | 4 | True | 1 | ROZPOCET
32 | K | 629999011 | Příplatky k cenám úprav vnějších povrchů za zvýšenou pracnost při provádění styku dvou barev nebo struktur na fasádě | m | 185 | 80 | 14800 | CS ÚRS 2014 01 |  |  | snížená |  | 0 | 0 | 0 | 0 | 0 | 4 | K | 2 |  |  |  | ROZPOCET | 0 | 14800 | 0 | 0 | 0 | 2 | 14800 | 4 | -1691276374
| PSC |  | Poznámka k souboru cen: 1. Cena -9001 je určena pro předepsané vícenásobné kropení např. u pórobetonu. 2. Cenu -9011 lze použít pro ocenění provádění: a) různobarevných ploch omítek nebo nátěrů, b) přechodů různých struktur omítek, c) pracovní spáry v případě, že nelze provést celou plochu najednou, d) šambrán, e) přechodů různých materiálů. 3. Cena -9022 je určena pro ocenění omítání: a) zaoblených rohů stěn s poloměrem větším než 100 mm jako příplatek ke stěnám, b) kulatých sloupů jako příplatek k pilířům nebo sloupům. Měrná jednotka se určuje v m2 rozvinuté plochy zaoblení. 4. Ceny -9031 až -9032 jsou určeny pro omítání ploch s využitím omítkových profilů, kde úhrnná plocha jednotlivých otvorů v souvisle omítané fasádě je větší než 45 % z celkové plochy průčelí. Nevztahuje se na průčelí se souvislými pásy oken neohraničených omítkou alespoň ze tří stran. Měrná jednotka se určuje v m2 celkové omítané plochy jednotlivých průčelí (uliční, dvorní, štítové). 5. Ceny -9031 až -9032 nelze použít pro barvení, vyspravení, zatření, hydrofobizaci, tenkovrstvé omítky a nátěry. 6. K cenám úprav vnějších povrchů lze případně použít i ceny příplatků souboru cen 619 99 této části katalogu | [15 empty] | PSC | 2
| VV |  | "viz D.1.1 - TZ + výkresy" | [15 empty] | VV | 2 | 1 | True | 0 | ROZPOCET
| VV |  | "EPS-F" | [15 empty] | VV | 2 | 1 | True | 0 | ROZPOCET
| VV |  | "SZ" 10,5+10,6*8+6,8*3+23,4*2 |  | 162.5 | [13 empty] | VV | 2 | 2 | True | 0 | ROZPOCET
| VV |  | "SV" 12,0 |  | 12 | [13 empty] | VV | 2 | 2 | True | 0 | ROZPOCET
| VV |  | "JV" 10,5 |  | 10.5 | [13 empty] | VV | 2 | 2 | True | 0 | ROZPOCET
| VV |  | "JZ" 0 | [15 empty] | VV | 2 | 1 | True | 0 | ROZPOCET
| VV |  | Mezisoučet |  | 185 | [13 empty] | VV | 2 | 3 | True | 0 | ROZPOCET
| VV |  | Součet |  | 185 | [13 empty] | VV | 2 | 4 | True | 1 | ROZPOCET
| D | 9 | Ostatní konstrukce a práce-bourání |  |  |  | 118148.39 | [5 empty] | 0 |  | 0 |  | 18.2638 | 1 | D | 1 |  |  |  | ROZPOCET | [6 empty] | 118148.39
33 | K | 941321111 | Montáž lešení řadového modulového těžkého pracovního s podlahami s provozním zatížením tř. 4 do 300 kg/m2 šířky tř. SW09 přes 0,9 do 1,2 m, výšky do 10 m | m2 | 772.35 | 35 | 27032.25 | CS ÚRS 2014 01 |  |  | snížená |  | 0 | 0 | 0 | 0 | 0 | 4 | K | 2 |  |  |  | ROZPOCET | 0 | 27032.25 | 0 | 0 | 0 | 2 | 27032.25 | 4 | -262382591
| PSC |  | Poznámka k souboru cen: 1. V ceně jsou započteny i náklady na kotvení lešení. 2. Montáž lešení řadového modulového těžkého výšky přes 40 m se oceňuje individuálně. 3. Šířkou se rozumí půdorysná vzdálenost, měřená od vnitřního líce sloupků zábradlí k protilehlému volnému okraji podlahy nebo mezi vnitřními líci. 4. Ceny položek -1111, -1112 a -1113 lze použít i pro lešení HAKI šíře 0,75 m. 5. Ceny položek -1121, -1122 a -1123 lze použít i pro lešení HAKI šíře 1,05 a 1,25 m. | [15 empty] | PSC | 2
| VV |  | "dle TZ a výkresů" | [15 empty] | VV | 2 | 1 | True | 0 | ROZPOCET
| VV |  | "SZ" (10,0+1,2*2)*13,5 |  | 167.4 | [13 empty] | VV | 2 | 2 | True | 0 | ROZPOCET
| VV |  | "SV" (12,3+1,2*2)*15,0 |  | 220.5 | [13 empty] | VV | 2 | 2 | True | 0 | ROZPOCET
| VV |  | "JV" (10,0+1,2*2)*15,0 |  | 186 | [13 empty] | VV | 2 | 2 | True | 0 | ROZPOCET
| VV |  | "JZ" (12,3+1,2*2)*13,5 |  | 198.45 | [13 empty] | VV | 2 | 2 | True | 0 | ROZPOCET
| VV |  | Mezisoučet |  | 772.35 | [13 empty] | VV | 2 | 3 | True | 0 | ROZPOCET
| VV |  | Součet |  | 772.35 | [13 empty] | VV | 2 | 4 | True | 1 | ROZPOCET
34 | K | 941321211 | Montáž lešení řadového modulového těžkého pracovního s podlahami s provozním zatížením tř. 4 do 300 kg/m2 Příplatek za první a každý další den použití lešení k ceně -1111 nebo -1112 | m2 | 46341 | 1.1 | 50975.1 | CS ÚRS 2014 01 |  |  | snížená |  | 0 | 0 | 0 | 0 | 0 | 4 | K | 2 |  |  |  | ROZPOCET | 0 | 50975.1 | 0 | 0 | 0 | 2 | 50975.1 | 4 | 79830262
| PSC |  | Poznámka k souboru cen: 1. V ceně jsou započteny i náklady na kotvení lešení. 2. Montáž lešení řadového modulového těžkého výšky přes 40 m se oceňuje individuálně. 3. Šířkou se rozumí půdorysná vzdálenost, měřená od vnitřního líce sloupků zábradlí k protilehlému volnému okraji podlahy nebo mezi vnitřními líci. 4. Ceny položek -1111, -1112 a -1113 lze použít i pro lešení HAKI šíře 0,75 m. 5. Ceny položek -1121, -1122 a -1123 lze použít i pro lešení HAKI šíře 1,05 a 1,25 m. | [15 empty] | PSC | 2
| VV |  | 772,35*60 'Přepočtené koeficientem množství |  | 46341 | [13 empty] | VV | 2 | 2 | False | 1 | ROZPOCET
35 | K | 941321811 | Demontáž lešení řadového modulového těžkého pracovního s podlahami s provozním zatížením tř. 4 do 300 kg/m2 šířky tř. SW09 přes 0,9 do 1,2 m, výšky do 10 m | m2 | 772.35 | 25 | 19308.75 | CS ÚRS 2014 01 |  |  | snížená |  | 0 | 0 | 0 | 0 | 0 | 4 | K | 2 |  |  |  | ROZPOCET | 0 | 19308.75 | 0 | 0 | 0 | 2 | 19308.75 | 4 | 1858892875
| PSC |  | Poznámka k souboru cen: 1. Demontáž lešení řadového modulového těžkého výšky přes 40 m se oceňuje individuálně. 2. Ceny položek -1811, -1812 a -1813 lze použít i pro lešení HAKI šíře 0,75 m. 3. Ceny položek -1821, -1822 a -1823 lze použít i pro lešení HAKI šíře 1,05 a 1,25 m. | [15 empty] | PSC | 2
36 | K | 944611111 | Montáž ochranné plachty zavěšené na konstrukci lešení z textilie z umělých vláken | m2 | 772.35 | 3 | 2317.05 | CS ÚRS 2014 01 |  |  | snížená |  | 0 | 0 | 0 | 0 | 0 | 4 | K | 2 |  |  |  | ROZPOCET | 0 | 2317.05 | 0 | 0 | 0 | 2 | 2317.05 | 4 | -1914369682
| PSC |  | Poznámka k souboru cen: 1. V cenách nejsou započteny náklady na lešení potřebné pro zavěšení plachty; toto lešení se oceňuje příslušnými cenami lešení. | [15 empty] | PSC | 2
37 | K | 944611211 | Montáž ochranné plachty Příplatek za první a každý další den použití plachty k ceně -1111 | m2 | 46341 | 0.05 | 2317.05 | CS ÚRS 2014 01 |  |  | snížená |  | 0 | 0 | 0 | 0 | 0 | 4 | K | 2 |  |  |  | ROZPOCET | 0 | 2317.05 | 0 | 0 | 0 | 2 | 2317.05 | 4 | 782712291
| PSC |  | Poznámka k souboru cen: 1. V cenách nejsou započteny náklady na lešení potřebné pro zavěšení plachty; toto lešení se oceňuje příslušnými cenami lešení. | [15 empty] | PSC | 2
| VV |  | 772,35*60 'Přepočtené koeficientem množství |  | 46341 | [13 empty] | VV | 2 | 2 | False | 1 | ROZPOCET
38 | K | 944611811 | Demontáž ochranné plachty zavěšené na konstrukci lešení z textilie z umělých vláken | m2 | 772.35 | 1 | 772.35 | CS ÚRS 2017 01 |  |  | snížená |  | 0 | 0 | 0 | 0 | 0 | 4 | K | 2 |  |  |  | ROZPOCET | 0 | 772.35 | 0 | 0 | 0 | 2 | 772.35 | 4 | -86524796
39 | K | 968062375 | Vybourání dřevěných rámů oken s křídly, dveřních zárubní, vrat, stěn, ostění nebo obkladů rámů oken s křídly zdvojených, plochy do 2 m2 | m2 | 5.762 | 180 | 1037.16 | CS ÚRS 2014 01 |  |  | snížená |  | 0 | 0 | 0 | 0.038 | 0.21896 | 4 | K | 2 |  |  |  | ROZPOCET | 0 | 1037.16 | 0 | 0 | 0 | 2 | 1037.16 | 4 | -1522679961
| PSC |  | Poznámka k souboru cen: 1. V cenách -2244 až -2747 jsou započteny i náklady na vyvěšení křídel. | [15 empty] | PSC | 2
| VV |  | "dle TZ a výkresů" | [15 empty] | VV | 2 | 1 | True | 0 | ROZPOCET
| VV |  | 1,15*1,67*3 |  | 5.762 | [13 empty] | VV | 2 | 2 | True | 0 | ROZPOCET
| VV |  | Mezisoučet |  | 5.762 | [13 empty] | VV | 2 | 3 | True | 1 | ROZPOCET
40 | K | 968062376 | Vybourání dřevěných rámů oken s křídly, dveřních zárubní, vrat, stěn, ostění nebo obkladů rámů oken s křídly zdvojených, plochy do 4 m2 | m2 | 22.081 | 140 | 3091.34 | CS ÚRS 2014 01 |  |  | snížená |  | 0 | 0 | 0 | 0.034 | 0.75075 | 4 | K | 2 |  |  |  | ROZPOCET | 0 | 3091.34 | 0 | 0 | 0 | 2 | 3091.34 | 4 | 16215648
| PSC |  | Poznámka k souboru cen: 1. V cenách -2244 až -2747 jsou započteny i náklady na vyvěšení křídel. | [15 empty] | PSC | 2
| VV |  | "dle TZ a výkresů" | [15 empty] | VV | 2 | 1 | True | 0 | ROZPOCET
| VV |  | 1,53*1,67*6 |  | 15.331 | [13 empty] | VV | 2 | 2 | True | 0 | ROZPOCET
| VV |  | 1,5*1,5*3 |  | 6.75 | [13 empty] | VV | 2 | 2 | True | 0 | ROZPOCET
| VV |  | Mezisoučet |  | 22.081 | [13 empty] | VV | 2 | 3 | True | 1 | ROZPOCET
41 | K | 968072455 | Vybourání kovových rámů oken s křídly, dveřních zárubní, vrat, stěn, ostění nebo obkladů dveřních zárubní, plochy do 2 m2 | m2 | 4.309 | 160 | 689.44 | CS ÚRS 2014 01 |  |  | snížená |  | 0 | 0 | 0 | 0.076 | 0.32748 | 4 | K | 2 |  |  |  | ROZPOCET | 0 | 689.44 | 0 | 0 | 0 | 2 | 689.44 | 4 | -1123833266
| PSC |  | Poznámka k souboru cen: 1. V cenách -2244 až -2559 jsou započteny i náklady na vyvěšení křídel. 2. Cenou -2641 se oceňuje i vybourání nosné ocelové konstrukce pro sádrokartonové příčky. | [15 empty] | PSC | 2
| VV |  | "dle TZ a výkresů" | [15 empty] | VV | 2 | 1 | True | 0 | ROZPOCET
| VV |  | "1.NP" 1,22*2,24+0,8*1,97 |  | 4.309 | [13 empty] | VV | 2 | 2 | True | 0 | ROZPOCET
| VV |  | Mezisoučet |  | 4.309 | [13 empty] | VV | 2 | 3 | True | 1 | ROZPOCET
42 | K | 978015361 | Otlučení omítek vápenných nebo vápenocementových stěn, stropů vnějších, s vyškrabáním spár, s očištěním zdiva, v rozsahu do 50 % | m2 | 376.99 | 20 | 7539.8 | CS ÚRS 2014 01 |  |  | snížená |  | 0 | 0 | 0 | 0.029 | 10.9327 | 4 | K | 2 |  |  |  | ROZPOCET | 0 | 7539.8 | 0 | 0 | 0 | 2 | 7539.8 | 4 | 414112424
| PSC |  | Poznámka k souboru cen: 1. Ceny otlučení vnějších omítek jsou určeny pro průčelí: a) vnějších stěn nebo štítů rovných bez výstupků nebo rovných s orámováním otvorů o jednom vystupujícím nebo ustupujícím profilu, s jednoduchými podokeníky, s jednoduchým linováním (spárou) oddělujícím jednotlivá podlaží, s jednoduchou římsou hlavní, případně kordonovou, b) vnějších průčelí podhledů bez jakýchkoli výstupků nebo ústupků c) vnějších pilířů nebo sloupů bez jakýchkoli výstupků nebo ústupků. 2. Otlučení omítek průčelí s bohatším členěním se oceňuje individuálně. | [15 empty] | PSC | 2
| VV |  | "viz D.1.1 - TZ + výkresy" | [15 empty] | VV | 2 | 1 | True | 0 | ROZPOCET
| VV |  | "SV" 180,14 |  | 180.14 | [13 empty] | VV | 2 | 2 | True | 0 | ROZPOCET
| VV |  | "JV" 146,8-(1,92*8+2,25*3+0,54*2+1,56) |  | 122.05 | [13 empty] | VV | 2 | 2 | True | 0 | ROZPOCET
| VV |  | "JZ" 74,8 |  | 74.8 | [13 empty] | VV | 2 | 2 | True | 0 | ROZPOCET
| VV |  | Mezisoučet |  | 376.99 | [13 empty] | VV | 2 | 3 | True | 0 | ROZPOCET
| VV |  | Součet |  | 376.99 | [13 empty] | VV | 2 | 4 | True | 1 | ROZPOCET
43 | K | 978015391 | Otlučení omítek vápenných nebo vápenocementových stěn, stropů vnějších, s vyškrabáním spár, s očištěním zdiva, v rozsahu do 100 % | m2 | 102.27 | 30 | 3068.1 | CS ÚRS 2014 01 |  |  | snížená |  | 0 | 0 | 0 | 0.059 | 6.0339 | 4 | K | 2 |  |  |  | ROZPOCET | 0 | 3068.1 | 0 | 0 | 0 | 2 | 3068.1 | 4 | -1805295298
| PSC |  | Poznámka k souboru cen: 1. Ceny otlučení vnějších omítek jsou určeny pro průčelí: a) vnějších stěn nebo štítů rovných bez výstupků nebo rovných s orámováním otvorů o jednom vystupujícím nebo ustupujícím profilu, s jednoduchými podokeníky, s jednoduchým linováním (spárou) oddělujícím jednotlivá podlaží, s jednoduchou římsou hlavní, případně kordonovou, b) vnějších průčelí podhledů bez jakýchkoli výstupků nebo ústupků c) vnějších pilířů nebo sloupů bez jakýchkoli výstupků nebo ústupků. 2. Otlučení omítek průčelí s bohatším členěním se oceňuje individuálně. | [15 empty] | PSC | 2
| VV |  | "viz D.1.1 - TZ + výkresy" | [15 empty] | VV | 2 | 1 | True | 0 | ROZPOCET
| VV |  | "SZ" 133,16-(2,55*6+3,15*2+1,92*3+3,53) |  | 102.27 | [13 empty] | VV | 2 | 2 | True | 0 | ROZPOCET
| VV |  | Mezisoučet |  | 102.27 | [13 empty] | VV | 2 | 3 | True | 0 | ROZPOCET
| VV |  | Součet |  | 102.27 | [13 empty] | VV | 2 | 4 | True | 1 | ROZPOCET
| D | 997 | Přesun sutě |  |  |  | 13296.19 | [5 empty] | 0 |  | 0 |  | 0 | 1 | D | 1 |  |  |  | ROZPOCET | [6 empty] | 13296.19
44 | K | 997013112 | Vnitrostaveništní doprava suti a vybouraných hmot vodorovně do 50 m svisle s použitím mechanizace pro budovy a haly výšky přes 6 do 9 m | t | 18.264 | 250 | 4566 | CS ÚRS 2014 01 |  |  | snížená |  | 0 | 0 | 0 | 0 | 0 | 4 | K | 2 |  |  |  | ROZPOCET | 0 | 4566 | 0 | 0 | 0 | 2 | 4566 | 4 | 361253115
| PSC |  | Poznámka k souboru cen: 1. V cenách -3111 až -3217 jsou započteny i náklady na: a) vodorovnou dopravu na uvedenou vzdálenost, b) svislou dopravu pro uvedenou výšku budovy, c) naložení na vodorovný dopravní prostředek pro odvoz na skládku nebo meziskládku, d) náklady na rozhrnutí a urovnání suti na dopravním prostředku. 2. Jestliže se pro svislý přesun použije shoz nebo zařízení investora (např. výtah v budově), užije se pro ocenění dopravy suti cena -3111 (pro nejmenší výšku, tj. 6 m). 3. Montáž, demontáž a pronájem shozu se ocení cenami souboru cen 997 01-33 Shoz suti. | [15 empty] | PSC | 2
45 | K | 997013501 | Odvoz suti a vybouraných hmot na skládku nebo meziskládku se složením, na vzdálenost do 1 km | t | 18.264 | 120 | 2191.68 | CS ÚRS 2014 01 |  |  | snížená |  | 0 | 0 | 0 | 0 | 0 | 4 | K | 2 |  |  |  | ROZPOCET | 0 | 2191.68 | 0 | 0 | 0 | 2 | 2191.68 | 4 | -2011941563
| PSC |  | Poznámka k souboru cen: 1. Délka odvozu suti je vzdálenost od místa naložení suti na dopravní prostředek až po místo složení na určené skládce nebo meziskládce. 2. V ceně -3501 jsou započteny i náklady na složení suti na skládku nebo meziskládku. 3. Ceny jsou určeny pro odvoz suti na skládku nebo meziskládku jakýmkoliv způsobem silniční dopravy (i prostřednictvím kontejnerů). 4. Odvoz suti z meziskládky se oceňuje cenou 997 01-3511. | [15 empty] | PSC | 2
46 | K | 997013509 | Odvoz suti a vybouraných hmot na skládku nebo meziskládku se složením, na vzdálenost Příplatek k ceně za každý další i započatý 1 km přes 1 km | t | 164.376 | 12 | 1972.51 | CS ÚRS 2014 01 |  |  | snížená |  | 0 | 0 | 0 | 0 | 0 | 4 | K | 2 |  |  |  | ROZPOCET | 0 | 1972.51 | 0 | 0 | 0 | 2 | 1972.51 | 4 | -1310532854
| PSC |  | Poznámka k souboru cen: 1. Délka odvozu suti je vzdálenost od místa naložení suti na dopravní prostředek až po místo složení na určené skládce nebo meziskládce. 2. V ceně -3501 jsou započteny i náklady na složení suti na skládku nebo meziskládku. 3. Ceny jsou určeny pro odvoz suti na skládku nebo meziskládku jakýmkoliv způsobem silniční dopravy (i prostřednictvím kontejnerů). 4. Odvoz suti z meziskládky se oceňuje cenou 997 01-3511. | [15 empty] | PSC | 2
| VV |  | 18,264*9 'Přepočtené koeficientem množství |  | 164.376 | [13 empty] | VV | 2 | 2 | False | 1 | ROZPOCET
47 | K | 997013831 | Poplatek za uložení stavebního odpadu na skládce (skládkovné) směsného | t | 18.264 | 250 | 4566 | CS ÚRS 2014 01 |  |  | snížená |  | 0 | 0 | 0 | 0 | 0 | 4 | K | 2 |  |  |  | ROZPOCET | 0 | 4566 | 0 | 0 | 0 | 2 | 4566 | 4 | 1991169923
| PSC |  | Poznámka k souboru cen: 1. Ceny uvedené v souboru lze po dohodě upravit podle místních podmínek. 2. Uložení odpadů neuvedených v souboru cen se oceňuje individuálně. 3. V cenách je započítán poplatek za ukládaní odpadu dle zákona 185/2001 Sb. 4. Případné drcení stavebního odpadu lze ocenit souborem cen 997 00-60 Drcení stavebního odpadu z katalogu 800-6 Demolice objektů. | [15 empty] | PSC | 2
| D | 998 | Přesun hmot |  |  |  | 4392.5 | [5 empty] | 0 |  | 0 |  | 0 | 1 | D | 1 |  |  |  | ROZPOCET | [6 empty] | 4392.5
48 | K | 998011002 | Přesun hmot pro budovy občanské výstavby, bydlení, výrobu a služby s nosnou svislou konstrukcí zděnou z cihel, tvárnic nebo kamene vodorovná dopravní vzdálenost do 100 m pro budovy výšky přes 6 do 12 m | t | 17.57 | 250 | 4392.5 | CS ÚRS 2014 01 |  |  | snížená |  | 0 | 0 | 0 | 0 | 0 | 4 | K | 2 |  |  |  | ROZPOCET | 0 | 4392.5 | 0 | 0 | 0 | 2 | 4392.5 | 4 | 1415935852
| PSC |  | Poznámka k souboru cen: 1. Ceny -7001 až -7006 lze použít v případě, kdy dochází ke ztížení přesunu např. tím, že není možné instalovat jeřáb. 2. K cenám -7001 až -7006 lze použít příplatky za zvětšený přesun -1014 až -1019, -2034 až -2039 nebo -2114 až 2119. 3. Jestliže pro svislý přesun používá zařízení investora (např. výtah v budově), užijí se pro ocenění přesunu hmot ceny stanovené pro nejmenší výšku, tj. 6 m. | [15 empty] | PSC | 2
| D | PSV | Práce a dodávky PSV |  |  |  | 303340.6 | [5 empty] | 0 |  | 0.16171 |  | 0 | 2 | D | 0 |  |  |  | ROZPOCET | [6 empty] | 303340.6
| D | 764 | Konstrukce klempířské |  |  |  | 48436.6 | [5 empty] | 0 |  | 0.16171 |  | 0 | 2 | D | 1 |  |  |  | ROZPOCET | [6 empty] | 48436.6
49 | K | 764 R 246346 | Oplechování parapetů z titanzinkového lesklého válcovaného plechu rovných celoplošně lepené, bez rohů rš 450 mm | m | 5.6 | 980 | 5488 |  |  |  | snížená |  | 0 | 0.00393 | 0.022008 | 0 | 0 | 16 | K | 2 |  |  |  | ROZPOCET | 0 | 5488 | 0 | 0 | 0 | 2 | 5488 | 16 | 877669230
| VV |  | "dle TZ a výkresů" | [15 empty] | VV | 2 | 1 | True | 0 | ROZPOCET
| VV |  | "2/K" 5,6 |  | 5.6 | [13 empty] | VV | 2 | 2 | True | 0 | ROZPOCET
| VV |  | Mezisoučet |  | 5.6 | [13 empty] | VV | 2 | 3 | True | 0 | ROZPOCET
| VV |  | Součet |  | 5.6 | [13 empty] | VV | 2 | 4 | True | 1 | ROZPOCET
50 | K | 764 R 248324 | Oplechování říms a ozdobných prvků z titanzinkového lesklého válcovaného plechu rovných, bez rohů celoplošně lepené rš 330 mm | m | 20 | 650 | 13000 |  |  |  | snížená |  | 0 | 0.00257 | 0.0514 | 0 | 0 | 16 | K | 2 |  |  |  | ROZPOCET | 0 | 13000 | 0 | 0 | 0 | 2 | 13000 | 16 | 1564290031
| PSC |  | Poznámka k souboru cen: 1. Ceny lze použít pro ocenění oplechování římsy pod nadřímsovým žlabem. | [15 empty] | PSC | 2
| VV |  | "Viz D.1.1" | [15 empty] | VV | 2 | 1 | True | 0 | ROZPOCET
| VV |  | "4/K" 10,0 |  | 10 | [13 empty] | VV | 2 | 2 | True | 0 | ROZPOCET
| VV |  | "5/K" 10,0 |  | 10 | [13 empty] | VV | 2 | 2 | True | 0 | ROZPOCET
| VV |  | Mezisoučet |  | 20 | [13 empty] | VV | 2 | 3 | True | 0 | ROZPOCET
| VV |  | Součet |  | 20 | [13 empty] | VV | 2 | 4 | True | 1 | ROZPOCET
51 | K | 764246344 | Oplechování parapetů z titanzinkového lesklého válcovaného plechu rovných celoplošně lepené, bez rohů rš 330 mm | m | 6.38 | 670 | 4274.6 | CS ÚRS 2014 01 |  |  | snížená |  | 0 | 0.00264 | 0.016843 | 0 | 0 | 16 | K | 2 |  |  |  | ROZPOCET | 0 | 4274.6 | 0 | 0 | 0 | 2 | 4274.6 | 16 | -678931684
| VV |  | "Viz D.1.1" | [15 empty] | VV | 2 | 1 | True | 0 | ROZPOCET
| VV |  | "3/K" 6,38 |  | 6.38 | [13 empty] | VV | 2 | 2 | True | 0 | ROZPOCET
| VV |  | Mezisoučet |  | 6.38 | [13 empty] | VV | 2 | 3 | True | 0 | ROZPOCET
| VV |  | Součet |  | 6.38 | [13 empty] | VV | 2 | 4 | True | 1 | ROZPOCET
52 | K | 764246345 | Oplechování parapetů z titanzinkového lesklého válcovaného plechu rovných celoplošně lepené, bez rohů rš 400 mm | m | 15.7 | 850 | 13345 | CS ÚRS 2014 01 |  |  | snížená |  | 0 | 0.00315 | 0.049455 | 0 | 0 | 16 | K | 2 |  |  |  | ROZPOCET | 0 | 13345 | 0 | 0 | 0 | 2 | 13345 | 16 | -707268615
| VV |  | "Viz D.1.1" | [15 empty] | VV | 2 | 1 | True | 0 | ROZPOCET
| VV |  | "1/K" 15,7 |  | 15.7 | [13 empty] | VV | 2 | 2 | True | 0 | ROZPOCET
| VV |  | Mezisoučet |  | 15.7 | [13 empty] | VV | 2 | 3 | True | 0 | ROZPOCET
| VV |  | Součet |  | 15.7 | [13 empty] | VV | 2 | 4 | True | 1 | ROZPOCET
53 | K | 764246346 | Oplechování parapetů z titanzinkového lesklého válcovaného plechu rovných celoplošně lepené, bez rohů rš 500 mm | m | 5.6 | 990 | 5544 | CS ÚRS 2014 01 |  |  | snížená |  | 0 | 0.00393 | 0.022008 | 0 | 0 | 16 | K | 2 |  |  |  | ROZPOCET | 0 | 5544 | 0 | 0 | 0 | 2 | 5544 | 16 | -827653770
| VV |  | "Viz D.1.1" | [15 empty] | VV | 2 | 1 | True | 0 | ROZPOCET
| VV |  | "2/K" 5,6 |  | 5.6 | [13 empty] | VV | 2 | 2 | True | 0 | ROZPOCET
| VV |  | Mezisoučet |  | 5.6 | [13 empty] | VV | 2 | 3 | True | 0 | ROZPOCET
| VV |  | Součet |  | 5.6 | [13 empty] | VV | 2 | 4 | True | 1 | ROZPOCET
54 | K | 764246365 | Oplechování parapetů z titanzinkového lesklého válcovaného plechu rovných celoplošně lepené, bez rohů Příplatek k cenám za zvýšenou pracnost při provedení rohu nebo koutu do rš 400 mm | kus | 40 | 80 | 3200 | CS ÚRS 2014 01 |  |  | snížená |  | 0 | 0 | 0 | 0 | 0 | 16 | K | 2 |  |  |  | ROZPOCET | 0 | 3200 | 0 | 0 | 0 | 2 | 3200 | 16 | -260100875
| VV |  | "dle TZ a výkresů" | [15 empty] | VV | 2 | 1 | True | 0 | ROZPOCET
| VV |  | "1/K" 11*2 |  | 22 | [13 empty] | VV | 2 | 2 | True | 0 | ROZPOCET
| VV |  | "3/K" 9*2 |  | 18 | [13 empty] | VV | 2 | 2 | True | 0 | ROZPOCET
| VV |  | Mezisoučet |  | 40 | [13 empty] | VV | 2 | 3 | True | 0 | ROZPOCET
| VV |  | Součet |  | 40 | [13 empty] | VV | 2 | 4 | True | 1 | ROZPOCET
55 | K | 764246367 | Oplechování parapetů z titanzinkového lesklého válcovaného plechu rovných celoplošně lepené, bez rohů Příplatek k cenám za zvýšenou pracnost při provedení rohu nebo koutu přes rš 400 mm | kus | 16 | 80 | 1280 | CS ÚRS 2014 01 |  |  | snížená |  | 0 | 0 | 0 | 0 | 0 | 16 | K | 2 |  |  |  | ROZPOCET | 0 | 1280 | 0 | 0 | 0 | 2 | 1280 | 16 | 994512192
| VV |  | "dle TZ a výkresů" | [15 empty] | VV | 2 | 1 | True | 0 | ROZPOCET
| VV |  | "2/K" 8*2 |  | 16 | [13 empty] | VV | 2 | 2 | True | 0 | ROZPOCET
| VV |  | Mezisoučet |  | 16 | [13 empty] | VV | 2 | 3 | True | 0 | ROZPOCET
| VV |  | Součet |  | 16 | [13 empty] | VV | 2 | 4 | True | 1 | ROZPOCET
56 | K | 998764201 | Přesun hmot pro konstrukce klempířské stanovený procentní sazbou z ceny vodorovná dopravní vzdálenost do 50 m v objektech výšky do 6 m | % | 461 | 5 | 2305 | CS ÚRS 2014 01 |  |  | snížená |  | 0 | 0 | 0 | 0 | 0 | 16 | K | 2 |  |  |  | ROZPOCET | 0 | 2305 | 0 | 0 | 0 | 2 | 2305 | 16 | 273919588
| PSC |  | Poznámka k souboru cen: 1. Ceny pro přesun hmot stanovený z hmotnosti přesunovaného materiálu se používají tehdy, pokud je možné určit hmotnost za celý stavební díl. Do této hmotnosti se započítává i hmotnost materiálů oceňovaných ve specifikaci. 2. Pokud nelze jednoznačně stanovit hmotnost přesunovaných materiálů, lze pro výpočet přesunu hmot použít orientačně procentní sazbu. Touto sazbou se vynásobí rozpočtové náklady za celý stavební díl včetně nákladů na materiál ve specifikacích. 3. Příplatek k cenám -4181 pro přesun prováděný bez použití mechanizace, tj. za ztížených podmínek, lze použít pouze pro hmotnost materiálu, která se tímto způsobem skutečně přemísťuje. | [15 empty] | PSC | 2
| D | 766 | Konstrukce truhlářské |  |  |  | 254904 | [5 empty] | 0 |  | 0 |  | 0 | 2 | D | 1 |  |  |  | ROZPOCET | [6 empty] | 254904
57 | K | 766 R 001 2/T | 2/T dvoudílné plastové okno plast. 5-ti komorový profil 1530x1670mm - dod + mtž | kus | 4 | 10800 | 43200 |  |  |  | snížená |  | 0 | 0 | 0 | 0 | 0 | 16 | K | 2 |  |  |  | ROZPOCET | 0 | 43200 | 0 | 0 | 0 | 2 | 43200 | 16 | -1880457336
| P |  | Poznámka k položce: včetně těsnících pásek vlastnosti - viz tabulka truhlářských výrobků | [15 empty] | P | 2
| VV |  | "viz D.1.1 - TZ + výkresy" | [15 empty] | VV | 2 | 1 | True | 0 | ROZPOCET
| VV |  | "2/T" 4 |  | 4 | [13 empty] | VV | 2 | 2 | True | 0 | ROZPOCET
| VV |  | Mezisoučet |  | 4 | [13 empty] | VV | 2 | 3 | True | 0 | ROZPOCET
| VV |  | Součet |  | 4 | [13 empty] | VV | 2 | 4 | True | 1 | ROZPOCET
58 | K | 766 R 001 3/T | 3/T dvoudílné plastové okno plast. 5-ti komorový profil 1530x1670mm - dod + mtž | kus | 4 | 10800 | 43200 |  |  |  | snížená |  | 0 | 0 | 0 | 0 | 0 | 16 | K | 2 |  |  |  | ROZPOCET | 0 | 43200 | 0 | 0 | 0 | 2 | 43200 | 16 | 525784742
| P |  | Poznámka k položce: včetně těsnících pásek vlastnosti - viz tabulka truhlářských výrobků | [15 empty] | P | 2
| VV |  | "viz D.1.1 - TZ + výkresy" | [15 empty] | VV | 2 | 1 | True | 0 | ROZPOCET
| VV |  | "3/T" 4 |  | 4 | [13 empty] | VV | 2 | 2 | True | 0 | ROZPOCET
| VV |  | Mezisoučet |  | 4 | [13 empty] | VV | 2 | 3 | True | 0 | ROZPOCET
| VV |  | Součet |  | 4 | [13 empty] | VV | 2 | 4 | True | 1 | ROZPOCET
59 | K | 766 R 001 4/T | 4/T plastové okno plast. 5-ti komorový profil 1150x1670mm - dod + mtž | kus | 3 | 7500 | 22500 |  |  |  | snížená |  | 0 | 0 | 0 | 0 | 0 | 16 | K | 2 |  |  |  | ROZPOCET | 0 | 22500 | 0 | 0 | 0 | 2 | 22500 | 16 | 1934245694
| P |  | Poznámka k položce: včetně těsnících pásek vlastnosti - viz tabulka truhlářských výrobků | [15 empty] | P | 2
| VV |  | "viz D.1.1 - TZ + výkresy" | [15 empty] | VV | 2 | 1 | True | 0 | ROZPOCET
| VV |  | "4/T" 3 |  | 3 | [13 empty] | VV | 2 | 2 | True | 0 | ROZPOCET
| VV |  | Mezisoučet |  | 3 | [13 empty] | VV | 2 | 3 | True | 0 | ROZPOCET
| VV |  | Součet |  | 3 | [13 empty] | VV | 2 | 4 | True | 1 | ROZPOCET
60 | K | 766 R 001 5/T | 5/T plastové okno plast. 5-ti komorový profil 700x1500mm - dod + mtž | kus | 4 | 5100 | 20400 |  |  |  | snížená |  | 0 | 0 | 0 | 0 | 0 | 16 | K | 2 |  |  |  | ROZPOCET | 0 | 20400 | 0 | 0 | 0 | 2 | 20400 | 16 | -85123626
| P |  | Poznámka k položce: včetně těsnících pásek vlastnosti - viz tabulka truhlářských výrobků | [15 empty] | P | 2
| VV |  | "viz D.1.1" | [15 empty] | VV | 2 | 1 | True | 0 | ROZPOCET
| VV |  | "5/T" 4 |  | 4 | [13 empty] | VV | 2 | 2 | True | 0 | ROZPOCET
| VV |  | Mezisoučet |  | 4 | [13 empty] | VV | 2 | 3 | True | 0 | ROZPOCET
| VV |  | Součet |  | 4 | [13 empty] | VV | 2 | 4 | True | 1 | ROZPOCET
61 | K | 766 R 001 6/T | 6/T plastové okno plast. 5-ti komorový profil 700x1500mm - dod + mtž | kus | 4 | 5100 | 20400 |  |  |  | snížená |  | 0 | 0 | 0 | 0 | 0 | 16 | K | 2 |  |  |  | ROZPOCET | 0 | 20400 | 0 | 0 | 0 | 2 | 20400 | 16 | 1642443373
| P |  | Poznámka k položce: včetně těsnících pásek vlastnosti - viz tabulka truhlářských výrobků | [15 empty] | P | 2
| VV |  | "viz D.1.1" | [15 empty] | VV | 2 | 1 | True | 0 | ROZPOCET
| VV |  | "5/T" 4 |  | 4 | [13 empty] | VV | 2 | 2 | True | 0 | ROZPOCET
| VV |  | Mezisoučet |  | 4 | [13 empty] | VV | 2 | 3 | True | 0 | ROZPOCET
| VV |  | Součet |  | 4 | [13 empty] | VV | 2 | 4 | True | 1 | ROZPOCET
62 | K | 766 R 001 7/T | 7/T dvoudílné plastové okno plast. 5-ti komorový profil 1500x1500mm - dod + mtž | kus | 3 | 9300 | 27900 |  |  |  | snížená |  | 0 | 0 | 0 | 0 | 0 | 16 | K | 2 |  |  |  | ROZPOCET | 0 | 27900 | 0 | 0 | 0 | 2 | 27900 | 16 | -1827394214
| P |  | Poznámka k položce: včetně těsnících pásek vlastnosti - viz tabulka truhlářských výrobků | [15 empty] | P | 2
| VV |  | "viz D.1.1 - TZ + výkresy" | [15 empty] | VV | 2 | 1 | True | 0 | ROZPOCET
| VV |  | "7/T" 3 |  | 3 | [13 empty] | VV | 2 | 2 | True | 0 | ROZPOCET
| VV |  | Mezisoučet |  | 3 | [13 empty] | VV | 2 | 3 | True | 0 | ROZPOCET
| VV |  | Součet |  | 3 | [13 empty] | VV | 2 | 4 | True | 1 | ROZPOCET
63 | K | 766 R 001 8/T | 8/T plastové okno plast. 5-ti komorový profil 470x700mm - dod + mtž | kus | 4 | 2500 | 10000 |  |  |  | snížená |  | 0 | 0 | 0 | 0 | 0 | 16 | K | 2 |  |  |  | ROZPOCET | 0 | 10000 | 0 | 0 | 0 | 2 | 10000 | 16 | 1250592557
| P |  | Poznámka k položce: včetně těsnících pásek vlastnosti - viz tabulka truhlářských výrobků | [15 empty] | P | 2
| VV |  | "viz D.1.1" | [15 empty] | VV | 2 | 1 | True | 0 | ROZPOCET
| VV |  | "8/T" 4 |  | 4 | [13 empty] | VV | 2 | 2 | True | 0 | ROZPOCET
| VV |  | Mezisoučet |  | 4 | [13 empty] | VV | 2 | 3 | True | 0 | ROZPOCET
| VV |  | Součet |  | 4 | [13 empty] | VV | 2 | 4 | True | 1 | ROZPOCET
64 | K | 766 R 002 1/T | 1/T plastové vstupní dveře pravé, 1220x2240mm - dod + mtž | kus | 1 | 29500 | 29500 |  |  |  | snížená |  | 0 | 0 | 0 | 0 | 0 | 16 | K | 2 |  |  |  | ROZPOCET | 0 | 29500 | 0 | 0 | 0 | 2 | 29500 | 16 | 1099498362
| P |  | Poznámka k položce: včetně těsnících pásek vlastnosti - viz tabulka truhlářských výrobků | [15 empty] | P | 2
| VV |  | "viz D.1.1 - TZ + výkresy" | [15 empty] | VV | 2 | 1 | True | 0 | ROZPOCET
| VV |  | "1/T" 1 |  | 1 | [13 empty] | VV | 2 | 2 | True | 0 | ROZPOCET
| VV |  | Mezisoučet |  | 1 | [13 empty] | VV | 2 | 3 | True | 0 | ROZPOCET
| VV |  | Součet |  | 1 | [13 empty] | VV | 2 | 4 | True | 1 | ROZPOCET
65 | K | 766 R 002 21/T | 21/T plastové vstupní dveře plné levé, 800x1970mm - dod + mtž | kus | 1 | 24500 | 24500 |  |  |  | snížená |  | 0 | 0 | 0 | 0 | 0 | 16 | K | 2 |  |  |  | ROZPOCET | 0 | 24500 | 0 | 0 | 0 | 2 | 24500 | 16 | -1375866770
| P |  | Poznámka k položce: včetně těsnících pásek vlastnosti - viz tabulka truhlářských výrobků | [15 empty] | P | 2
| VV |  | "viz D.1.1 - TZ + výkresy" | [15 empty] | VV | 2 | 1 | True | 0 | ROZPOCET
| VV |  | "21/T" 1 |  | 1 | [13 empty] | VV | 2 | 2 | True | 0 | ROZPOCET
| VV |  | Mezisoučet |  | 1 | [13 empty] | VV | 2 | 3 | True | 0 | ROZPOCET
| VV |  | Součet |  | 1 | [13 empty] | VV | 2 | 4 | True | 1 | ROZPOCET
66 | K | 766 R 701 | Hnízdní budka pro rorýse - dod + mtž | soub | 1 | 3500 | 3500 |  |  |  | snížená |  | 0 | 0 | 0 | 0 | 0 | 16 | K | 2 |  |  |  | ROZPOCET | 0 | 3500 | 0 | 0 | 0 | 2 | 3500 | 16 | -491082093
67 | K | 998766202 | Přesun hmot pro konstrukce truhlářské stanovený procentní sazbou z ceny vodorovná dopravní vzdálenost do 50 m v objektech výšky přes 6 do 12 m | % | 2451 | 4 | 9804 | CS ÚRS 2014 01 |  |  | snížená |  | 0 | 0 | 0 | 0 | 0 | 16 | K | 2 |  |  |  | ROZPOCET | 0 | 9804 | 0 | 0 | 0 | 2 | 9804 | 16 | -2138612857
| PSC |  | Poznámka k souboru cen: 1. Ceny pro přesun hmot stanovený z hmotnosti přesunovaného materiálu se používají tehdy, pokud je možné určit hmotnost za celý stavební díl. Do této hmotnosti se započítává i hmotnost materiálů oceňovaných ve specifikaci. 2. Pokud nelze jednoznačně stanovit hmotnost přesunovaných materiálů, lze pro výpočet přesunu hmot použít orientačně procentní sazbu. Touto sazbou se vynásobí rozpočtové náklady za celý stavební díl včetně nákladů na materiál ve specifikacích. 3. Příplatek k cenám -6181 pro přesun prováděný bez použití mechanizace, tj. za ztížených podmínek, lze použít pouze pro hmotnost materiálu, která se tímto způsobem skutečně přemísťuje. | [15 empty] | PSC | 2

## Pokyny pro vyplnění
Struktura údajů, formát souboru a metodika pro zpracování
Struktura
Soubor je složen ze záložky Rekapitulace stavby a záložek s názvem soupisu prací pro jednotlivé objekty ve formátu XLSX. Každá ze záložek přitom obsahuje
ještě samostatné sestavy vymezené orámovaním a nadpisem sestavy.
Rekapitulace stavby obsahuje sestavu Rekapitulace stavby a Rekapitulace objektů stavby a soupisů prací.
V sestavě Rekapitulace stavby jsou uvedeny informace identifikující předmět veřejné zakázky na stavební práce, KSO, CC-CZ, CZ-CPV, CZ-CPA a rekapitulaci
celkové nabídkové ceny uchazeče.
V sestavě Rekapitulace objektů stavby a soupisů prací je uvedena rekapitulace stavebních objektů, inženýrských objektů, provozních souborů,
vedlejších a ostatních nákladů a ostatních nákladů s rekapitulací nabídkové ceny za jednotlivé soupisy prací. Na základě údaje Typ je možné
identifikovat, zda se jedná o objekt nebo soupis prací pro daný objekt:
|  | STA | Stavební objekt pozemní
|  | ING | Stavební objekt inženýrský
|  | PRO | Provozní soubor
|  | VON | Vedlejší a ostatní náklady
|  | OST | Ostatní
|  | Soupis | Soupis prací pro daný typ objektu
Soupis prací pro jednotlivé objekty obsahuje sestavy Krycí list soupisu, Rekapitulace členění soupisu prací, Soupis prací. Za soupis prací může být považován
i objekt stavby v případě, že neobsahuje podřízenou zakázku.
Krycí list soupisu obsahuje rekapitulaci informací o předmětu veřejné zakázky ze sestavy Rekapitulace stavby, informaci o zařazení objektu do KSO,
CC-CZ, CZ-CPV, CZ-CPA a rekapitulaci celkové nabídkové ceny uchazeče za aktuální soupis prací.
Rekapitulace členění soupisu prací obsahuje rekapitulaci soupisu prací ve všech úrovních členění soupisu tak, jak byla tato členění použita (např.
stavební díly, funkční díly, případně jiné členění) s rekapitulací nabídkové ceny.
Soupis prací obsahuje položky veškerých stavebních nebo montážních prací, dodávek materiálů a služeb nezbytných pro zhotovení stavebního objektu,
inženýrského objektu, provozního souboru, vedlejších a ostatních nákladů.
Pro položky soupisu prací se zobrazují následující informace:
|  | PČ |  | Pořadové číslo položky v aktuálním soupisu
|  | TYP |  | Typ položky: K - konstrukce, M - materiál, PP - plný popis, PSC - poznámka k souboru cen, P - poznámka k položce, VV - výkaz výměr
|  | Kód |  | Kód položky
|  | Popis |  | Zkrácený popis položky
|  | MJ |  | Měrná jednotka položky
|  | Množství |  | Množství v měrné jednotce
|  | J.cena |  | Jednotková cena položky. Zadaní může obsahovat namísto J.ceny sloupce J.materiál a J.montáž, jejichž součet definuje
J.cenu položky.
|  | Cena celkem |  | Celková cena položky daná jako součin množství a j.ceny
|  | Cenová soustava |  | Příslušnost položky do cenové soustavy
Ke každé položce soupisu prací se na samostatných řádcích může zobrazovat:
Plný popis položky
Poznámka k souboru cen a poznámka zadavatele
Výkaz výměr
Pokud je k řádku výkazu výměr evidovaný údaj ve sloupci Kód, jedná se o definovaný odkaz, na který se může odvolávat výkaz výměr z jiné položky.
Metodika pro zpracování
Jednotlivé sestavy jsou v souboru provázány. Editovatelné pole jsou zvýrazněny žlutým podbarvením, ostatní pole neslouží k editaci a nesmí být jakkoliv
modifikovány.
Uchazeč je pro podání nabídky povinen vyplnit žlutě podbarvená pole:
Pole Uchazeč v sestavě Rekapitulace stavby - zde uchazeč vyplní svůj název (název subjektu)
Pole IČ a DIČ v sestavě Rekapitulace stavby - zde uchazeč vyplní svoje IČ a DIČ
Datum v sestavě Rekapitulace stavby - zde uchazeč vyplní datum vytvoření nabídky
J.cena = jednotková cena v sestavě Soupis prací o maximálním počtu desetinných míst uvedených v poli
- pokud sestavy soupisů prací obsahují pole J.cena, musí být všechna tato pole vyplněna nenulovými kladnými číslicemi
Poznámka - nepovinný údaj pro položku soupisu
V případě, že sestavy soupisů prací neobsahují pole J.cena, potom ve všech soupisech prací obsahují pole:
- J.materiál - jednotková cena materiálu
- J.montáž - jednotková cena montáže
Uchazeč je v tomto případě povinen vyplnit všechna pole J.materiál a pole J.montáž nenulovými kladnými číslicemi. V případech, kdy položka
neobsahuje žádný materiál je přípustné, aby pole J.materiál bylo vyplněno nulou. V případech, kdy položka neobsahuje žádnou montáž je přípustné,
aby pole J.montáž bylo vyplněno nulou. Není však přípustné, aby obě pole - J.materiál, J.Montáž byly u jedné položky vyplněny nulou.
Rekapitulace stavby
Název |  |  | Povinný |  | Popis | Typ | Max. počet
atributu |  |  | (A/N) |  |  |  | znaků
Kód |  |  | A |  | Kód stavby | String | 20
Stavba |  |  | A |  | Název stavby | String | 120
Místo |  |  | N |  | Místo stavby | String | 50
Datum |  |  | A |  | Datum vykonaného exportu | Date
KSO |  |  | N |  | Klasifikace stavebního objektu | String | 15
CC-CZ |  |  | N |  | Klasifikace stavbeních děl | String | 15
CZ-CPV |  |  | N |  | Společný slovník pro veřejné zakázky | String | 20
CZ-CPA |  |  | N |  | Klasifikace produkce podle činností | String | 20
Zadavatel |  |  | N |  | Zadavatel zadaní | String | 50
IČ |  |  | N |  | IČ zadavatele zadaní | String | 20
DIČ |  |  | N |  | DIČ zadavatele zadaní | String | 20
Uchazeč |  |  | N |  | Uchazeč veřejné zakázky | String | 50
Projektant |  |  | N |  | Projektant | String | 50
Poznámka |  |  | N |  | Poznámka k zadání | String | 255
Sazba DPH |  |  | A |  | Rekapitulace sazeb DPH u položek soupisů | eGSazbaDph
Základna DPH |  |  | A |  | Základna DPH určena součtem celkové ceny z položek soupisů | Double
Hodnota DPH |  |  | A |  | Hodnota DPH | Double
Cena bez DPH |  |  | A |  | Celková cena bez DPH za celou stavbu. Sčítává se ze všech listů. | Double
Cena s DPH |  |  | A |  | Celková cena s DPH za celou stavbu | Double
Rekapitulace objektů stavby a soupisů prací
Název |  |  | Povinný |  | Popis | Typ | Max. počet
atributu |  |  | (A/N) |  |  |  | znaků
Kód |  |  | A |  | Přebírá se z Rekapitulace stavby | String | 20
Stavba |  |  | A |  | Přebírá se z Rekapitulace stavby | String | 120
Místo |  |  | N |  | Přebírá se z Rekapitulace stavby | String | 50
Datum |  |  | A |  | Přebírá se z Rekapitulace stavby | Date
Zadavatel |  |  | N |  | Přebírá se z Rekapitulace stavby | String | 50
Projektant |  |  | N |  | Přebírá se z Rekapitulace stavby | String | 50
Uchazeč |  |  | N |  | Přebírá se z Rekapitulace stavby | String | 50
Kód |  |  | A |  | Kód objektu | String | 20
Objektu, Soupis prací |  |  | A |  | Název objektu | String | 120
Cena bez DPH |  |  | A |  | Cena bez DPH za daný objekt | Double
Cena s DPH |  |  | A |  | Cena spolu s DPH za daný objekt | Double
Typ |  |  | A |  | Typ zakázky | eGTypZakazky
Krycí list soupisu
Název |  |  | Povinný |  | Popis | Typ | Max. počet
atributu |  |  | (A/N) |  |  |  | znaků
Stavba |  |  | A |  | Přebírá se z Rekapitulace stavby | String | 120
Objekt |  |  | A |  | Kód a název objektu | String | 20 + 120
Soupis |  |  | A |  | Kód a název soupisu | String | 20 + 120
KSO |  |  | N |  | Klasifikace stavebního objektu | String | 15
CC-CZ |  |  | N |  | Klasifikace stavbeních děl | String | 15
CZ-CPV |  |  | N |  | Společný slovník pro veřejné zakázky | String | 20
CZ-CPA |  |  | N |  | Klasifikace produkce podle činností | String | 20
Místo |  |  | N |  | Přebírá se z Rekapitulace stavby | String | 50
Zadavatel |  |  | N |  | Přebírá se z Rekapitulace stavby | String | 50
Uchazeč |  |  | N |  | Přebírá se z Rekapitulace stavby | String | 50
Projektant |  |  | N |  | Přebírá se z Rekapitulace stavby | String | 50
Poznámka |  |  | N |  | Poznámka k soupisu prací | String | 255
Sazba DPH |  |  | A |  | Rekapitulace sazeb DPH na položkách aktuálního soupisu | eGSazbaDph
Základna DPH |  |  | A |  | Základna DPH určena součtem celkové ceny z položek aktuálního soupisu | Double
Hodnota DPH |  |  | A |  | Hodnota DPH | Double
Cena bez DPH |  |  | A |  | Cena bez DPH za daný soupis | Double
Cena s DPH |  |  | A |  | Cena s DPH za daný soupis | Double
Rekapitulace členění soupisu prací
Název |  |  | Povinný |  | Popis | Typ | Max. počet
atributu |  |  | (A/N) |  |  |  | znaků
Stavba |  |  | A |  | Přebírá se z Rekapitulace stavby | String | 120
Objekt |  |  | A |  | Kód a název objektu, přebírá se z Krycího listu soupisu | String | 20 + 120
Soupis |  |  | A |  | Kód a název objektu, přebírá se z Krycího listu soupisu | String | 20 + 120
Místo |  |  | N |  | Přebírá se z Rekapitulace stavby | String | 50
Datum |  |  | A |  | Přebírá se z Rekapitulace stavby | Date
Zadavatel |  |  | N |  | Přebírá se z Rekapitulace stavby | String | 50
Projektant |  |  | N |  | Přebírá se z Rekapitulace stavby | String | 50
Uchazeč |  |  | N |  | Přebírá se z Rekapitulace stavby | String | 50
Kód dílu - Popis |  |  | A |  | Kód a název dílu ze soupisu | String | 20 + 100
Cena celkem |  |  | A |  | Cena celkem za díl ze soupisu | Double
Soupis prací
Název |  |  | Povinný |  | Popis | Typ | Max. počet
atributu |  |  | (A/N) |  |  |  | znaků
Stavba |  |  | A |  | Přebírá se z Rekapitulace stavby | String | 120
Objekt |  |  | A |  | Kód a název objektu | String | 20 + 120
Soupis |  |  | A |  | Přebírá se z Krycího listu soupisu | String | 20 + 120
Místo |  |  | N |  | Přebírá se z Krycího listu soupisu | String | 50
Datum |  |  | A |  | Přebírá se z Krycího listu soupisu | Date
Zadavatel |  |  | N |  | Přebírá se z Krycího listu soupisu | String | 50
Projektant |  |  | N |  | Přebírá se z Krycího listu soupisu | String | 50
Uchazeč |  |  | N |  | Přebírá se z Krycího listu soupisu | String | 50
PČ |  |  | A |  | Pořadové číslo položky soupisu | Long
Typ |  |  | A |  | Typ položky soupisu | eGTypPolozky | 1
Kód |  |  | A |  | Kód položky ze soupisu | String | 20
Popis |  |  | A |  | Popis položky ze soupisu | String | 255
MJ |  |  | A |  | Měrná jednotka položky | String | 10
Množství |  |  | A |  | Množství položky soupisu | Double
J.Cena |  |  | A |  | Jednotková cena položky | Double
Cena celkem |  |  | A |  | Cena celkem vyčíslena jako J.Cena * Množství | Double
Cenová soustava |  |  | N |  | Zařazení položky do cenové soustavy | String | 50
p |  |  | N |  | Poznámka položky ze soupisu | Memo
psc |  |  | N |  | Poznámka k souboru cen ze soupisu | Memo
pp |  |  | N |  | Plný popis položky ze soupisu | Memo
vv |  |  | N |  | Výkaz výměr (figura, výraz, výměra) ze soupisu | Text,Text,Double | 20, 150
DPH |  |  | A |  | Sazba DPH pro položku | eGSazbaDPH
Hmotnost |  |  | A |  | Hmotnost položky ze soupisu | Double
Suť |  |  | A |  | Suť položky ze soupisu | Double
Nh |  |  | N |  | Normohodiny položky ze soupisu | Double
Datová věta
Typ věty |  |  | Hodnota |  | Význam
eGSazbaDPH |  |  | základní |  | Základní sazba DPH
|  |  | snížená |  | Snížená sazba DPH
|  |  | nulová |  | Nulová sazba DPH
|  |  | zákl. přenesená |  | Základní sazba DPH přenesená
|  |  | sníž. přenesená |  | Snížená sazba DPH přenesená
eGTypZakazky |  |  | STA |  | Stavební objekt
|  |  | PRO |  | Provozní soubor
|  |  | ING |  | Inženýrský objekt
|  |  | VON |  | Vedlejší a ostatní náklady
|  |  | OST |  | Ostatní náklady
eGTypPolozky |  |  | 1 |  | Položka typu HSV
|  |  | 2 |  | Položka typu PSV
|  |  | 3 |  | Položka typu M
|  |  | 4 |  | Položka typu OST