## Rekapitulace stavby
Export VZ |  | List obsahuje: |  |  |  |  | 1) Rekapitulace stavby |  |  | 2) Rekapitulace objektů stavby a soupisů prací | [15 empty] | 3.0 | ZAMOK |  |  |  |  | False | False | {035da33b-1013-4fee-830e-c364125e70a4}
[31 empty] | 0,01 | 21
[31 empty] | 0,01 | 15
|  | REKAPITULACE STAVBY | [15 empty] | v --- níže se nacházejí doplnkové a pomocné údaje k sestavám --- v | [11 empty] | Návod na vyplnění | 0,001
|  | Kód: |  |  |  |  | S-14-014_DPS_nedotr2 | [22 empty] | Měnit lze pouze buňky se žlutým podbarvením! 1) v Rekapitulaci stavby vyplňte údaje o Uchazeči (přenesou se do ostatních sestav i v jiných listech) 2) na vybraných listech vyplňte v sestavě Soupis prací ceny u položek Podrobnosti k vyplnění naleznete na poslední záložce s Pokyny pro vyplnění | 0,01
|  | Stavba: |  |  |  |  | Rekonstrukce objektu Tyršova 423_14, Trmice_r2019 | [23 empty] | 0,1
|  | KSO: | [11 empty] | CC-CZ: | [16 empty] | 1
|  | Místo: | [11 empty] | Datum: |  | 7. 11. 2014 | [14 empty] | 10
100
|  | Zadavatel: | [11 empty] | IČ: |  | 674010 | [14 empty] | 0,1
|  |  | Městský úřad Trmice | [10 empty] | DIČ: |  | CZ674010 | [14 empty] | 0,1
0,1
|  | Uchazeč: | [11 empty] | IČ: |  | 25460625 | [14 empty] | 0,1
|  |  | SIM stavby spol s r.o. | [10 empty] | DIČ: |  | CZ25460625 | [14 empty] | 0,1
False
|  | Projektant: | [11 empty] | IČ: |  | 27305350 | [14 empty] | False
|  |  | SPECTA, s.r.o. | [10 empty] | DIČ: |  | CZ27305350 | [14 empty] | True
0,01
|  | Poznámka: | [28 empty] | 0,01
|  |  | Soupis prací je sestaven za využití položek Cenové soustavy ÚRS - CÚ 2017/I. Cenové a technické podmínky položek Cenové soustavy ÚRS, které nejsou uvedeny v soupisu prací (tzv. úvodní části katalogů) jsou neomezeně dálkově k dispozici na www.cs-urs.cz. Položky soupisu prací, které nemají ve sloupci "Cenová soustava" uveden žádný údaj, nepochází z Cenové soustavy ÚRS. Pokud je v zadávací dokumentaci, PD nebo v soupisu prací použit nějaký přímý či nepřímý odkaz na dodavatele nebo výrobky, nebo na patenty na vynálezy, užitné vzory, průmyslové vzory, ochranné známky nebo označení původu, zadavatel tímto výslovně umožňuje pro plnění této veřejné zakázky použít i jiné rovnocenné řešení. | [27 empty] | False
|  | Cena bez DPH | [11 empty] | 4556579.73
[8 empty] | Sazba daně |  | Základ daně |  |  |  | Výše daně
|  | DPH |  | základní |  |  |  | 21% |  | 144995.15 |  |  |  | 30448.98
|  |  |  | snížená |  |  |  | 15% |  | 4411584.58 |  |  |  | 661737.69
|  |  |  | zákl. přenesená |  |  |  | 21% |  | 0 |  |  |  | 0
|  |  |  | sníž. přenesená |  |  |  | 15% |  | 0 |  |  |  | 0
|  |  |  | nulová |  |  |  | 0% |  | 0 |  |  |  | 0
|  | Cena s DPH | [6 empty] | v |  | CZK |  |  | 5248766.4
REKAPITULACE OBJEKTŮ STAVBY A SOUPISŮ PRACÍ
| Kód: | [6 empty] | S-14-014_DPS_nedotr2
| Stavba: | [6 empty] | Rekonstrukce objektu Tyršova 423_14, Trmice_r2019
| Místo: | [11 empty] | Datum: |  | 7. 11. 2014
| Zadavatel: | [6 empty] | Městský úřad Trmice |  |  |  |  | Projektant: |  | SPECTA, s.r.o. |  |  | Informatívní údaje z listů zakázek
| Uchazeč: | [6 empty] | SIM stavby spol s r.o.
| Kód |  |  |  | Objekt, Soupis prací | [6 empty] | Cena bez DPH [CZK] |  |  |  | Cena s DPH [CZK] | Typ | z toho Ostat. náklady [CZK] | DPH [CZK] | Normohodiny [h] | DPH základní [CZK] | DPH snížená [CZK] | DPH základní přenesená [CZK] | DPH snížená přenesená [CZK] | Základna DPH základní | Základna DPH snížená | Základna DPH zákl. přenesená | Základna DPH sníž. přenesená | Základna DPH nulová
| Náklady stavby celkem | [10 empty] | 4556579.73 |  |  |  | 5248766.4 |  | 0 | 692186.67 | 0 | 30448.98 | 661737.69 | 0 | 0 | 144995.15 | 4411584.58 | 0 | 0 | 0 |  | D | 0 | ###NOIMPORT### | IMPORT | {035da33b-1013-4fee-830e-c364125e70a4} | {00000000-0000-0000-0000-000000000000}
|  | 1 |  |  |  | Rekonstrukce objektu Tyršova 423_14, Trmice | [5 empty] | 4411584.58 |  |  |  | 5073322.27 | STA | 0 | 661737.69 | 0 | 0 | 661737.69 | 0 | 0 | 0 | 4411584.58 | 0 | 0 | 0 |  | D | 1 | ###NOIMPORT### | IMPORT | {e046fe48-d3f2-42b2-b312-9acdbfee24c4} | {035da33b-1013-4fee-830e-c364125e70a4} | 1
/ |  |  | 99 |  |  |  | Vedlejší a ostatní náklady |  |  |  |  | 35000 |  |  |  | 40250 | Soupis | 0 | 5250 | 0 | 0 | 5250 | 0 | 0 | 0 | 35000 | 0 | 0 | 0 |  |  | 2 |  | IMPORT | {ccf7e672-0f9e-4488-9791-5cf7e9c3c39c} | {e046fe48-d3f2-42b2-b312-9acdbfee24c4}
/ |  |  | D.1.1 |  |  |  | Architektonicko-stavební řešení |  |  |  |  | 3026231.73 |  |  |  | 3480166.49 | Soupis | 0 | 453934.76 | 0 | 0 | 453934.76 | 0 | 0 | 0 | 3026231.73 | 0 | 0 | 0 |  |  | 2 |  | IMPORT | {3080ffe4-d33c-4386-9cf6-68aca0f0bcbe} | {e046fe48-d3f2-42b2-b312-9acdbfee24c4}
/ |  |  | D.1.4.2 |  |  |  | Zařízení vzduchotechniky |  |  |  |  | 201299.45 |  |  |  | 231494.37 | Soupis | 0 | 30194.92 | 0 | 0 | 30194.92 | 0 | 0 | 0 | 201299.45 | 0 | 0 | 0 |  |  | 2 |  | IMPORT | {8398d919-6138-4b48-b05a-c59dbc28e270} | {e046fe48-d3f2-42b2-b312-9acdbfee24c4}
/ |  |  | D.1.4.3 |  |  |  | Zařízení zdravotně technických instalací |  |  |  |  | 541359.96 |  |  |  | 622563.95 | Soupis | 0 | 81203.99 | 0 | 0 | 81203.99 | 0 | 0 | 0 | 541359.96 | 0 | 0 | 0 |  |  | 2 |  | IMPORT | {73d11265-20e7-4b5f-aa18-431befdcb1ba} | {e046fe48-d3f2-42b2-b312-9acdbfee24c4}
/ |  |  | D.1.4.4 |  |  |  | Zařízení silnoproudé a slaboproudé elektrotechniky |  |  |  |  | 607693.44 |  |  |  | 698847.46 | Soupis | 0 | 91154.02 | 0 | 0 | 91154.02 | 0 | 0 | 0 | 607693.44 | 0 | 0 | 0 |  |  | 2 |  | IMPORT | {78c957d2-9efe-4234-8683-b88a56653c92} | {e046fe48-d3f2-42b2-b312-9acdbfee24c4}
/ |  | 3 |  |  |  | Dvůr - stavební úpravy | [5 empty] | 144995.15 |  |  |  | 175444.13 | STA | 0 | 30448.98 | 0 | 30448.98 | 0 | 0 | 0 | 144995.15 | 0 | 0 | 0 | 0 |  |  | 1 |  | IMPORT | {dd3cf1ec-d149-46cb-b892-7f3e92faadb3} | {035da33b-1013-4fee-830e-c364125e70a4} | 1

## 99 - Vedlejší a ostatní n...
| List obsahuje: |  | 1) Krycí list soupisu | 2) Rekapitulace |  |  | 3) Soupis prací | Zpět na list: | Rekapitulace stavby
{ccf7e672-0f9e-4488-9791-5cf7e9c3c39c}
1
| KRYCÍ LIST SOUPISU | [8 empty] | v --- níže se nacházejí doplnkové a pomocné údaje k sestavám --- v | [8 empty] | False
Stavba:
Rekonstrukce objektu Tyršova 423_14, Trmice_r2019
Objekt:
1 - Rekonstrukce objektu Tyršova 423_14, Trmice
Soupis:
99 - Vedlejší a ostatní náklady
| KSO: |  |  |  |  | CC-CZ:
| Místo: |  | Trmice |  |  | Datum: | 7. 11. 2014
| Zadavatel: |  |  |  |  | IČ: | 674010
|  | Městský úřad Trmice |  |  |  | DIČ: | CZ674010
| Uchazeč: |  |  |  |  | IČ: | 25460625
|  | SIM stavby spol s r.o. |  |  |  | DIČ: | CZ25460625
| Projektant: |  |  |  |  | IČ: | 27305350
|  | SPECTA, s.r.o. |  |  |  | DIČ: | CZ27305350
Poznámka:
| Cena bez DPH | [5 empty] | 35000
|  |  | Základ daně |  |  | Sazba daně | Výše daně
| DPH | základní | 0 |  |  | 21% | 0
|  | snížená | 35000 |  |  | 15% | 5250
|  | zákl. přenesená | 0 |  |  | 21% | 0
|  | sníž. přenesená | 0 |  |  | 15% | 0
|  | nulová | 0 |  |  | 0% | 0
| Cena s DPH |  |  | v | CZK |  | 40250
REKAPITULACE ČLENĚNÍ SOUPISU PRACÍ
Stavba:
Rekonstrukce objektu Tyršova 423_14, Trmice_r2019
Objekt:
1 - Rekonstrukce objektu Tyršova 423_14, Trmice
Soupis:
99 - Vedlejší a ostatní náklady
Místo: |  |  | Trmice |  |  | Datum: | 7. 11. 2014
Zadavatel: |  |  | Městský úřad Trmice |  |  | Projektant: | SPECTA, s.r.o.
Uchazeč: |  |  | SIM stavby spol s r.o.
Kód dílu - Popis | [6 empty] | Cena celkem [CZK]
Náklady soupisu celkem | [6 empty] | 35000 | [12 empty] | -1
| VRN - Vedlejší rozpočtové náklady | [5 empty] | 35000
| VRN3 - Zařízení staveniště | [5 empty] | 35000
SOUPIS PRACÍ
Stavba:
Rekonstrukce objektu Tyršova 423_14, Trmice_r2019
Objekt:
1 - Rekonstrukce objektu Tyršova 423_14, Trmice
Soupis:
99 - Vedlejší a ostatní náklady
Místo: |  |  | Trmice |  |  | Datum: | 7. 11. 2014
Zadavatel: |  |  | Městský úřad Trmice |  |  | Projektant: | SPECTA, s.r.o.
Uchazeč: |  |  | SIM stavby spol s r.o.
PČ | Typ | Kód | Popis | MJ | Množství | J.cena [CZK] | Cena celkem [CZK] | Cenová soustava |  | Poznámka | DPH | J. Nh [h] | Nh celkem [h] | J. hmotnost [t] | Hmotnost celkem [t] | J. suť [t] | Suť Celkem [t]
Náklady soupisu celkem | [6 empty] | 35000 | [5 empty] | 0 |  | 0 |  | 0 |  | D | -1 | [7 empty] | 35000
| D | VRN | Vedlejší rozpočtové náklady |  |  |  | 35000 | [5 empty] | 0 |  | 0 |  | 0 | 5 | D | 0 | ROZPOCET | [6 empty] | 35000
| D | VRN3 | Zařízení staveniště |  |  |  | 35000 | [5 empty] | 0 |  | 0 |  | 0 | 5 | D | 1 | ROZPOCET | [6 empty] | 35000
1 | K | 030001000 | Základní rozdělení průvodních činností a nákladů zařízení staveniště | Kč | 1 | 35000 | 35000 | CS ÚRS 2014 01 |  |  | snížená |  | 0 | 0 | 0 | 0 | 0 | 1024 | K | 2 | ROZPOCET | 0 | 35000 | 0 | 0 | 0 | 2 | 35000 | 1024 | 1261099863
| P |  | Poznámka k položce: zřízení skladu materiálu, výstražné osvětlení lešení, dopravní značení | [15 empty] | P | 2

## D.1.1 - Architektonicko-s...
| List obsahuje: |  | 1) Krycí list soupisu | 2) Rekapitulace |  |  | 3) Soupis prací | Zpět na list: | Rekapitulace stavby
{3080ffe4-d33c-4386-9cf6-68aca0f0bcbe}
1
| KRYCÍ LIST SOUPISU | [8 empty] | v --- níže se nacházejí doplnkové a pomocné údaje k sestavám --- v | [8 empty] | False
Stavba:
Rekonstrukce objektu Tyršova 423_14, Trmice_r2019
Objekt:
1 - Rekonstrukce objektu Tyršova 423_14, Trmice
Soupis:
D.1.1 - Architektonicko-stavební řešení
| KSO: |  |  |  |  | CC-CZ:
| Místo: |  | Trmice |  |  | Datum: | 7. 11. 2014
| Zadavatel: |  |  |  |  | IČ: | 674010
|  | Městský úřad Trmice |  |  |  | DIČ: | CZ674010
| Uchazeč: |  |  |  |  | IČ: | 25460625
|  | SIM stavby spol s r.o. |  |  |  | DIČ: | CZ25460625
| Projektant: |  |  |  |  | IČ: | 27305350
|  | SPECTA, s.r.o. |  |  |  | DIČ: | CZ27305350
Poznámka:
| Cena bez DPH | [5 empty] | 3026231.73
|  |  | Základ daně |  |  | Sazba daně | Výše daně
| DPH | základní | 0 |  |  | 21% | 0
|  | snížená | 3026231.73 |  |  | 15% | 453934.76
|  | zákl. přenesená | 0 |  |  | 21% | 0
|  | sníž. přenesená | 0 |  |  | 15% | 0
|  | nulová | 0 |  |  | 0% | 0
| Cena s DPH |  |  | v | CZK |  | 3480166.49
REKAPITULACE ČLENĚNÍ SOUPISU PRACÍ
Stavba:
Rekonstrukce objektu Tyršova 423_14, Trmice_r2019
Objekt:
1 - Rekonstrukce objektu Tyršova 423_14, Trmice
Soupis:
D.1.1 - Architektonicko-stavební řešení
Místo: |  |  | Trmice |  |  | Datum: | 7. 11. 2014
Zadavatel: |  |  | Městský úřad Trmice |  |  | Projektant: | SPECTA, s.r.o.
Uchazeč: |  |  | SIM stavby spol s r.o.
Kód dílu - Popis | [6 empty] | Cena celkem [CZK]
Náklady soupisu celkem | [6 empty] | 3026231.73 | [12 empty] | -1
| HSV - Práce a dodávky HSV | [5 empty] | 1263997.8
| 3 - Svislé a kompletní konstrukce | [5 empty] | 119969.1
| 31 - Zdi podpěrné a volné | [5 empty] | 32490.8
| 4 - Vodorovné konstrukce | [5 empty] | 173366.76
| 5 - Komunikace | [5 empty] | 35442.1
| 6 - Úpravy povrchů, podlahy a osazování výplní | [5 empty] | 554953.32
| 9 - Ostatní konstrukce a práce-bourání | [5 empty] | 222807.54
| 997 - Přesun sutě | [5 empty] | 93007.93
| 998 - Přesun hmot | [5 empty] | 31960.25
| PSV - Práce a dodávky PSV | [5 empty] | 1762233.93
| 711 - Izolace proti vodě, vlhkosti a plynům | [5 empty] | 151649.47
| 713 - Izolace tepelné | [5 empty] | 109930.44
| 725 - Zdravotechnika - zařizovací předměty | [5 empty] | 6310
| 728 - Vybavení interiéru | [5 empty] | 425000
| 762 - Konstrukce tesařské | [5 empty] | 24908.05
| 763 - Konstrukce suché výstavby | [5 empty] | 316174.55
| 764 - Konstrukce klempířské | [5 empty] | 10950
| 765 - Konstrukce pokrývačské | [5 empty] | 945
| 766 - Konstrukce truhlářské | [5 empty] | 222672
| 767 - Konstrukce zámečnické | [5 empty] | 44918.56
| 771 - Podlahy z dlaždic | [5 empty] | 108097.47
| 775 - Podlahy skládané (parkety, vlysy, lamely aj.) | [5 empty] | 4789.2
| 776 - Podlahy povlakové | [5 empty] | 127253.26
| 777 - Podlahy lité | [5 empty] | 5863.3
| 781 - Dokončovací práce - obklady keramické | [5 empty] | 107829.02
| 783 - Dokončovací práce - nátěry | [5 empty] | 9555
| 784 - Dokončovací práce - malby a tapety | [5 empty] | 85388.61
SOUPIS PRACÍ
Stavba:
Rekonstrukce objektu Tyršova 423_14, Trmice_r2019
Objekt:
1 - Rekonstrukce objektu Tyršova 423_14, Trmice
Soupis:
D.1.1 - Architektonicko-stavební řešení
Místo: |  |  | Trmice |  |  | Datum: | 7. 11. 2014
Zadavatel: |  |  | Městský úřad Trmice |  |  | Projektant: | SPECTA, s.r.o.
Uchazeč: |  |  | SIM stavby spol s r.o.
PČ | Typ | Kód | Popis | MJ | Množství | J.cena [CZK] | Cena celkem [CZK] | Cenová soustava |  | Poznámka | DPH | J. Nh [h] | Nh celkem [h] | J. hmotnost [t] | Hmotnost celkem [t] | J. suť [t] | Suť Celkem [t]
Náklady soupisu celkem | [6 empty] | 3026231.73 | [5 empty] | 0 |  | 157.5725 |  | 126.0272 |  | D | -1 | [10 empty] | 3026231.73
| D | HSV | Práce a dodávky HSV |  |  |  | 1263997.8 | [5 empty] | 0 |  | 135.4631 |  | 108.8634 | 1 | D | 0 |  |  |  | ROZPOCET | [6 empty] | 1263997.8
| D | 3 | Svislé a kompletní konstrukce |  |  |  | 119969.1 | [5 empty] | 0 |  | 16.5917 |  | 0 | 1 | D | 1 |  |  |  | ROZPOCET | [6 empty] | 119969.1
1 | K | 317142221 | Překlady nenosné prefabrikované z pórobetonu osazené do tenkého maltového lože, v příčkách přímé, světlost otvoru do 1010 mm tl. 100 mm | kus | 16 | 690 | 11040 | CS ÚRS 2014 01 |  |  | snížená |  | 0 | 0.02684 | 0.42944 | 0 | 0 | 4 | K | 2 |  |  |  | ROZPOCET | 0 | 11040 | 0 | 0 | 0 | 2 | 11040 | 4 | 972531317
| PSC |  | Poznámka k souboru cen: 1. V cenách jsou započteny náklady na dodání a uložení překladu, včetně podmazání ložné plochy tenkovrstvou maltou. | [15 empty] | PSC | 2
| VV |  | "dle TZ a výkresů" | [15 empty] | VV | 2 | 1 | True | 0 | ROZPOCET
| VV |  | "1.NP" | [15 empty] | VV | 2 | 1 | True | 0 | ROZPOCET
| VV |  | "700" 2 |  | 2 | [13 empty] | VV | 2 | 2 | True | 0 | ROZPOCET
| VV |  | "800" 2 |  | 2 | [13 empty] | VV | 2 | 2 | True | 0 | ROZPOCET
| VV |  | "900" 1 |  | 1 | [13 empty] | VV | 2 | 2 | True | 0 | ROZPOCET
| VV |  | Mezisoučet |  | 5 | [13 empty] | VV | 2 | 3 | True | 0 | ROZPOCET
| VV |  | "2.NP" | [15 empty] | VV | 2 | 1 | True | 0 | ROZPOCET
| VV |  | "700" 2 |  | 2 | [13 empty] | VV | 2 | 2 | True | 0 | ROZPOCET
| VV |  | "800" 2 |  | 2 | [13 empty] | VV | 2 | 2 | True | 0 | ROZPOCET
| VV |  | Mezisoučet |  | 4 | [13 empty] | VV | 2 | 3 | True | 0 | ROZPOCET
| VV |  | "3.NP" | [15 empty] | VV | 2 | 1 | True | 0 | ROZPOCET
| VV |  | "700" 2 |  | 2 | [13 empty] | VV | 2 | 2 | True | 0 | ROZPOCET
| VV |  | "800" 2 |  | 2 | [13 empty] | VV | 2 | 2 | True | 0 | ROZPOCET
| VV |  | Mezisoučet |  | 4 | [13 empty] | VV | 2 | 3 | True | 0 | ROZPOCET
| VV |  | "4.NP" | [15 empty] | VV | 2 | 1 | True | 0 | ROZPOCET
| VV |  | "700" 2 |  | 2 | [13 empty] | VV | 2 | 2 | True | 0 | ROZPOCET
| VV |  | "900" 1 |  | 1 | [13 empty] | VV | 2 | 2 | True | 0 | ROZPOCET
| VV |  | Mezisoučet |  | 3 | [13 empty] | VV | 2 | 3 | True | 0 | ROZPOCET
| VV |  | Součet |  | 16 | [13 empty] | VV | 2 | 4 | True | 1 | ROZPOCET
2 | K | 317234410 | Vyzdívka mezi nosníky cihlami pálenými na maltu cementovou | m3 | 1.202 | 5202 | 6252.8 | CS ÚRS 2014 01 |  |  | snížená |  | 0 | 1.943 | 2.3355 | 0 | 0 | 4 | K | 2 |  |  |  | ROZPOCET | 0 | 6252.8 | 0 | 0 | 0 | 2 | 6252.8 | 4 | 1666488222
| PSC |  | Poznámka k souboru cen: 1. Cenu lze použít i pro nadezdívku nad nosníky pro jejich osazení (uklínování zdiva). 2. Množství jednotek se určuje v m3 objemu vyzdívky jako součin světlosti neomítnutého otvoru; šířky (rovné tloušťce neomítnuté zdi zmenšené o tloušťku svislého plentování přírub) a výšky nosníku. 3. Plentování ocelových válcovaných nosníků jednostranné cihlami se oceňuje cenami 346 24-4381 až -4384, katalogu 801-1 Budovy a haly-zděné a monolitické. | [15 empty] | PSC | 2
| VV |  | "dle TZ a výkresů" | [15 empty] | VV | 2 | 1 | True | 0 | ROZPOCET
| VV |  | "1.NP" | [15 empty] | VV | 2 | 1 | True | 0 | ROZPOCET
| VV |  | "3xI100-750" 0,75*0,65*0,15 |  | 0.073 | [13 empty] | VV | 2 | 2 | True | 0 | ROZPOCET
| VV |  | "3xI100-1450" 1,45*0,65*0,15*2 |  | 0.283 | [13 empty] | VV | 2 | 2 | True | 0 | ROZPOCET
| VV |  | Mezisoučet |  | 0.356 | [13 empty] | VV | 2 | 3 | True | 0 | ROZPOCET
| VV |  | "2.NP" | [15 empty] | VV | 2 | 1 | True | 0 | ROZPOCET
| VV |  | "3xI100-1450" 1,45*0,5*0,15*2 |  | 0.218 | [13 empty] | VV | 2 | 2 | True | 0 | ROZPOCET
| VV |  | "3xI100-750" 0,75*0,5*0,15 |  | 0.056 | [13 empty] | VV | 2 | 2 | True | 0 | ROZPOCET
| VV |  | "2xL60/6" 1,2*0,1*0,1 |  | 0.012 | [13 empty] | VV | 2 | 2 | True | 0 | ROZPOCET
| VV |  | Mezisoučet |  | 0.286 | [13 empty] | VV | 2 | 3 | True | 0 | ROZPOCET
| VV |  | "3.NP" | [15 empty] | VV | 2 | 1 | True | 0 | ROZPOCET
| VV |  | "3xI100-1450" 1,45*0,5*0,15*2 |  | 0.218 | [13 empty] | VV | 2 | 2 | True | 0 | ROZPOCET
| VV |  | "3xI100-750" 0,75*0,5*0,15 |  | 0.056 | [13 empty] | VV | 2 | 2 | True | 0 | ROZPOCET
| VV |  | "2xL60/6" 1,2*0,1*0,1 |  | 0.012 | [13 empty] | VV | 2 | 2 | True | 0 | ROZPOCET
| VV |  | Mezisoučet |  | 0.286 | [13 empty] | VV | 2 | 3 | True | 0 | ROZPOCET
| VV |  | "4.NP" | [15 empty] | VV | 2 | 1 | True | 0 | ROZPOCET
| VV |  | "3xI100-1450" 1,45*0,5*0,15*2 |  | 0.218 | [13 empty] | VV | 2 | 2 | True | 0 | ROZPOCET
| VV |  | "3xI100-750" 0,75*0,5*0,15 |  | 0.056 | [13 empty] | VV | 2 | 2 | True | 0 | ROZPOCET
| VV |  | Mezisoučet |  | 0.274 | [13 empty] | VV | 2 | 3 | True | 0 | ROZPOCET
| VV |  | Součet |  | 1.202 | [13 empty] | VV | 2 | 4 | True | 1 | ROZPOCET
3 | K | 317944321 | Válcované nosníky dodatečně osazované do připravených otvorů bez zazdění hlav do č. 12 | t | 0.413 | 36500 | 15074.5 | CS ÚRS 2014 01 |  |  | snížená |  | 0 | 1.09 | 0.45017 | 0 | 0 | 4 | K | 2 |  |  |  | ROZPOCET | 0 | 15074.5 | 0 | 0 | 0 | 2 | 15074.5 | 4 | -1953357466
| PSC |  | Poznámka k souboru cen: 1. V cenách jsou zahrnuty náklady na dodávku a montáž válcovaných nosníků. 2. Ceny jsou určeny pouze pro ocenění konstrukce překladů nad otvory. | [15 empty] | PSC | 2
| VV |  | "dle TZ a výkresů" | [15 empty] | VV | 2 | 1 | True | 0 | ROZPOCET
| VV |  | "1.NP" | [15 empty] | VV | 2 | 1 | True | 0 | ROZPOCET
| VV |  | "3xI100-750" 3*0,75*8,34/1000*1,1 |  | 0.021 | [13 empty] | VV | 2 | 2 | True | 0 | ROZPOCET
| VV |  | "3xI100-1450" 3*1,45*8,34/1000*1,05*2 |  | 0.076 | [13 empty] | VV | 2 | 2 | True | 0 | ROZPOCET
| VV |  | Mezisoučet |  | 0.097 | [13 empty] | VV | 2 | 3 | True | 0 | ROZPOCET
| VV |  | "2.NP" | [15 empty] | VV | 2 | 1 | True | 0 | ROZPOCET
| VV |  | "3xI100-1450" 3*1,45*8,34/1000*1,05*2 |  | 0.076 | [13 empty] | VV | 2 | 2 | True | 0 | ROZPOCET
| VV |  | "3xI100-750" 3*0,75*8,34/1000*1,05 |  | 0.02 | [13 empty] | VV | 2 | 2 | True | 0 | ROZPOCET
| VV |  | "2xL60/6" 2*1,2*5,42/1000*1,05 |  | 0.014 | [13 empty] | VV | 2 | 2 | True | 0 | ROZPOCET
| VV |  | Mezisoučet |  | 0.11 | [13 empty] | VV | 2 | 3 | True | 0 | ROZPOCET
| VV |  | "3.NP" | [15 empty] | VV | 2 | 1 | True | 0 | ROZPOCET
| VV |  | "3xI100-1450" 3*1,45*8,34/1000*1,05*2 |  | 0.076 | [13 empty] | VV | 2 | 2 | True | 0 | ROZPOCET
| VV |  | "3xI100-750" 3*0,75*8,34/1000*1,05 |  | 0.02 | [13 empty] | VV | 2 | 2 | True | 0 | ROZPOCET
| VV |  | "2xL60/6" 2*1,2*5,42/1000*1,05 |  | 0.014 | [13 empty] | VV | 2 | 2 | True | 0 | ROZPOCET
| VV |  | Mezisoučet |  | 0.11 | [13 empty] | VV | 2 | 3 | True | 0 | ROZPOCET
| VV |  | "4.NP" | [15 empty] | VV | 2 | 1 | True | 0 | ROZPOCET
| VV |  | "3xI100-1450" 3*1,45*8,34/1000*1,05*2 |  | 0.076 | [13 empty] | VV | 2 | 2 | True | 0 | ROZPOCET
| VV |  | "3xI100-750" 3*0,75*8,34/1000*1,05 |  | 0.02 | [13 empty] | VV | 2 | 2 | True | 0 | ROZPOCET
| VV |  | Mezisoučet |  | 0.096 | [13 empty] | VV | 2 | 3 | True | 0 | ROZPOCET
| VV |  | Součet |  | 0.413 | [13 empty] | VV | 2 | 4 | True | 1 | ROZPOCET
4 | K | 317944323 | Válcované nosníky dodatečně osazované do připravených otvorů bez zazdění hlav č. 14 až 22 | t | 0.103 | 36500 | 3759.5 | CS ÚRS 2014 01 |  |  | snížená |  | 0 | 1.09 | 0.11227 | 0 | 0 | 4 | K | 2 |  |  |  | ROZPOCET | 0 | 3759.5 | 0 | 0 | 0 | 2 | 3759.5 | 4 | 1342765557
| PSC |  | Poznámka k souboru cen: 1. V cenách jsou zahrnuty náklady na dodávku a montáž válcovaných nosníků. 2. Ceny jsou určeny pouze pro ocenění konstrukce překladů nad otvory. | [15 empty] | PSC | 2
| VV |  | "dle TZ a výkresů" | [15 empty] | VV | 2 | 1 | True | 0 | ROZPOCET
| VV |  | "1.NP" | [15 empty] | VV | 2 | 1 | True | 0 | ROZPOCET
| VV |  | "I160" (2,8+2,7)*17,9/1000*1,05 |  | 0.103 | [13 empty] | VV | 2 | 2 | True | 0 | ROZPOCET
| VV |  | Mezisoučet |  | 0.103 | [13 empty] | VV | 2 | 3 | True | 0 | ROZPOCET
| VV |  | Součet |  | 0.103 | [13 empty] | VV | 2 | 4 | True | 1 | ROZPOCET
5 | K | 342272323 | Příčky z pórobetonových přesných příčkovek hladkých, objemové hmotnosti 500 kg/m3 na tenké maltové lože, tloušťky příčky 100 mm | m2 | 120.588 | 550 | 66323.4 | CS ÚRS 2014 01 |  |  | snížená |  | 0 | 0.06982 | 8.4195 | 0 | 0 | 4 | K | 2 |  |  |  | ROZPOCET | 0 | 66323.4 | 0 | 0 | 0 | 2 | 66323.4 | 4 | 955934639
| VV |  | "dle TZ a výkresů" | [15 empty] | VV | 2 | 1 | True | 0 | ROZPOCET
| VV |  | "1.NP" | [15 empty] | VV | 2 | 1 | True | 0 | ROZPOCET
| VV |  | (3,0+0,6+2,8+3,1+0,6+2,6+1,1+1,2)*3,0 |  | 45 | [13 empty] | VV | 2 | 2 | True | 0 | ROZPOCET
| VV |  | -(0,7*2,0*2+0,8*2,0*3+0,9*2,0) |  | -9.4 | [13 empty] | VV | 2 | 2 | True | 0 | ROZPOCET
| VV |  | Mezisoučet |  | 35.6 | [13 empty] | VV | 2 | 3 | True | 0 | ROZPOCET
| VV |  | "2.NP" | [15 empty] | VV | 2 | 1 | True | 0 | ROZPOCET
| VV |  | (3,0+0,6+2,8+3,1+0,6+2,8)*3,0 |  | 38.7 | [13 empty] | VV | 2 | 2 | True | 0 | ROZPOCET
| VV |  | -(0,7*2,0*2+0,8*2,0*2) |  | -6 | [13 empty] | VV | 2 | 2 | True | 0 | ROZPOCET
| VV |  | Mezisoučet |  | 32.7 | [13 empty] | VV | 2 | 3 | True | 0 | ROZPOCET
| VV |  | "3.NP" | [15 empty] | VV | 2 | 1 | True | 0 | ROZPOCET
| VV |  | (3,0+0,6+2,8+3,1+0,6+2,8)*3,0 |  | 38.7 | [13 empty] | VV | 2 | 2 | True | 0 | ROZPOCET
| VV |  | -(0,7*2,0*2+0,8*2,0*2) |  | -6 | [13 empty] | VV | 2 | 2 | True | 0 | ROZPOCET
| VV |  | Mezisoučet |  | 32.7 | [13 empty] | VV | 2 | 3 | True | 0 | ROZPOCET
| VV |  | "4.NP" | [15 empty] | VV | 2 | 1 | True | 0 | ROZPOCET
| VV |  | (1,3+0,9+2,82+2,7)*2,9 |  | 22.388 | [13 empty] | VV | 2 | 2 | True | 0 | ROZPOCET
| VV |  | -(0,7*2,0*2) |  | -2.8 | [13 empty] | VV | 2 | 2 | True | 0 | ROZPOCET
| VV |  | Mezisoučet |  | 19.588 | [13 empty] | VV | 2 | 3 | True | 0 | ROZPOCET
| VV |  | Součet |  | 120.588 | [13 empty] | VV | 2 | 4 | True | 1 | ROZPOCET
6 | K | 346244811 | Přizdívky izolační a ochranné z cihel pálených na maltu MC-10 včetně vytvoření požlábku v ohybu izolace vodorovné na svislou, se zatřenou cementovou omítkou z malty min. MC 10 tl. 20 mm pod izolaci z cihel plných dl. 290 mm, P 10 až P 20 tl. 65 mm | m2 | 30.205 | 580 | 17518.9 | CS ÚRS 2014 01 |  |  | snížená |  | 0 | 0.1604 | 4.8449 | 0 | 0 | 4 | K | 2 |  |  |  | ROZPOCET | 0 | 17518.9 | 0 | 0 | 0 | 2 | 17518.9 | 4 | 4531435
| PSC |  | Poznámka k souboru cen: 1. Ceny jsou určeny pro jakýkoliv způsob provádění (před provedením izolace nebo dodatečně). 2. Jeden z Příplatků (-5995 nebo -5999) k cenám 346 24 se použije vždy, neboť izolace musí být chráněna maltou z obou stran. 3. Případné pilířky zesilující ochrannou přizdívku se oceňují samostatně. | [15 empty] | PSC | 2
| VV |  | "dle TZ a výkresů" | [15 empty] | VV | 2 | 1 | True | 0 | ROZPOCET
| VV |  | "1.PP" | [15 empty] | VV | 2 | 1 | True | 0 | ROZPOCET
| VV |  | "005" ((4,82+3,47)*2*((1,76+2,07)/2))-(0,8*1,7+0,62*0,3) |  | 30.205 | [13 empty] | VV | 2 | 2 | True | 0 | ROZPOCET
| VV |  | Mezisoučet |  | 30.205 | [13 empty] | VV | 2 | 3 | True | 0 | ROZPOCET
| VV |  | Součet |  | 30.205 | [13 empty] | VV | 2 | 4 | True | 1 | ROZPOCET
| D | 31 | Zdi podpěrné a volné |  |  |  | 32490.8 | [5 empty] | 0 |  | 15.4483 |  | 0 | 1 | D | 1 |  |  |  | ROZPOCET | [6 empty] | 32490.8
7 | K | 310237241 | Zazdívka otvorů ve zdivu nadzákladovém cihlami pálenými plochy přes 0,09 m2 do 0,25 m2, ve zdi tl. do 300 mm | kus | 4 | 350 | 1400 | CS ÚRS 2014 01 |  |  | snížená |  | 0 | 0.12021 | 0.48084 | 0 | 0 | 4 | K | 2 |  |  |  | ROZPOCET | 0 | 1400 | 0 | 0 | 0 | 2 | 1400 | 4 | 1031410887
| VV |  | "005" 4 |  | 4 | [13 empty] | VV | 2 | 2 | True | 0 | ROZPOCET
| VV |  | Mezisoučet |  | 4 | [13 empty] | VV | 2 | 3 | True | 0 | ROZPOCET
| VV |  | Součet |  | 4 | [13 empty] | VV | 2 | 4 | True | 1 | ROZPOCET
8 | K | 310238211 | Zazdívka otvorů ve zdivu nadzákladovém cihlami pálenými plochy přes 0,25 m2 do 1 m2 na maltu vápenocementovou | m3 | 7.972 | 3900 | 31090.8 | CS ÚRS 2014 01 |  |  | snížená |  | 0 | 1.8775 | 14.9674 | 0 | 0 | 4 | K | 2 |  |  |  | ROZPOCET | 0 | 31090.8 | 0 | 0 | 0 | 2 | 31090.8 | 4 | 1206486655
| VV |  | "dle TZ a výkresů" | [15 empty] | VV | 2 | 1 | True | 0 | ROZPOCET
| VV |  | "1.NP" | [15 empty] | VV | 2 | 1 | True | 0 | ROZPOCET
| VV |  | "104" (((1,44*1,68)-(0,7*1,5))*0,65)-0,1*0,175*2,48*2 |  | 0.803 | [13 empty] | VV | 2 | 2 | True | 0 | ROZPOCET
| VV |  | "107" (2*0,15*2,05*0,3)+((1,89*1,68)-(1,53*1,68))*0,65 |  | 0.578 | [13 empty] | VV | 2 | 2 | True | 0 | ROZPOCET
| VV |  | "108" ((1,89*1,68)-(1,53*1,68))*0,65 |  | 0.393 | [13 empty] | VV | 2 | 2 | True | 0 | ROZPOCET
| VV |  | "111" (((1,44*1,68)-(0,7*1,5))*0,65)-0,1*0,175*2,48*2 |  | 0.803 | [13 empty] | VV | 2 | 2 | True | 0 | ROZPOCET
| VV |  | Mezisoučet |  | 2.577 | [13 empty] | VV | 2 | 3 | True | 0 | ROZPOCET
| VV |  | "2.NP" | [15 empty] | VV | 2 | 1 | True | 0 | ROZPOCET
| VV |  | "203" (((1,44*1,68)-(0,7*1,5))*0,5)-0,1*0,175*2,48*2 |  | 0.598 | [13 empty] | VV | 2 | 2 | True | 0 | ROZPOCET
| VV |  | "211" (((1,44*1,68)-(0,7*1,5))*0,5)-0,1*0,175*2,48*2 |  | 0.598 | [13 empty] | VV | 2 | 2 | True | 0 | ROZPOCET
| VV |  | "206 x 207" 1,45*2,1*0,2 |  | 0.609 | [13 empty] | VV | 2 | 2 | True | 0 | ROZPOCET
| VV |  | "208 x 207" 0,1*2,1*0,1*2 |  | 0.042 | [13 empty] | VV | 2 | 2 | True | 0 | ROZPOCET
| VV |  | "204 x 206" 0,1*2,1*0,1*2 |  | 0.042 | [13 empty] | VV | 2 | 2 | True | 0 | ROZPOCET
| VV |  | "204 x 201" 0,1*2,1*0,1*2 |  | 0.042 | [13 empty] | VV | 2 | 2 | True | 0 | ROZPOCET
| VV |  | "208 x 209" 0,1*2,1*0,1*2 |  | 0.042 | [13 empty] | VV | 2 | 2 | True | 0 | ROZPOCET
| VV |  | Mezisoučet |  | 1.973 | [13 empty] | VV | 2 | 3 | True | 0 | ROZPOCET
| VV |  | "3.NP" | [15 empty] | VV | 2 | 1 | True | 0 | ROZPOCET
| VV |  | "303" (((1,44*1,68)-(0,7*1,5))*0,5)-0,1*0,175*2,48*2 |  | 0.598 | [13 empty] | VV | 2 | 2 | True | 0 | ROZPOCET
| VV |  | "311" (((1,44*1,68)-(0,7*1,5))*0,5)-0,1*0,175*2,48*2 |  | 0.598 | [13 empty] | VV | 2 | 2 | True | 0 | ROZPOCET
| VV |  | "301 x 307" 1,0*2,1*0,2 |  | 0.42 | [13 empty] | VV | 2 | 2 | True | 0 | ROZPOCET
| VV |  | "304 x 306" 2,1*0,2*0,1*2 |  | 0.084 | [13 empty] | VV | 2 | 2 | True | 0 | ROZPOCET
| VV |  | "304 x 301" 2,1*0,1*0,1*2 |  | 0.042 | [13 empty] | VV | 2 | 2 | True | 0 | ROZPOCET
| VV |  | "308 x 309" 2,1*0,1*0,1*2 |  | 0.042 | [13 empty] | VV | 2 | 2 | True | 0 | ROZPOCET
| VV |  | Mezisoučet |  | 1.784 | [13 empty] | VV | 2 | 3 | True | 0 | ROZPOCET
| VV |  | "4.NP" | [15 empty] | VV | 2 | 1 | True | 0 | ROZPOCET
| VV |  | "404" (((1,44*1,68)-(0,7*1,5))*0,5)-0,1*0,175*2,48*2 |  | 0.598 | [13 empty] | VV | 2 | 2 | True | 0 | ROZPOCET
| VV |  | "409" (((1,44*1,68)-(0,7*1,5))*0,5)-0,1*0,175*2,48*2 |  | 0.598 | [13 empty] | VV | 2 | 2 | True | 0 | ROZPOCET
| VV |  | "407 x 401" 2,1*0,1*0,1*2 |  | 0.042 | [13 empty] | VV | 2 | 2 | True | 0 | ROZPOCET
| VV |  | Mezisoučet |  | 1.238 | [13 empty] | VV | 2 | 3 | True | 0 | ROZPOCET
| VV |  | "Ostatní dozdívky - odhad" | [15 empty] | VV | 2 | 1 | True | 0 | ROZPOCET
| VV |  | 0,4 |  | 0.4 | [13 empty] | VV | 2 | 2 | True | 0 | ROZPOCET
| VV |  | Mezisoučet |  | 0.4 | [13 empty] | VV | 2 | 3 | True | 0 | ROZPOCET
| VV |  | Součet |  | 7.972 | [13 empty] | VV | 2 | 4 | True | 1 | ROZPOCET
| D | 4 | Vodorovné konstrukce |  |  |  | 173366.76 | [5 empty] | 0 |  | 19.9064 |  | 0 | 1 | D | 1 |  |  |  | ROZPOCET | [6 empty] | 173366.76
9 | K | 411322525 | Stropy z betonu železového (bez výztuže) trámových, žebrových, kazetových nebo vložkových z tvárnic nebo z hraněných či zaoblených vln zabudovaného plechového bednění tř. C 20/25 | m3 | 5.128 | 8200 | 42049.6 | CS ÚRS 2014 01 |  |  | snížená |  | 0 | 2.4534 | 12.5812 | 0 | 0 | 4 | K | 2 |  |  |  | ROZPOCET | 0 | 42049.6 | 0 | 0 | 0 | 2 | 42049.6 | 4 | 1043019382
| VV |  | "2.NP" | [15 empty] | VV | 2 | 1 | True | 0 | ROZPOCET
| VV |  | (13,2+13,66)*0,075 |  | 2.015 | [13 empty] | VV | 2 | 2 | True | 0 | ROZPOCET
| VV |  | Mezisoučet |  | 2.015 | [13 empty] | VV | 2 | 3 | True | 0 | ROZPOCET
| VV |  | "3.NP" | [15 empty] | VV | 2 | 1 | True | 0 | ROZPOCET
| VV |  | (13,8+14,1)*0,075 |  | 2.093 | [13 empty] | VV | 2 | 2 | True | 0 | ROZPOCET
| VV |  | Mezisoučet |  | 2.093 | [13 empty] | VV | 2 | 3 | True | 0 | ROZPOCET
| VV |  | "4.NP" | [15 empty] | VV | 2 | 1 | True | 0 | ROZPOCET
| VV |  | 13,6*0,075 |  | 1.02 | [13 empty] | VV | 2 | 2 | True | 0 | ROZPOCET
| VV |  | Mezisoučet |  | 1.02 | [13 empty] | VV | 2 | 3 | True | 0 | ROZPOCET
| VV |  | Součet |  | 5.128 | [13 empty] | VV | 2 | 4 | True | 1 | ROZPOCET
10 | K | 411354239 | Bednění stropů ztracené ocelové žebrované ze širokých tenkostěnných ohýbaných profilů (hraněných trapézových vln), bez úpravy povrchu otevřeného podhledu, bez podpěrné konstrukce, s osazením nasucho na zdech do připravených ozubů, popř. na rovných zdech, trámech, průvlacích, do traverz -4271 s povrchem pozinkovaným, výšky vln 40 mm, tl. plechu 1,00 mm | m2 | 82.032 | 380 | 31172.16 | CS ÚRS 2014 01 |  |  | snížená |  | 0 | 0.01083 | 0.88841 | 0 | 0 | 4 | K | 2 |  |  |  | ROZPOCET | 0 | 31172.16 | 0 | 0 | 0 | 2 | 31172.16 | 4 | -594587126
| PSC |  | Poznámka k souboru cen: 1. Konstrukce ocelového profilovaného bednění (ceny -4203 až -4271 za m2 půdorysu shora včetně uložení) vytváří monolitický žebrovaný strop, pro který jsou určeny ceny betonů 411 32-2121 až -2424, ceny výztuže stropů 411 36- . . , je-li předepsána u této spřažené konstrukce, a ceny podpěrné konstrukce. | [15 empty] | PSC | 2
| VV |  | "2.NP" | [15 empty] | VV | 2 | 1 | True | 0 | ROZPOCET
| VV |  | (13,2+13,66)*1,2 |  | 32.232 | [13 empty] | VV | 2 | 2 | True | 0 | ROZPOCET
| VV |  | Mezisoučet |  | 32.232 | [13 empty] | VV | 2 | 3 | True | 0 | ROZPOCET
| VV |  | "3.NP" | [15 empty] | VV | 2 | 1 | True | 0 | ROZPOCET
| VV |  | (13,8+14,1)*1,2 |  | 33.48 | [13 empty] | VV | 2 | 2 | True | 0 | ROZPOCET
| VV |  | Mezisoučet |  | 33.48 | [13 empty] | VV | 2 | 3 | True | 0 | ROZPOCET
| VV |  | "4.NP" | [15 empty] | VV | 2 | 1 | True | 0 | ROZPOCET
| VV |  | 13,6*1,2 |  | 16.32 | [13 empty] | VV | 2 | 2 | True | 0 | ROZPOCET
| VV |  | Mezisoučet |  | 16.32 | [13 empty] | VV | 2 | 3 | True | 0 | ROZPOCET
| VV |  | Součet |  | 82.032 | [13 empty] | VV | 2 | 4 | True | 1 | ROZPOCET
11 | K | 411362021 | Výztuž stropů prostě uložených, vetknutých, spojitých, deskových, trámových (žebrových, kazetových), s keramickými a jinými vložkami, konsolových nebo balkonových, hřibových včetně hlavic hřibových sloupů, plochých střech a pro zavěšení železobetonových podhledů ze svařovaných sítí z drátů typu KARI | t | 0.277 | 31000 | 8587 | CS ÚRS 2014 01 |  |  | snížená |  | 0 | 1.0531 | 0.2917 | 0 | 0 | 4 | K | 2 |  |  |  | ROZPOCET | 0 | 8587 | 0 | 0 | 0 | 2 | 8587 | 4 | 1247207492
| VV |  | "2.NP" | [15 empty] | VV | 2 | 1 | True | 0 | ROZPOCET
| VV |  | (13,2+13,6)*3,08/1000*1,2*1,1 |  | 0.109 | [13 empty] | VV | 2 | 2 | True | 0 | ROZPOCET
| VV |  | Mezisoučet |  | 0.109 | [13 empty] | VV | 2 | 3 | True | 0 | ROZPOCET
| VV |  | "3.NP" | [15 empty] | VV | 2 | 1 | True | 0 | ROZPOCET
| VV |  | (13,8+14,1)*3,08/1000*1,2*1,1 |  | 0.113 | [13 empty] | VV | 2 | 2 | True | 0 | ROZPOCET
| VV |  | Mezisoučet |  | 0.113 | [13 empty] | VV | 2 | 3 | True | 0 | ROZPOCET
| VV |  | "4.NP" | [15 empty] | VV | 2 | 1 | True | 0 | ROZPOCET
| VV |  | 13,6*3,08/1000*1,2*1,1 |  | 0.055 | [13 empty] | VV | 2 | 2 | True | 0 | ROZPOCET
| VV |  | Mezisoučet |  | 0.055 | [13 empty] | VV | 2 | 3 | True | 0 | ROZPOCET
| VV |  | Součet |  | 0.277 | [13 empty] | VV | 2 | 4 | True | 1 | ROZPOCET
12 | K | 413232211 | Zazdívka zhlaví stropních trámů nebo válcovaných nosníků pálenými cihlami válcovaných nosníků, výšky do 150 mm | kus | 56 | 90 | 5040 | CS ÚRS 2014 01 |  |  | snížená |  | 0 | 0.02278 | 1.2757 | 0 | 0 | 4 | K | 2 |  |  |  | ROZPOCET | 0 | 5040 | 0 | 0 | 0 | 2 | 5040 | 4 | -344931235
| VV |  | "dle TZ a výkresů" | [15 empty] | VV | 2 | 1 | True | 0 | ROZPOCET
| VV |  | "1.NP" | [15 empty] | VV | 2 | 1 | True | 0 | ROZPOCET
| VV |  | "3xI100-750" 3*2 |  | 6 | [13 empty] | VV | 2 | 2 | True | 0 | ROZPOCET
| VV |  | "3xI100-1450" 3*2 |  | 6 | [13 empty] | VV | 2 | 2 | True | 0 | ROZPOCET
| VV |  | Mezisoučet |  | 12 | [13 empty] | VV | 2 | 3 | True | 0 | ROZPOCET
| VV |  | "2.NP" | [15 empty] | VV | 2 | 1 | True | 0 | ROZPOCET
| VV |  | "3xI100-1450" 3*2 |  | 6 | [13 empty] | VV | 2 | 2 | True | 0 | ROZPOCET
| VV |  | "3xI100-750" 3*2 |  | 6 | [13 empty] | VV | 2 | 2 | True | 0 | ROZPOCET
| VV |  | "2xL60/6" 2*2 |  | 4 | [13 empty] | VV | 2 | 2 | True | 0 | ROZPOCET
| VV |  | Mezisoučet |  | 16 | [13 empty] | VV | 2 | 3 | True | 0 | ROZPOCET
| VV |  | "3.NP" | [15 empty] | VV | 2 | 1 | True | 0 | ROZPOCET
| VV |  | "3xI100-1450" 3*2 |  | 6 | [13 empty] | VV | 2 | 2 | True | 0 | ROZPOCET
| VV |  | "3xI100-750" 3*2 |  | 6 | [13 empty] | VV | 2 | 2 | True | 0 | ROZPOCET
| VV |  | "2xL60/6" 2*2 |  | 4 | [13 empty] | VV | 2 | 2 | True | 0 | ROZPOCET
| VV |  | Mezisoučet |  | 16 | [13 empty] | VV | 2 | 3 | True | 0 | ROZPOCET
| VV |  | "4.NP" | [15 empty] | VV | 2 | 1 | True | 0 | ROZPOCET
| VV |  | "3xI100-1450" 3*2 |  | 6 | [13 empty] | VV | 2 | 2 | True | 0 | ROZPOCET
| VV |  | "3xI100-750" 3*2 |  | 6 | [13 empty] | VV | 2 | 2 | True | 0 | ROZPOCET
| VV |  | Mezisoučet |  | 12 | [13 empty] | VV | 2 | 3 | True | 0 | ROZPOCET
| VV |  | Součet |  | 56 | [13 empty] | VV | 2 | 4 | True | 1 | ROZPOCET
13 | K | 413232221 | Zazdívka zhlaví stropních trámů nebo válcovaných nosníků pálenými cihlami válcovaných nosníků, výšky přes 150 do 300 mm | kus | 44 | 150 | 6600 | CS ÚRS 2014 01 |  |  | snížená |  | 0 | 0.059 | 2.596 | 0 | 0 | 4 | K | 2 |  |  |  | ROZPOCET | 0 | 6600 | 0 | 0 | 0 | 2 | 6600 | 4 | 916213141
| VV |  | "dle TZ a výkresů" | [15 empty] | VV | 2 | 1 | True | 0 | ROZPOCET
| VV |  | "1.NP" | [15 empty] | VV | 2 | 1 | True | 0 | ROZPOCET
| VV |  | "překlad I160" 2*2 |  | 4 | [13 empty] | VV | 2 | 2 | True | 0 | ROZPOCET
| VV |  | Mezisoučet |  | 4 | [13 empty] | VV | 2 | 3 | True | 0 | ROZPOCET
| VV |  | "2.NP" | [15 empty] | VV | 2 | 1 | True | 0 | ROZPOCET
| VV |  | "podlaha" 8*2 |  | 16 | [13 empty] | VV | 2 | 2 | True | 0 | ROZPOCET
| VV |  | Mezisoučet |  | 16 | [13 empty] | VV | 2 | 3 | True | 0 | ROZPOCET
| VV |  | "3.NP" | [15 empty] | VV | 2 | 1 | True | 0 | ROZPOCET
| VV |  | "podlaha" 8*2 |  | 16 | [13 empty] | VV | 2 | 2 | True | 0 | ROZPOCET
| VV |  | Mezisoučet |  | 16 | [13 empty] | VV | 2 | 3 | True | 0 | ROZPOCET
| VV |  | "4.NP" | [15 empty] | VV | 2 | 1 | True | 0 | ROZPOCET
| VV |  | "podlaha" 4*2 |  | 8 | [13 empty] | VV | 2 | 2 | True | 0 | ROZPOCET
| VV |  | Mezisoučet |  | 8 | [13 empty] | VV | 2 | 3 | True | 0 | ROZPOCET
| VV |  | Součet |  | 44 | [13 empty] | VV | 2 | 4 | True | 1 | ROZPOCET
14 | K | 413941123 | Osazování ocelových válcových nosníků ve stropech I nebo IE nebo U nebo UE nebo L č. 14 až 22 nebo výšky do 220 mm | t | 2.132 | 16500 | 35178 | CS ÚRS 2014 01 |  |  | snížená |  | 0 | 0.01709 | 0.036436 | 0 | 0 | 4 | K | 2 |  |  |  | ROZPOCET | 0 | 35178 | 0 | 0 | 0 | 2 | 35178 | 4 | -603272029
| PSC |  | Poznámka k souboru cen: 1. Ceny jsou určeny pro zednické osazování na cementovou maltu (min. MC-15). 2. Dodávka ocelových nosníků se oceňuje ve specifikaci. 3. Ztratné lze dohodnout ve směrné výši 8 % na krytí nákladů na řezání příslušných délek z hutních délek nosníků a na zbytkový odpad (prořez). | [15 empty] | PSC | 2
| VV |  | "dle TZ a výkresů" | [15 empty] | VV | 2 | 1 | True | 0 | ROZPOCET
| VV |  | "2.NP" | [15 empty] | VV | 2 | 1 | True | 0 | ROZPOCET
| VV |  | "podlaha" 4*4,825*21,9/1000 |  | 0.423 | [13 empty] | VV | 2 | 2 | True | 0 | ROZPOCET
| VV |  | "podlaha" 4*4,75*21,9/1000 |  | 0.416 | [13 empty] | VV | 2 | 2 | True | 0 | ROZPOCET
| VV |  | Mezisoučet |  | 0.839 | [13 empty] | VV | 2 | 3 | True | 0 | ROZPOCET
| VV |  | "3.NP" | [15 empty] | VV | 2 | 1 | True | 0 | ROZPOCET
| VV |  | "podlaha" 4*4,85*21,9/1000 |  | 0.425 | [13 empty] | VV | 2 | 2 | True | 0 | ROZPOCET
| VV |  | "podlaha" 4*4,95*21,9/1000 |  | 0.434 | [13 empty] | VV | 2 | 2 | True | 0 | ROZPOCET
| VV |  | Mezisoučet |  | 0.859 | [13 empty] | VV | 2 | 3 | True | 0 | ROZPOCET
| VV |  | "4.NP" | [15 empty] | VV | 2 | 1 | True | 0 | ROZPOCET
| VV |  | "podlaha" 4*4,95*21,9/1000 |  | 0.434 | [13 empty] | VV | 2 | 2 | True | 0 | ROZPOCET
| VV |  | Mezisoučet |  | 0.434 | [13 empty] | VV | 2 | 3 | True | 0 | ROZPOCET
| VV |  | Součet |  | 2.132 | [13 empty] | VV | 2 | 4 | True | 1 | ROZPOCET
15 | M | 134809100 | tyče ocelové hrubé průřezu I nad 160 mm jakost oceli S 235 JR (11 375) označení průřezu 180 | t | 2.237 | 20000 | 44740 | CS ÚRS 2014 01 |  |  | snížená |  | 0 | 1 | 2.237 | 0 | 0 | 8 | M | 2 |  |  |  | ROZPOCET | 0 | 44740 | 0 | 0 | 0 | 2 | 44740 | 4 | 1136374455
| P |  | Poznámka k položce: Hmotnost: 21,9 kg/m | [15 empty] | P | 2
| VV |  | "dle TZ a výkresů" | [15 empty] | VV | 2 | 1 | True | 0 | ROZPOCET
| VV |  | "2.NP" | [15 empty] | VV | 2 | 1 | True | 0 | ROZPOCET
| VV |  | "podlaha" 4*4,825*21,9/1000*1,05 |  | 0.444 | [13 empty] | VV | 2 | 2 | True | 0 | ROZPOCET
| VV |  | "podlaha" 4*4,75*21,9/1000*1,05 |  | 0.437 | [13 empty] | VV | 2 | 2 | True | 0 | ROZPOCET
| VV |  | Mezisoučet |  | 0.881 | [13 empty] | VV | 2 | 3 | True | 0 | ROZPOCET
| VV |  | "3.NP" | [15 empty] | VV | 2 | 1 | True | 0 | ROZPOCET
| VV |  | "podlaha" 4*4,85*21,9/1000*1,05 |  | 0.446 | [13 empty] | VV | 2 | 2 | True | 0 | ROZPOCET
| VV |  | "podlaha" 4*4,95*21,9/1000*1,05 |  | 0.455 | [13 empty] | VV | 2 | 2 | True | 0 | ROZPOCET
| VV |  | Mezisoučet |  | 0.901 | [13 empty] | VV | 2 | 3 | True | 0 | ROZPOCET
| VV |  | "4.NP" | [15 empty] | VV | 2 | 1 | True | 0 | ROZPOCET
| VV |  | "podlaha" 4*4,95*21,9/1000*1,05 |  | 0.455 | [13 empty] | VV | 2 | 2 | True | 0 | ROZPOCET
| VV |  | Mezisoučet |  | 0.455 | [13 empty] | VV | 2 | 3 | True | 0 | ROZPOCET
| VV |  | Součet |  | 2.237 | [13 empty] | VV | 2 | 4 | True | 1 | ROZPOCET
| D | 5 | Komunikace |  |  |  | 35442.1 | [5 empty] | 0 |  | 9.7015 |  | 0 | 1 | D | 1 |  |  |  | ROZPOCET | [6 empty] | 35442.1
16 | K | 596811220 | Kladení dlažby z betonových nebo kameninových dlaždic komunikací pro pěší s vyplněním spár a se smetením přebytečného materiálu na vzdálenost do 3 m s ložem z kameniva těženého tl. do 30 mm velikosti dlaždic přes 0,09 m2 do 0,25 m2, pro plochy do 50 m2 | m2 | 49.82 | 320 | 15942.4 | CS ÚRS 2014 01 |  |  | snížená |  | 0 | 0.101 | 5.0318 | 0 | 0 | 4 | K | 2 |  |  |  | ROZPOCET | 0 | 15942.4 | 0 | 0 | 0 | 2 | 15942.4 | 4 | -240730124
| PSC |  | Poznámka k souboru cen: 1. V cenách jsou započteny i náklady na dodání hmot pro lože a na dodání materiálu pro výplň spár. 2. V cenách nejsou započteny náklady na dodání dlaždic, které se oceňují ve specifikaci; ztratné lze dohodnout u plochy a) do 100 m2 ve výši 3 %, b) přes 100 do 300 m2 ve výši 2 %, c) přes 300 m2 ve výši 1 %. 3. Část lože přesahující tloušťku 30 mm se oceňuje cenami souboru cen 451 . . -9 . Příplatek za každých dalších 10 mm tloušťky podkladu nebo lože. | [15 empty] | PSC | 2
| VV |  | "dle TZ a výkresů" | [15 empty] | VV | 2 | 1 | True | 0 | ROZPOCET
| VV |  | "S2" | [15 empty] | VV | 2 | 1 | True | 0 | ROZPOCET
| VV |  | "001" 4,38 |  | 4.38 | [13 empty] | VV | 2 | 2 | True | 0 | ROZPOCET
| VV |  | "002" 11,54 |  | 11.54 | [13 empty] | VV | 2 | 2 | True | 0 | ROZPOCET
| VV |  | "003" 16,49 |  | 16.49 | [13 empty] | VV | 2 | 2 | True | 0 | ROZPOCET
| VV |  | "004" 6,04 |  | 6.04 | [13 empty] | VV | 2 | 2 | True | 0 | ROZPOCET
| VV |  | "006" 11,37 |  | 11.37 | [13 empty] | VV | 2 | 2 | True | 0 | ROZPOCET
| VV |  | Mezisoučet |  | 49.82 | [13 empty] | VV | 2 | 3 | True | 0 | ROZPOCET
| VV |  | Součet |  | 49.82 | [13 empty] | VV | 2 | 4 | True | 1 | ROZPOCET
17 | M | 592457040 | dlaždice betonové dlažba desková betonová dlažba plošná - tryskaná 40 x 40 x 4cm, šedá | m2 | 51.315 | 380 | 19499.7 | CS ÚRS 2014 01 |  |  | snížená |  | 0 | 0.091 | 4.6697 | 0 | 0 | 8 | M | 2 |  |  |  | ROZPOCET | 0 | 19499.7 | 0 | 0 | 0 | 2 | 19499.7 | 4 | 148070620
| P |  | Poznámka k položce: Spotřeba: 6,25 kus/m2 PŘÍRODNÍ 40x400x400, dvouvrstvá betonová | [15 empty] | P | 2
| VV |  | 49,82*1,03 'Přepočtené koeficientem množství |  | 51.315 | [13 empty] | VV | 2 | 2 | False | 1 | ROZPOCET
| D | 6 | Úpravy povrchů, podlahy a osazování výplní |  |  |  | 554953.32 | [5 empty] | 0 |  | 72.8781 |  | 0 | 1 | D | 1 |  |  |  | ROZPOCET | [6 empty] | 554953.32
18 | K | 612142001 | Potažení vnitřních ploch pletivem v ploše nebo pruzích, na plném podkladu sklovláknitým vtlačením do tmelu stěn | m2 | 241.176 | 170 | 40999.92 | CS ÚRS 2014 01 |  |  | snížená |  | 0 | 0.00489 | 1.1794 | 0 | 0 | 4 | K | 2 |  |  |  | ROZPOCET | 0 | 40999.92 | 0 | 0 | 0 | 2 | 40999.92 | 4 | -55469623
| PSC |  | Poznámka k souboru cen: 1. V cenách -2001 jsou započteny i náklady na tmel. | [15 empty] | PSC | 2
| VV |  | "dle TZ a výkresů" | [15 empty] | VV | 2 | 1 | True | 0 | ROZPOCET
| VV |  | "1.NP" | [15 empty] | VV | 2 | 1 | True | 0 | ROZPOCET
| VV |  | (3,0+0,6+2,8+3,1+0,6+2,6+1,1+1,2)*3,0*2 |  | 90 | [13 empty] | VV | 2 | 2 | True | 0 | ROZPOCET
| VV |  | -(0,7*2,0*2+0,8*2,0*3+0,9*2,0)*2 |  | -18.8 | [13 empty] | VV | 2 | 2 | True | 0 | ROZPOCET
| VV |  | Mezisoučet |  | 71.2 | [13 empty] | VV | 2 | 3 | True | 0 | ROZPOCET
| VV |  | "2.NP" | [15 empty] | VV | 2 | 1 | True | 0 | ROZPOCET
| VV |  | (3,0+0,6+2,8+3,1+0,6+2,8)*3,0*2 |  | 77.4 | [13 empty] | VV | 2 | 2 | True | 0 | ROZPOCET
| VV |  | -(0,7*2,0*2+0,8*2,0*2)*2 |  | -12 | [13 empty] | VV | 2 | 2 | True | 0 | ROZPOCET
| VV |  | Mezisoučet |  | 65.4 | [13 empty] | VV | 2 | 3 | True | 0 | ROZPOCET
| VV |  | "3.NP" | [15 empty] | VV | 2 | 1 | True | 0 | ROZPOCET
| VV |  | (3,0+0,6+2,8+3,1+0,6+2,8)*3,0*2 |  | 77.4 | [13 empty] | VV | 2 | 2 | True | 0 | ROZPOCET
| VV |  | -(0,7*2,0*2+0,8*2,0*2)*2 |  | -12 | [13 empty] | VV | 2 | 2 | True | 0 | ROZPOCET
| VV |  | Mezisoučet |  | 65.4 | [13 empty] | VV | 2 | 3 | True | 0 | ROZPOCET
| VV |  | "4.NP" | [15 empty] | VV | 2 | 1 | True | 0 | ROZPOCET
| VV |  | (1,3+0,9+2,82+2,7)*2,9*2 |  | 44.776 | [13 empty] | VV | 2 | 2 | True | 0 | ROZPOCET
| VV |  | -(0,7*2,0*2)*2 |  | -5.6 | [13 empty] | VV | 2 | 2 | True | 0 | ROZPOCET
| VV |  | Mezisoučet |  | 39.176 | [13 empty] | VV | 2 | 3 | True | 0 | ROZPOCET
| VV |  | Součet |  | 241.176 | [13 empty] | VV | 2 | 4 | True | 1 | ROZPOCET
19 | K | 612142012 | Potažení vnitřních ploch pletivem v ploše nebo pruzích, na plném podkladu rabicovým provizorním přichycením stěn | m2 | 37.044 | 140 | 5186.16 | CS ÚRS 2014 01 |  |  | snížená |  | 0 | 0.00064 | 0.023708 | 0 | 0 | 4 | K | 2 |  |  |  | ROZPOCET | 0 | 5186.16 | 0 | 0 | 0 | 2 | 5186.16 | 4 | 1936074053
| PSC |  | Poznámka k souboru cen: 1. V cenách -2001 jsou započteny i náklady na tmel. | [15 empty] | PSC | 2
| VV |  | "dle TZ a výkresů" | [15 empty] | VV | 2 | 1 | True | 0 | ROZPOCET
| VV |  | "pod izolaci" | [15 empty] | VV | 2 | 1 | True | 0 | ROZPOCET
| VV |  | "005" (16,57+1,5)*2,05 |  | 37.044 | [13 empty] | VV | 2 | 2 | True | 0 | ROZPOCET
| VV |  | Mezisoučet |  | 37.044 | [13 empty] | VV | 2 | 3 | True | 0 | ROZPOCET
| VV |  | Součet |  | 37.044 | [13 empty] | VV | 2 | 4 | True | 1 | ROZPOCET
20 | K | 612311131 | Omítka vápenná vnitřních ploch nanášená ručně jednovrstvá štuková, tloušťky do 3 mm svislých konstrukcí stěn | m2 | 1171.424 | 120 | 140570.88 | CS ÚRS 2014 01 |  |  | snížená |  | 0 | 0.003 | 3.5143 | 0 | 0 | 4 | K | 2 |  |  |  | ROZPOCET | 0 | 140570.88 | 0 | 0 | 0 | 2 | 140570.88 | 4 | 805206127
| VV |  | "dle TZ a výkresů" | [15 empty] | VV | 2 | 1 | True | 0 | ROZPOCET
| VV |  | "1.NP" | [15 empty] | VV | 2 | 1 | True | 0 | ROZPOCET
| VV |  | "101" 12,42*2,6 |  | 32.292 | [13 empty] | VV | 2 | 2 | True | 0 | ROZPOCET
| VV |  | "102" 24,00*2,6 |  | 62.4 | [13 empty] | VV | 2 | 2 | True | 0 | ROZPOCET
| VV |  | "103" 4,42*2,6 |  | 11.492 | [13 empty] | VV | 2 | 2 | True | 0 | ROZPOCET
| VV |  | "104" 9,6*2,6 |  | 24.96 | [13 empty] | VV | 2 | 2 | True | 0 | ROZPOCET
| VV |  | "105" 7,8*2,6 |  | 20.28 | [13 empty] | VV | 2 | 2 | True | 0 | ROZPOCET
| VV |  | "106" 7,9*2,6 |  | 20.54 | [13 empty] | VV | 2 | 2 | True | 0 | ROZPOCET
| VV |  | "107" 17,4*2,6 |  | 45.24 | [13 empty] | VV | 2 | 2 | True | 0 | ROZPOCET
| VV |  | "108" 17,4*2,6 |  | 45.24 | [13 empty] | VV | 2 | 2 | True | 0 | ROZPOCET
| VV |  | "109" 7,8*2,6 |  | 20.28 | [13 empty] | VV | 2 | 2 | True | 0 | ROZPOCET
| VV |  | "110" 7,9*2,6 |  | 20.54 | [13 empty] | VV | 2 | 2 | True | 0 | ROZPOCET
| VV |  | "111" 9,6*2,6 |  | 24.96 | [13 empty] | VV | 2 | 2 | True | 0 | ROZPOCET
| VV |  | Mezisoučet |  | 328.224 | [13 empty] | VV | 2 | 3 | True | 0 | ROZPOCET
| VV |  | "2.NP" | [15 empty] | VV | 2 | 1 | True | 0 | ROZPOCET
| VV |  | "201" 23,7*2,6 |  | 61.62 | [13 empty] | VV | 2 | 2 | True | 0 | ROZPOCET
| VV |  | "202" 4,5*2,6 |  | 11.7 | [13 empty] | VV | 2 | 2 | True | 0 | ROZPOCET
| VV |  | "203" 9,6*2,6 |  | 24.96 | [13 empty] | VV | 2 | 2 | True | 0 | ROZPOCET
| VV |  | "204" 7,8*2,6 |  | 20.28 | [13 empty] | VV | 2 | 2 | True | 0 | ROZPOCET
| VV |  | "205" 7,9*2,6 |  | 20.54 | [13 empty] | VV | 2 | 2 | True | 0 | ROZPOCET
| VV |  | "206" 16,6*2,6 |  | 43.16 | [13 empty] | VV | 2 | 2 | True | 0 | ROZPOCET
| VV |  | "207" 15,8*2,6 |  | 41.08 | [13 empty] | VV | 2 | 2 | True | 0 | ROZPOCET
| VV |  | "208" 16,6*2,6 |  | 43.16 | [13 empty] | VV | 2 | 2 | True | 0 | ROZPOCET
| VV |  | "209" 7,8*2,6 |  | 20.28 | [13 empty] | VV | 2 | 2 | True | 0 | ROZPOCET
| VV |  | "210" 7,9*2,6 |  | 20.54 | [13 empty] | VV | 2 | 2 | True | 0 | ROZPOCET
| VV |  | "211" 9,6*2,6 |  | 24.96 | [13 empty] | VV | 2 | 2 | True | 0 | ROZPOCET
| VV |  | Mezisoučet |  | 332.28 | [13 empty] | VV | 2 | 3 | True | 0 | ROZPOCET
| VV |  | "3.NP" | [15 empty] | VV | 2 | 1 | True | 0 | ROZPOCET
| VV |  | "301" 23,7*2,6 |  | 61.62 | [13 empty] | VV | 2 | 2 | True | 0 | ROZPOCET
| VV |  | "302" 4,5*2,6 |  | 11.7 | [13 empty] | VV | 2 | 2 | True | 0 | ROZPOCET
| VV |  | "303" 9,6*2,6 |  | 24.96 | [13 empty] | VV | 2 | 2 | True | 0 | ROZPOCET
| VV |  | "304" 7,8*2,6 |  | 20.28 | [13 empty] | VV | 2 | 2 | True | 0 | ROZPOCET
| VV |  | "305" 7,9*2,6 |  | 20.54 | [13 empty] | VV | 2 | 2 | True | 0 | ROZPOCET
| VV |  | "306" 16,6*2,6 |  | 43.16 | [13 empty] | VV | 2 | 2 | True | 0 | ROZPOCET
| VV |  | "307" 15,8*2,6 |  | 41.08 | [13 empty] | VV | 2 | 2 | True | 0 | ROZPOCET
| VV |  | "308" 16,6*2,6 |  | 43.16 | [13 empty] | VV | 2 | 2 | True | 0 | ROZPOCET
| VV |  | "309" 7,8*2,6 |  | 20.28 | [13 empty] | VV | 2 | 2 | True | 0 | ROZPOCET
| VV |  | "310" 7,9*2,6 |  | 20.54 | [13 empty] | VV | 2 | 2 | True | 0 | ROZPOCET
| VV |  | "311" 9,6*2,6 |  | 24.96 | [13 empty] | VV | 2 | 2 | True | 0 | ROZPOCET
| VV |  | Mezisoučet |  | 332.28 | [13 empty] | VV | 2 | 3 | True | 0 | ROZPOCET
| VV |  | "4.NP" | [15 empty] | VV | 2 | 1 | True | 0 | ROZPOCET
| VV |  | "401" 13,4*2,90 |  | 38.86 | [13 empty] | VV | 2 | 2 | True | 0 | ROZPOCET
| VV |  | "402" 9,1*2,90 |  | 26.39 | [13 empty] | VV | 2 | 2 | True | 0 | ROZPOCET
| VV |  | "403" 4,5*2,90 |  | 13.05 | [13 empty] | VV | 2 | 2 | True | 0 | ROZPOCET
| VV |  | "404" 15,7*2,90 |  | 45.53 | [13 empty] | VV | 2 | 2 | True | 0 | ROZPOCET
| VV |  | "405" 8,9*2,90 |  | 25.81 | [13 empty] | VV | 2 | 2 | True | 0 | ROZPOCET
| VV |  | "406" 16,6*2,90 |  | 48.14 | [13 empty] | VV | 2 | 2 | True | 0 | ROZPOCET
| VV |  | "407" 15,6*2,90 |  | 45.24 | [13 empty] | VV | 2 | 2 | True | 0 | ROZPOCET
| VV |  | "408" 16,7*2,90 |  | 48.43 | [13 empty] | VV | 2 | 2 | True | 0 | ROZPOCET
| VV |  | "409" 15,3*2,90 |  | 44.37 | [13 empty] | VV | 2 | 2 | True | 0 | ROZPOCET
| VV |  | Mezisoučet |  | 335.82 | [13 empty] | VV | 2 | 3 | True | 0 | ROZPOCET
| VV |  | "odpočet - obklady" | [15 empty] | VV | 2 | 1 | True | 0 | ROZPOCET
| VV |  | -157,18 |  | -157.18 | [13 empty] | VV | 2 | 2 | True | 0 | ROZPOCET
| VV |  | Mezisoučet |  | -157.18 | [13 empty] | VV | 2 | 3 | True | 0 | ROZPOCET
| VV |  | Součet |  | 1171.424 | [13 empty] | VV | 2 | 4 | True | 1 | ROZPOCET
21 | K | 612321121 | Omítka vápenocementová vnitřních ploch nanášená ručně jednovrstvá, tloušťky do 10 mm hladká svislých konstrukcí stěn | m2 | 318.277 | 198 | 63018.85 | CS ÚRS 2014 01 |  |  | snížená |  | 0 | 0.0154 | 4.9015 | 0 | 0 | 4 | K | 2 |  |  |  | ROZPOCET | 0 | 63018.85 | 0 | 0 | 0 | 2 | 63018.85 | 4 | -92997798
| PSC |  | Poznámka k souboru cen: 1. V případě dvou a vícevrstvých omítek se spodní jádrová omítka oceňuje cenou pro hrubou zatřenou omítku tloušťky do 10 mm, větší tloušťky se oceňují příplatkem. 2. Omítky stropních konstrukcí nanášené na pletivo se oceňují cenami omítek žebrových stropů nebo osamělých trámů. 3. Podkladní a spojovací vrstvy se oceňují cenami souboru cen 61.13 této části katalogu. | [15 empty] | PSC | 2
| VV |  | "dle TZ a výkresů" | [15 empty] | VV | 2 | 1 | True | 0 | ROZPOCET
| VV |  | "tl. 100mm" | [15 empty] | VV | 2 | 1 | True | 0 | ROZPOCET
| VV |  | "1.NP" | [15 empty] | VV | 2 | 1 | True | 0 | ROZPOCET
| VV |  | (3,1+2,6+1,4+3,0+2,6+1,4)*3,0*2 |  | 84.6 | [13 empty] | VV | 2 | 2 | True | 0 | ROZPOCET
| VV |  | Mezisoučet |  | 84.6 | [13 empty] | VV | 2 | 3 | True | 0 | ROZPOCET
| VV |  | "2.NP" | [15 empty] | VV | 2 | 1 | True | 0 | ROZPOCET
| VV |  | (3,1+2,6+1,4+3,0+2,6+1,4)*3,0*2 |  | 84.6 | [13 empty] | VV | 2 | 2 | True | 0 | ROZPOCET
| VV |  | Mezisoučet |  | 84.6 | [13 empty] | VV | 2 | 3 | True | 0 | ROZPOCET
| VV |  | "3.NP" | [15 empty] | VV | 2 | 1 | True | 0 | ROZPOCET
| VV |  | (3,1+2,6+1,4+3,0+2,6+1,4)*3,0*2 |  | 84.6 | [13 empty] | VV | 2 | 2 | True | 0 | ROZPOCET
| VV |  | Mezisoučet |  | 84.6 | [13 empty] | VV | 2 | 3 | True | 0 | ROZPOCET
| VV |  | "4.NP" | [15 empty] | VV | 2 | 1 | True | 0 | ROZPOCET
| VV |  | (2,9+1,3+1,0+2,1)*2,9*2 |  | 42.34 | [13 empty] | VV | 2 | 2 | True | 0 | ROZPOCET
| VV |  | Mezisoučet |  | 42.34 | [13 empty] | VV | 2 | 3 | True | 0 | ROZPOCET
| VV |  | "zazdívky" | [15 empty] | VV | 2 | 1 | True | 0 | ROZPOCET
| VV |  | "1.NP" | [15 empty] | VV | 2 | 1 | True | 0 | ROZPOCET
| VV |  | "104" (1,93-1,05)*2 |  | 1.76 | [13 empty] | VV | 2 | 2 | True | 0 | ROZPOCET
| VV |  | "107" (3,16-2,55)*2 |  | 1.22 | [13 empty] | VV | 2 | 2 | True | 0 | ROZPOCET
| VV |  | "108" (3,16-2,55)*2 |  | 1.22 | [13 empty] | VV | 2 | 2 | True | 0 | ROZPOCET
| VV |  | "111" (1,93-1,05)*2 |  | 1.76 | [13 empty] | VV | 2 | 2 | True | 0 | ROZPOCET
| VV |  | "105 x 107" ((1,17*2,2)-(0,91*2,05))*2 |  | 1.417 | [13 empty] | VV | 2 | 2 | True | 0 | ROZPOCET
| VV |  | Mezisoučet |  | 7.377 | [13 empty] | VV | 2 | 3 | True | 0 | ROZPOCET
| VV |  | "2.NP" | [15 empty] | VV | 2 | 1 | True | 0 | ROZPOCET
| VV |  | "203" (1,93-1,05)*2 |  | 1.76 | [13 empty] | VV | 2 | 2 | True | 0 | ROZPOCET
| VV |  | "211" (1,93-1,05)*2 |  | 1.76 | [13 empty] | VV | 2 | 2 | True | 0 | ROZPOCET
| VV |  | Mezisoučet |  | 3.52 | [13 empty] | VV | 2 | 3 | True | 0 | ROZPOCET
| VV |  | "3.NP" | [15 empty] | VV | 2 | 1 | True | 0 | ROZPOCET
| VV |  | "303" (1,93-1,05)*2 |  | 1.76 | [13 empty] | VV | 2 | 2 | True | 0 | ROZPOCET
| VV |  | "311" (1,93-1,05)*2 |  | 1.76 | [13 empty] | VV | 2 | 2 | True | 0 | ROZPOCET
| VV |  | "301 x 307" 1,0*2,1*2 |  | 4.2 | [13 empty] | VV | 2 | 2 | True | 0 | ROZPOCET
| VV |  | Mezisoučet |  | 7.72 | [13 empty] | VV | 2 | 3 | True | 0 | ROZPOCET
| VV |  | "4.NP" | [15 empty] | VV | 2 | 1 | True | 0 | ROZPOCET
| VV |  | "404" (1,93-1,05)*2 |  | 1.76 | [13 empty] | VV | 2 | 2 | True | 0 | ROZPOCET
| VV |  | "409" (1,93-1,05)*2 |  | 1.76 | [13 empty] | VV | 2 | 2 | True | 0 | ROZPOCET
| VV |  | Mezisoučet |  | 3.52 | [13 empty] | VV | 2 | 3 | True | 0 | ROZPOCET
| VV |  | Součet |  | 318.277 | [13 empty] | VV | 2 | 4 | True | 1 | ROZPOCET
22 | K | 612325411 | Oprava vápenocementové nebo vápenné omítky vnitřních ploch hladké, tloušťky do 20 mm stěn, v rozsahu opravované plochy do 10% | m2 | 1492.189 | 38 | 56703.18 | CS ÚRS 2014 01 |  |  | snížená |  | 0 | 0.0052 | 7.7594 | 0 | 0 | 4 | K | 2 |  |  |  | ROZPOCET | 0 | 56703.18 | 0 | 0 | 0 | 2 | 56703.18 | 4 | 558683683
| PSC |  | Poznámka k souboru cen: 1. Pro ocenění opravy omítek plochy do 1 m2 se použijí ceny souboru cen 61. 32-52.. Vápenocementová nebo vápenná omítka jednotlivých malých ploch. | [15 empty] | PSC | 2
| VV |  | "dle TZ a výkresů" | [15 empty] | VV | 2 | 1 | True | 0 | ROZPOCET
| VV |  | "1.PP" | [15 empty] | VV | 2 | 1 | True | 0 | ROZPOCET
| VV |  | "001" 18,22*2,05 |  | 37.351 | [13 empty] | VV | 2 | 2 | True | 0 | ROZPOCET
| VV |  | "002" 13,85*2,05 |  | 28.393 | [13 empty] | VV | 2 | 2 | True | 0 | ROZPOCET
| VV |  | "003" 16,5*2,05 |  | 33.825 | [13 empty] | VV | 2 | 2 | True | 0 | ROZPOCET
| VV |  | "004" 12,2*2,05 |  | 25.01 | [13 empty] | VV | 2 | 2 | True | 0 | ROZPOCET
| VV |  | "005" 16,6*2,05 |  | 34.03 | [13 empty] | VV | 2 | 2 | True | 0 | ROZPOCET
| VV |  | "006" 13,8*2,05 |  | 28.29 | [13 empty] | VV | 2 | 2 | True | 0 | ROZPOCET
| VV |  | Mezisoučet |  | 186.899 | [13 empty] | VV | 2 | 3 | True | 0 | ROZPOCET
| VV |  | "1.NP" | [15 empty] | VV | 2 | 1 | True | 0 | ROZPOCET
| VV |  | "101" 12,5*2,90 |  | 36.25 | [13 empty] | VV | 2 | 2 | True | 0 | ROZPOCET
| VV |  | "102" 23,3*2,90 |  | 67.57 | [13 empty] | VV | 2 | 2 | True | 0 | ROZPOCET
| VV |  | "103" 4,5*2,90 |  | 13.05 | [13 empty] | VV | 2 | 2 | True | 0 | ROZPOCET
| VV |  | "104" 6,3*2,90 |  | 18.27 | [13 empty] | VV | 2 | 2 | True | 0 | ROZPOCET
| VV |  | "105" 14,6*2,90 |  | 42.34 | [13 empty] | VV | 2 | 2 | True | 0 | ROZPOCET
| VV |  | "106" 17,4*2,90 |  | 50.46 | [13 empty] | VV | 2 | 2 | True | 0 | ROZPOCET
| VV |  | "107" 17,4*2,90 |  | 50.46 | [13 empty] | VV | 2 | 2 | True | 0 | ROZPOCET
| VV |  | "108" 14,7*2,90 |  | 42.63 | [13 empty] | VV | 2 | 2 | True | 0 | ROZPOCET
| VV |  | Mezisoučet |  | 321.03 | [13 empty] | VV | 2 | 3 | True | 0 | ROZPOCET
| VV |  | "2.NP" | [15 empty] | VV | 2 | 1 | True | 0 | ROZPOCET
| VV |  | "201" 23,7*2,90 |  | 68.73 | [13 empty] | VV | 2 | 2 | True | 0 | ROZPOCET
| VV |  | "202" 4,5*2,90 |  | 13.05 | [13 empty] | VV | 2 | 2 | True | 0 | ROZPOCET
| VV |  | "203" 4,1*2,90 |  | 11.89 | [13 empty] | VV | 2 | 2 | True | 0 | ROZPOCET
| VV |  | "204" 6,5*2,90 |  | 18.85 | [13 empty] | VV | 2 | 2 | True | 0 | ROZPOCET
| VV |  | "205" 14,5*2,90 |  | 42.05 | [13 empty] | VV | 2 | 2 | True | 0 | ROZPOCET
| VV |  | "206" 16,6*2,90 |  | 48.14 | [13 empty] | VV | 2 | 2 | True | 0 | ROZPOCET
| VV |  | "207" 15,2*2,90 |  | 44.08 | [13 empty] | VV | 2 | 2 | True | 0 | ROZPOCET
| VV |  | "208" 16,6*2,90 |  | 48.14 | [13 empty] | VV | 2 | 2 | True | 0 | ROZPOCET
| VV |  | "209" 15,1*2,90 |  | 43.79 | [13 empty] | VV | 2 | 2 | True | 0 | ROZPOCET
| VV |  | Mezisoučet |  | 338.72 | [13 empty] | VV | 2 | 3 | True | 0 | ROZPOCET
| VV |  | "3.NP" | [15 empty] | VV | 2 | 1 | True | 0 | ROZPOCET
| VV |  | "301" 23,0*2,90 |  | 66.7 | [13 empty] | VV | 2 | 2 | True | 0 | ROZPOCET
| VV |  | "302" 4,6*2,90 |  | 13.34 | [13 empty] | VV | 2 | 2 | True | 0 | ROZPOCET
| VV |  | "303" 15,2*2,90 |  | 44.08 | [13 empty] | VV | 2 | 2 | True | 0 | ROZPOCET
| VV |  | "304" 16,6*2,90 |  | 48.14 | [13 empty] | VV | 2 | 2 | True | 0 | ROZPOCET
| VV |  | "305" 15,5*2,90 |  | 44.95 | [13 empty] | VV | 2 | 2 | True | 0 | ROZPOCET
| VV |  | "306" 16,6*2,90 |  | 48.14 | [13 empty] | VV | 2 | 2 | True | 0 | ROZPOCET
| VV |  | "307" 15,3*2,90 |  | 44.37 | [13 empty] | VV | 2 | 2 | True | 0 | ROZPOCET
| VV |  | Mezisoučet |  | 309.72 | [13 empty] | VV | 2 | 3 | True | 0 | ROZPOCET
| VV |  | "4.NP" | [15 empty] | VV | 2 | 1 | True | 0 | ROZPOCET
| VV |  | "401" 13,4*2,90 |  | 38.86 | [13 empty] | VV | 2 | 2 | True | 0 | ROZPOCET
| VV |  | "402" 9,1*2,90 |  | 26.39 | [13 empty] | VV | 2 | 2 | True | 0 | ROZPOCET
| VV |  | "403" 4,5*2,90 |  | 13.05 | [13 empty] | VV | 2 | 2 | True | 0 | ROZPOCET
| VV |  | "404" 15,7*2,90 |  | 45.53 | [13 empty] | VV | 2 | 2 | True | 0 | ROZPOCET
| VV |  | "405" 8,9*2,90 |  | 25.81 | [13 empty] | VV | 2 | 2 | True | 0 | ROZPOCET
| VV |  | "406" 16,6*2,90 |  | 48.14 | [13 empty] | VV | 2 | 2 | True | 0 | ROZPOCET
| VV |  | "407" 15,6*2,90 |  | 45.24 | [13 empty] | VV | 2 | 2 | True | 0 | ROZPOCET
| VV |  | "408" 16,7*2,90 |  | 48.43 | [13 empty] | VV | 2 | 2 | True | 0 | ROZPOCET
| VV |  | "409" 15,3*2,90 |  | 44.37 | [13 empty] | VV | 2 | 2 | True | 0 | ROZPOCET
| VV |  | Mezisoučet |  | 335.82 | [13 empty] | VV | 2 | 3 | True | 0 | ROZPOCET
| VV |  | Součet |  | 1492.189 | [13 empty] | VV | 2 | 4 | True | 1 | ROZPOCET
23 | K | 612331111 | Omítka cementová vnitřních ploch nanášená ručně jednovrstvá, tloušťky do 10 mm hrubá zatřená svislých konstrukcí stěn | m2 | 37.044 | 150 | 5556.6 | CS ÚRS 2014 01 |  |  | snížená |  | 0 | 0.021 | 0.77792 | 0 | 0 | 4 | K | 2 |  |  |  | ROZPOCET | 0 | 5556.6 | 0 | 0 | 0 | 2 | 5556.6 | 4 | -1125310403
| PSC |  | Poznámka k souboru cen: 1. V případě dvou a vícevrstvých omítek se spodní jádrová omítka oceňuje cenou pro hrubou zatřenou omítku tloušťky do 10 mm, větší tloušťky se oceňují příplatkem. 2. Omítky stropních konstrukcí nanášené na pletivo se oceňují cenami omítek žebrových stropů nebo osamělých trámů. 3. Podkladní a spojovací vrstvy se oceňují cenami souboru cen 61.13 této části katalogu. | [15 empty] | PSC | 2
| VV |  | "dle TZ a výkresů" | [15 empty] | VV | 2 | 1 | True | 0 | ROZPOCET
| VV |  | "pod izolaci" | [15 empty] | VV | 2 | 1 | True | 0 | ROZPOCET
| VV |  | "005" (16,57+1,5)*2,05 |  | 37.044 | [13 empty] | VV | 2 | 2 | True | 0 | ROZPOCET
| VV |  | Mezisoučet |  | 37.044 | [13 empty] | VV | 2 | 3 | True | 0 | ROZPOCET
| VV |  | Součet |  | 37.044 | [13 empty] | VV | 2 | 4 | True | 1 | ROZPOCET
24 | K | 619995001 | Začištění omítek (s dodáním hmot) kolem oken, dveří, podlah, obkladů apod. | m | 397.64 | 155 | 61634.2 | CS ÚRS 2014 01 |  |  | snížená |  | 0 | 0.0015 | 0.59646 | 0 | 0 | 4 | K | 2 |  |  |  | ROZPOCET | 0 | 61634.2 | 0 | 0 | 0 | 2 | 61634.2 | 4 | -512164635
| PSC |  | Poznámka k souboru cen: 1. Cenu -5001 lze použít pouze v případě provádění opravy nebo osazování nových oken, dveří, obkladů, podlah apod.; nelze ji použít v případech provádění opravy omítek nebo nové omítky v celé ploše. | [15 empty] | PSC | 2
| VV |  | "dle TZ a výkresů" | [15 empty] | VV | 2 | 1 | True | 0 | ROZPOCET
| VV |  | "okna" | [15 empty] | VV | 2 | 1 | True | 0 | ROZPOCET
| VV |  | (0,7+1,68)*2*2*8 |  | 76.16 | [13 empty] | VV | 2 | 2 | True | 0 | ROZPOCET
| VV |  | (1,53+1,68)*2*2*2 |  | 25.68 | [13 empty] | VV | 2 | 2 | True | 0 | ROZPOCET
| VV |  | "dveře" | [15 empty] | VV | 2 | 1 | True | 0 | ROZPOCET
| VV |  | (0,7+2,0*2)*2*10 |  | 94 | [13 empty] | VV | 2 | 2 | True | 0 | ROZPOCET
| VV |  | (0,8+2,0*2)*2*20 |  | 192 | [13 empty] | VV | 2 | 2 | True | 0 | ROZPOCET
| VV |  | (0,9+2,0*2)*2*1 |  | 9.8 | [13 empty] | VV | 2 | 2 | True | 0 | ROZPOCET
| VV |  | Mezisoučet |  | 397.64 | [13 empty] | VV | 2 | 3 | True | 0 | ROZPOCET
| VV |  | Součet |  | 397.64 | [13 empty] | VV | 2 | 4 | True | 1 | ROZPOCET
25 | K | 631311115 | Mazanina z betonu prostého tl. přes 50 do 80 mm tř. C 20/25 | m3 | 3.981 | 2890 | 11505.09 | CS ÚRS 2014 01 |  |  | snížená |  | 0 | 2.4533 | 9.7665 | 0 | 0 | 4 | K | 2 |  |  |  | ROZPOCET | 0 | 11505.09 | 0 | 0 | 0 | 2 | 11505.09 | 4 | 1754737005
| PSC |  | Poznámka k souboru cen: 1. Ceny jsou určeny pro mazaniny krycí (pochůzné i pojízdné), popř. podkladní, plovoucí, vyrovnávací nebo oddělující pod potěry, podlahy, průmyslové podlahy, popř. pro podlévání provizorně podklínovaných patek usazených strojů a technologických zařízení (s náležitým zatemováním hutného betonu). 2. Pro mazaniny tlouštěk větších než 240 mm jsou určeny: a) pro mazaniny ukládané na zeminu (v halách apod.) ceny souborů cen 27* 31- Základy z betonu prostého a 27* 32 - Základy z betonu železového, b) pro mazaniny v nadzemních podlažích ceny souboru cen 411 31- . . Beton kleneb. 3. Ceny lze použít i pro betonový okapový chodníček budovy (včetně tvarování rigolového žlábku) v příslušných tloušťkách. Jeho podloží se oceňuje samostatně. 4. V ceně jsou započteny i náklady na: a) základní stržení povrchu mazaniny s urovnáním vibrační lištou nebo dřevěným hladítkem, b) vytvoření dilatačních spár v mazanině bez zaplnění. | [15 empty] | PSC | 2
| VV |  | "dle TZ a výkresů" | [15 empty] | VV | 2 | 1 | True | 0 | ROZPOCET
| VV |  | "S1" | [15 empty] | VV | 2 | 1 | True | 0 | ROZPOCET
| VV |  | "005" 16,70*0,05 |  | 0.835 | [13 empty] | VV | 2 | 2 | True | 0 | ROZPOCET
| VV |  | Mezisoučet |  | 0.835 | [13 empty] | VV | 2 | 3 | True | 0 | ROZPOCET
| VV |  | "S4 + S5" | [15 empty] | VV | 2 | 1 | True | 0 | ROZPOCET
| VV |  | "104" 5,56*0,05 |  | 0.278 | [13 empty] | VV | 2 | 2 | True | 0 | ROZPOCET
| VV |  | "105" 3,82*0,05 |  | 0.191 | [13 empty] | VV | 2 | 2 | True | 0 | ROZPOCET
| VV |  | "106" 3,40*0,05 |  | 0.17 | [13 empty] | VV | 2 | 2 | True | 0 | ROZPOCET
| VV |  | "107" 18,60*0,05 |  | 0.93 | [13 empty] | VV | 2 | 2 | True | 0 | ROZPOCET
| VV |  | "108" 18,10*0,05 |  | 0.905 | [13 empty] | VV | 2 | 2 | True | 0 | ROZPOCET
| VV |  | "109" 4,37*0,05 |  | 0.219 | [13 empty] | VV | 2 | 2 | True | 0 | ROZPOCET
| VV |  | "110" 3,37*0,05 |  | 0.169 | [13 empty] | VV | 2 | 2 | True | 0 | ROZPOCET
| VV |  | "111" 5,67*0,05 |  | 0.284 | [13 empty] | VV | 2 | 2 | True | 0 | ROZPOCET
| VV |  | Mezisoučet |  | 3.146 | [13 empty] | VV | 2 | 3 | True | 0 | ROZPOCET
| VV |  | Součet |  | 3.981 | [13 empty] | VV | 2 | 4 | True | 1 | ROZPOCET
26 | K | 631311121 | Doplnění dosavadních mazanin prostým betonem s dodáním hmot, bez potěru, plochy jednotlivě do 1 m2 a tl. do 80 mm | m3 | 0.307 | 2890 | 887.23 | CS ÚRS 2014 01 |  |  | snížená |  | 0 | 2.2563 | 0.6927 | 0 | 0 | 4 | K | 2 |  |  |  | ROZPOCET | 0 | 887.23 | 0 | 0 | 0 | 2 | 887.23 | 4 | 1285806455
| VV |  | "103" 1,21*0,06 |  | 0.073 | [13 empty] | VV | 2 | 2 | True | 0 | ROZPOCET
| VV |  | "202" 1,28*0,06 |  | 0.077 | [13 empty] | VV | 2 | 2 | True | 0 | ROZPOCET
| VV |  | "302" 1,30*0,06 |  | 0.078 | [13 empty] | VV | 2 | 2 | True | 0 | ROZPOCET
| VV |  | "402" 1,31*0,06 |  | 0.079 | [13 empty] | VV | 2 | 2 | True | 0 | ROZPOCET
| VV |  | Mezisoučet |  | 0.307 | [13 empty] | VV | 2 | 3 | True | 0 | ROZPOCET
| VV |  | Součet |  | 0.307 | [13 empty] | VV | 2 | 4 | True | 1 | ROZPOCET
27 | K | 631311135 | Mazanina z betonu prostého tl. přes 120 do 240 mm tř. C 20/25 | m3 | 2.756 | 2890 | 7964.84 | CS ÚRS 2014 01 |  |  | snížená |  | 0 | 2.4533 | 6.7613 | 0 | 0 | 4 | K | 2 |  |  |  | ROZPOCET | 0 | 7964.84 | 0 | 0 | 0 | 2 | 7964.84 | 4 | 4482774
| PSC |  | Poznámka k souboru cen: 1. Ceny jsou určeny pro mazaniny krycí (pochůzné i pojízdné), popř. podkladní, plovoucí, vyrovnávací nebo oddělující pod potěry, podlahy, průmyslové podlahy, popř. pro podlévání provizorně podklínovaných patek usazených strojů a technologických zařízení (s náležitým zatemováním hutného betonu). 2. Pro mazaniny tlouštěk větších než 240 mm jsou určeny: a) pro mazaniny ukládané na zeminu (v halách apod.) ceny souborů cen 27* 31- Základy z betonu prostého a 27* 32 - Základy z betonu železového, b) pro mazaniny v nadzemních podlažích ceny souboru cen 411 31- . . Beton kleneb. 3. Ceny lze použít i pro betonový okapový chodníček budovy (včetně tvarování rigolového žlábku) v příslušných tloušťkách. Jeho podloží se oceňuje samostatně. 4. V ceně jsou započteny i náklady na: a) základní stržení povrchu mazaniny s urovnáním vibrační lištou nebo dřevěným hladítkem, b) vytvoření dilatačních spár v mazanině bez zaplnění. | [15 empty] | PSC | 2
| VV |  | "dle TZ a výkresů" | [15 empty] | VV | 2 | 1 | True | 0 | ROZPOCET
| VV |  | "S1" | [15 empty] | VV | 2 | 1 | True | 0 | ROZPOCET
| VV |  | "005" 16,70*0,15*1,1 |  | 2.756 | [13 empty] | VV | 2 | 2 | True | 0 | ROZPOCET
| VV |  | Mezisoučet |  | 2.756 | [13 empty] | VV | 2 | 3 | True | 0 | ROZPOCET
| VV |  | Součet |  | 2.756 | [13 empty] | VV | 2 | 4 | True | 1 | ROZPOCET
28 | K | 631342232 | Cementová litá pěna – pěnobeton tl. přes 120 do 240 mm, objemové hmotnosti 600 kg/m3 | m3 | 12.578 | 4500 | 56601 | CS ÚRS 2014 01 |  |  | snížená |  | 0 | 0.606 | 7.6223 | 0 | 0 | 16 | K | 2 |  |  |  | ROZPOCET | 0 | 56601 | 0 | 0 | 0 | 2 | 56601 | 16 | 375924908
| PSC |  | Poznámka k souboru cen: 1. Ceny jsou určeny pro výplňové, vyrovnávací a tepelně–izolační vrstvy podlah a spádové vrstvy plochých střech. | [15 empty] | PSC | 2
| VV |  | "dle TZ a výkresů" | [15 empty] | VV | 2 | 1 | True | 0 | ROZPOCET
| VV |  | "S4 + S5" | [15 empty] | VV | 2 | 1 | True | 0 | ROZPOCET
| VV |  | "104" 5,56*0,20 |  | 1.112 | [13 empty] | VV | 2 | 2 | True | 0 | ROZPOCET
| VV |  | "105" 3,82*0,20 |  | 0.764 | [13 empty] | VV | 2 | 2 | True | 0 | ROZPOCET
| VV |  | "106" 3,40*0,20 |  | 0.68 | [13 empty] | VV | 2 | 2 | True | 0 | ROZPOCET
| VV |  | "107" 18,60*0,20 |  | 3.72 | [13 empty] | VV | 2 | 2 | True | 0 | ROZPOCET
| VV |  | "108" 18,10*0,20 |  | 3.62 | [13 empty] | VV | 2 | 2 | True | 0 | ROZPOCET
| VV |  | "109" 4,37*0,20 |  | 0.874 | [13 empty] | VV | 2 | 2 | True | 0 | ROZPOCET
| VV |  | "110" 3,37*0,20 |  | 0.674 | [13 empty] | VV | 2 | 2 | True | 0 | ROZPOCET
| VV |  | "111" 5,67*0,20 |  | 1.134 | [13 empty] | VV | 2 | 2 | True | 0 | ROZPOCET
| VV |  | Mezisoučet |  | 12.578 | [13 empty] | VV | 2 | 3 | True | 0 | ROZPOCET
| VV |  | Součet |  | 12.578 | [13 empty] | VV | 2 | 4 | True | 1 | ROZPOCET
29 | K | 631362021 | Výztuž mazanin ze svařovaných sítí z drátů typu KARI | t | 0.415 | 27000 | 11205 | CS ÚRS 2014 01 |  |  | snížená |  | 0 | 1.0531 | 0.43702 | 0 | 0 | 4 | K | 2 |  |  |  | ROZPOCET | 0 | 11205 | 0 | 0 | 0 | 2 | 11205 | 4 | -1585451079
| VV |  | "dle TZ a výkresů" | [15 empty] | VV | 2 | 1 | True | 0 | ROZPOCET
| VV |  | "S1" | [15 empty] | VV | 2 | 1 | True | 0 | ROZPOCET
| VV |  | "005" 1,1*16,70*4,44/1000*1,15 |  | 0.094 | [13 empty] | VV | 2 | 2 | True | 0 | ROZPOCET
| VV |  | Mezisoučet |  | 0.094 | [13 empty] | VV | 2 | 3 | True | 0 | ROZPOCET
| VV |  | "S4 + S5" | [15 empty] | VV | 2 | 1 | True | 0 | ROZPOCET
| VV |  | "104-111" 62,89*4,44/1000*1,15 |  | 0.321 | [13 empty] | VV | 2 | 2 | True | 0 | ROZPOCET
| VV |  | Mezisoučet |  | 0.321 | [13 empty] | VV | 2 | 3 | True | 0 | ROZPOCET
| VV |  | Součet |  | 0.415 | [13 empty] | VV | 2 | 4 | True | 1 | ROZPOCET
30 | K | 632441114 | Potěr anhydritový samonivelační ze suchých směsí tlouštky přes 40 do 50 mm | m2 | 61.22 | 508 | 31099.76 | CS ÚRS 2014 01 |  |  | snížená |  | 0 | 0.0945 | 5.7853 | 0 | 0 | 4 | K | 2 |  |  |  | ROZPOCET | 0 | 31099.76 | 0 | 0 | 0 | 2 | 31099.76 | 4 | -1720580837
| PSC |  | Poznámka k souboru cen: 1. Ceny jsou určeny pro samonivelační anhydritový potěr na stropech jako podklad pod, izolaci pod podlahové konstrukce apod., na mazaninách jen jako podklad pod izolaci proti vodě. | [15 empty] | PSC | 2
| VV |  | "dle TZ a výkresů" | [15 empty] | VV | 2 | 1 | True | 0 | ROZPOCET
| VV |  | "S7a" | [15 empty] | VV | 2 | 1 | True | 0 | ROZPOCET
| VV |  | "205" 3,39 |  | 3.39 | [13 empty] | VV | 2 | 2 | True | 0 | ROZPOCET
| VV |  | "210" 3,15 |  | 3.15 | [13 empty] | VV | 2 | 2 | True | 0 | ROZPOCET
| VV |  | "305" 3,57 |  | 3.57 | [13 empty] | VV | 2 | 2 | True | 0 | ROZPOCET
| VV |  | "310" 3,55 |  | 3.55 | [13 empty] | VV | 2 | 2 | True | 0 | ROZPOCET
| VV |  | "404" 8,41 |  | 8.41 | [13 empty] | VV | 2 | 2 | True | 0 | ROZPOCET
| VV |  | Mezisoučet |  | 22.07 | [13 empty] | VV | 2 | 3 | True | 0 | ROZPOCET
| VV |  | "S7b" | [15 empty] | VV | 2 | 1 | True | 0 | ROZPOCET
| VV |  | "203" 5,49 |  | 5.49 | [13 empty] | VV | 2 | 2 | True | 0 | ROZPOCET
| VV |  | "204" 3,94 |  | 3.94 | [13 empty] | VV | 2 | 2 | True | 0 | ROZPOCET
| VV |  | "209" 4,21 |  | 4.21 | [13 empty] | VV | 2 | 2 | True | 0 | ROZPOCET
| VV |  | "211" 5,67 |  | 5.67 | [13 empty] | VV | 2 | 2 | True | 0 | ROZPOCET
| VV |  | "303" 5,49 |  | 5.49 | [13 empty] | VV | 2 | 2 | True | 0 | ROZPOCET
| VV |  | "304" 4,30 |  | 4.3 | [13 empty] | VV | 2 | 2 | True | 0 | ROZPOCET
| VV |  | "309" 4,45 |  | 4.45 | [13 empty] | VV | 2 | 2 | True | 0 | ROZPOCET
| VV |  | "311" 5,60 |  | 5.6 | [13 empty] | VV | 2 | 2 | True | 0 | ROZPOCET
| VV |  | Mezisoučet |  | 39.15 | [13 empty] | VV | 2 | 3 | True | 0 | ROZPOCET
| VV |  | Součet |  | 61.22 | [13 empty] | VV | 2 | 4 | True | 1 | ROZPOCET
31 | K | 635111215 | Násyp ze štěrkopísku, písku nebo kameniva pod podlahy se zhutněním ze štěrkopísku | m3 | 2.505 | 750 | 1878.75 | CS ÚRS 2014 01 |  |  | snížená |  | 0 | 1.98 | 4.9599 | 0 | 0 | 4 | K | 2 |  |  |  | ROZPOCET | 0 | 1878.75 | 0 | 0 | 0 | 2 | 1878.75 | 4 | -1859511229
| PSC |  | Poznámka k souboru cen: 1. Ceny jsou určeny pro násyp vodorovný nebo ve spádu pod podlahy, mazaniny, dlažby a pro násypy na plochých střechách. | [15 empty] | PSC | 2
| VV |  | "dle TZ a výkresů" | [15 empty] | VV | 2 | 1 | True | 0 | ROZPOCET
| VV |  | "S1" | [15 empty] | VV | 2 | 1 | True | 0 | ROZPOCET
| VV |  | "005" 16,70*0,15 |  | 2.505 | [13 empty] | VV | 2 | 2 | True | 0 | ROZPOCET
| VV |  | Mezisoučet |  | 2.505 | [13 empty] | VV | 2 | 3 | True | 0 | ROZPOCET
| VV |  | Součet |  | 2.505 | [13 empty] | VV | 2 | 4 | True | 1 | ROZPOCET
32 | K | 635111241 | Násyp ze štěrkopísku, písku nebo kameniva pod podlahy se zhutněním z kameniva hrubého 8-16 | m3 | 7.474 | 890 | 6651.86 | CS ÚRS 2014 01 |  |  | snížená |  | 0 | 2.16 | 16.1438 | 0 | 0 | 4 | K | 2 |  |  |  | ROZPOCET | 0 | 6651.86 | 0 | 0 | 0 | 2 | 6651.86 | 4 | 2080895955
| PSC |  | Poznámka k souboru cen: 1. Ceny jsou určeny pro násyp vodorovný nebo ve spádu pod podlahy, mazaniny, dlažby a pro násypy na plochých střechách. | [15 empty] | PSC | 2
| VV |  | "dle TZ a výkresů" | [15 empty] | VV | 2 | 1 | True | 0 | ROZPOCET
| VV |  | "S2" | [15 empty] | VV | 2 | 1 | True | 0 | ROZPOCET
| VV |  | "001" 4,38*0,15 |  | 0.657 | [13 empty] | VV | 2 | 2 | True | 0 | ROZPOCET
| VV |  | "002" 11,54*0,15 |  | 1.731 | [13 empty] | VV | 2 | 2 | True | 0 | ROZPOCET
| VV |  | "003" 16,49*0,15 |  | 2.474 | [13 empty] | VV | 2 | 2 | True | 0 | ROZPOCET
| VV |  | "004" 6,04*0,15 |  | 0.906 | [13 empty] | VV | 2 | 2 | True | 0 | ROZPOCET
| VV |  | "006" 11,37*0,15 |  | 1.706 | [13 empty] | VV | 2 | 2 | True | 0 | ROZPOCET
| VV |  | Mezisoučet |  | 7.474 | [13 empty] | VV | 2 | 3 | True | 0 | ROZPOCET
| VV |  | Součet |  | 7.474 | [13 empty] | VV | 2 | 4 | True | 1 | ROZPOCET
33 | K | 642944121 | Osazení ocelových dveřních zárubní lisovaných nebo z úhelníků dodatečně s vybetonováním prahu, plochy do 2,5 m2 | kus | 34 | 910 | 30940 | CS ÚRS 2014 01 |  |  | snížená |  | 0 | 0.04634 | 1.5756 | 0 | 0 | 4 | K | 2 |  |  |  | ROZPOCET | 0 | 30940 | 0 | 0 | 0 | 2 | 30940 | 4 | 189975055
| PSC |  | Poznámka k souboru cen: 1. V cenách nejsou započteny náklady na dodání zárubní, tyto se oceňují ve specifikaci. | [15 empty] | PSC | 2
| VV |  | 12+20+1+1 |  | 34 | [13 empty] | VV | 2 | 2 | True | 1 | ROZPOCET
34 | M | 553311150 | zárubně kovové zárubně ocelové pro zdění H 110 700 L/P | kus | 12 | 650 | 7800 | CS ÚRS 2014 01 |  |  | snížená |  | 0 | 0.011 | 0.132 | 0 | 0 | 8 | M | 2 |  |  |  | ROZPOCET | 0 | 7800 | 0 | 0 | 0 | 2 | 7800 | 4 | -137130135
| VV |  | "dle TZ a výkresů" | [15 empty] | VV | 2 | 1 | True | 0 | ROZPOCET
| VV |  | "10/T" 4 |  | 4 | [13 empty] | VV | 2 | 2 | True | 0 | ROZPOCET
| VV |  | "10a/T" 3 |  | 3 | [13 empty] | VV | 2 | 2 | True | 0 | ROZPOCET
| VV |  | "15/T" 5 |  | 5 | [13 empty] | VV | 2 | 2 | True | 0 | ROZPOCET
| VV |  | Mezisoučet |  | 12 | [13 empty] | VV | 2 | 3 | True | 1 | ROZPOCET
35 | M | 553311170 | zárubně kovové zárubně ocelové pro zdění H 110 800 L/P | kus | 20 | 670 | 13400 | CS ÚRS 2014 01 |  |  | snížená |  | 0 | 0.0112 | 0.224 | 0 | 0 | 8 | M | 2 |  |  |  | ROZPOCET | 0 | 13400 | 0 | 0 | 0 | 2 | 13400 | 4 | -511013017
| VV |  | "dle TZ a výkresů" | [15 empty] | VV | 2 | 1 | True | 0 | ROZPOCET
| VV |  | "11/T" 3 |  | 3 | [13 empty] | VV | 2 | 2 | True | 0 | ROZPOCET
| VV |  | "12/T" 3 |  | 3 | [13 empty] | VV | 2 | 2 | True | 0 | ROZPOCET
| VV |  | "13/T" 8 |  | 8 | [13 empty] | VV | 2 | 2 | True | 0 | ROZPOCET
| VV |  | "14/T" 6 |  | 6 | [13 empty] | VV | 2 | 2 | True | 0 | ROZPOCET
| VV |  | Mezisoučet |  | 20 | [13 empty] | VV | 2 | 3 | True | 1 | ROZPOCET
36 | M | 553311190 | zárubně kovové zárubně ocelové pro zdění H 110 900 L/P | kus | 1 | 680 | 680 | CS ÚRS 2014 01 |  |  | snížená |  | 0 | 0.0114 | 0.0114 | 0 | 0 | 8 | M | 2 |  |  |  | ROZPOCET | 0 | 680 | 0 | 0 | 0 | 2 | 680 | 4 | -1570120754
| VV |  | "dle TZ a výkresů" | [15 empty] | VV | 2 | 1 | True | 0 | ROZPOCET
| VV |  | "16/T" 1 |  | 1 | [13 empty] | VV | 2 | 2 | True | 0 | ROZPOCET
| VV |  | Mezisoučet |  | 1 | [13 empty] | VV | 2 | 3 | True | 1 | ROZPOCET
37 | M | 553311560 | zárubně kovové zárubně ocelové pro zdění H 160 800 L/P | kus | 1 | 670 | 670 | CS ÚRS 2014 01 |  |  | snížená |  | 0 | 0.0137 | 0.0137 | 0 | 0 | 8 | M | 2 |  |  |  | ROZPOCET | 0 | 670 | 0 | 0 | 0 | 2 | 670 | 4 | -1937577401
| VV |  | "dle TZ a výkresů" | [15 empty] | VV | 2 | 1 | True | 0 | ROZPOCET
| VV |  | "13a/T" 1 |  | 1 | [13 empty] | VV | 2 | 2 | True | 0 | ROZPOCET
| VV |  | Mezisoučet |  | 1 | [13 empty] | VV | 2 | 3 | True | 1 | ROZPOCET
| D | 9 | Ostatní konstrukce a práce-bourání |  |  |  | 222807.54 | [5 empty] | 0 |  | 0.93713 |  | 108.8634 | 1 | D | 1 |  |  |  | ROZPOCET | [6 empty] | 222807.54
38 | K | 949101112 | Lešení pomocné pracovní pro objekty pozemních staveb pro zatížení do 150 kg/m2, o výšce lešeňové podlahy přes 1,9 do 3,5 m | m2 | 423.18 | 70 | 29622.6 | CS ÚRS 2014 01 |  |  | snížená |  | 0 | 0.00021 | 0.088868 | 0 | 0 | 4 | K | 2 |  |  |  | ROZPOCET | 0 | 29622.6 | 0 | 0 | 0 | 2 | 29622.6 | 4 | 1903788050
| PSC |  | Poznámka k souboru cen: 1. V ceně jsou započteny i náklady na montáž, opotřebení a demontáž lešení. 2. V ceně nejsou započteny náklady na manipulaci s lešením; tyto jsou již zahrnuty v cenách příslušných stavebních prací. 3. Množství měrných jednotek se určuje m2 podlahové plochy, na které se práce provádí. | [15 empty] | PSC | 2
| VV |  | "dle TZ a výkresů" | [15 empty] | VV | 2 | 1 | True | 0 | ROZPOCET
| VV |  | "1.PP" | [15 empty] | VV | 2 | 1 | True | 0 | ROZPOCET
| VV |  | "001" 7,28 |  | 7.28 | [13 empty] | VV | 2 | 2 | True | 0 | ROZPOCET
| VV |  | "002" 3,22 |  | 3.22 | [13 empty] | VV | 2 | 2 | True | 0 | ROZPOCET
| VV |  | "002a" 4,01 |  | 4.01 | [13 empty] | VV | 2 | 2 | True | 0 | ROZPOCET
| VV |  | "002b" 4,01 |  | 4.01 | [13 empty] | VV | 2 | 2 | True | 0 | ROZPOCET
| VV |  | "003" 3,79 |  | 3.79 | [13 empty] | VV | 2 | 2 | True | 0 | ROZPOCET
| VV |  | "003a" 3,61 |  | 3.61 | [13 empty] | VV | 2 | 2 | True | 0 | ROZPOCET
| VV |  | "003b" 3,61 |  | 3.61 | [13 empty] | VV | 2 | 2 | True | 0 | ROZPOCET
| VV |  | "003c" 5,01 |  | 5.01 | [13 empty] | VV | 2 | 2 | True | 0 | ROZPOCET
| VV |  | "004" 6,04 |  | 6.04 | [13 empty] | VV | 2 | 2 | True | 0 | ROZPOCET
| VV |  | "005" 16,70 |  | 16.7 | [13 empty] | VV | 2 | 2 | True | 0 | ROZPOCET
| VV |  | "006" 3,17 |  | 3.17 | [13 empty] | VV | 2 | 2 | True | 0 | ROZPOCET
| VV |  | "006a" 3,95 |  | 3.95 | [13 empty] | VV | 2 | 2 | True | 0 | ROZPOCET
| VV |  | "006b" 3,95 |  | 3.95 | [13 empty] | VV | 2 | 2 | True | 0 | ROZPOCET
| VV |  | Mezisoučet |  | 68.35 | [13 empty] | VV | 2 | 3 | True | 0 | ROZPOCET
| VV |  | "1.NP" | [15 empty] | VV | 2 | 1 | True | 0 | ROZPOCET
| VV |  | "101" 7,20 |  | 7.2 | [13 empty] | VV | 2 | 2 | True | 0 | ROZPOCET
| VV |  | "102" 14,60 |  | 14.6 | [13 empty] | VV | 2 | 2 | True | 0 | ROZPOCET
| VV |  | "103" 1,21 |  | 1.21 | [13 empty] | VV | 2 | 2 | True | 0 | ROZPOCET
| VV |  | "104" 5,56 |  | 5.56 | [13 empty] | VV | 2 | 2 | True | 0 | ROZPOCET
| VV |  | "105" 3,82 |  | 3.82 | [13 empty] | VV | 2 | 2 | True | 0 | ROZPOCET
| VV |  | "106" 3,40 |  | 3.4 | [13 empty] | VV | 2 | 2 | True | 0 | ROZPOCET
| VV |  | "107" 18,60 |  | 18.6 | [13 empty] | VV | 2 | 2 | True | 0 | ROZPOCET
| VV |  | "108" 18,10 |  | 18.1 | [13 empty] | VV | 2 | 2 | True | 0 | ROZPOCET
| VV |  | "109" 4,37 |  | 4.37 | [13 empty] | VV | 2 | 2 | True | 0 | ROZPOCET
| VV |  | "110" 3,37 |  | 3.37 | [13 empty] | VV | 2 | 2 | True | 0 | ROZPOCET
| VV |  | "111" 5,67 |  | 5.67 | [13 empty] | VV | 2 | 2 | True | 0 | ROZPOCET
| VV |  | Mezisoučet |  | 85.9 | [13 empty] | VV | 2 | 3 | True | 0 | ROZPOCET
| VV |  | "2.NP" | [15 empty] | VV | 2 | 1 | True | 0 | ROZPOCET
| VV |  | "201" 15,02 |  | 15.02 | [13 empty] | VV | 2 | 2 | True | 0 | ROZPOCET
| VV |  | "202" 1,28 |  | 1.28 | [13 empty] | VV | 2 | 2 | True | 0 | ROZPOCET
| VV |  | "203" 5,49 |  | 5.49 | [13 empty] | VV | 2 | 2 | True | 0 | ROZPOCET
| VV |  | "204" 3,94 |  | 3.94 | [13 empty] | VV | 2 | 2 | True | 0 | ROZPOCET
| VV |  | "205" 3,39 |  | 3.39 | [13 empty] | VV | 2 | 2 | True | 0 | ROZPOCET
| VV |  | "206" 16,39 |  | 16.39 | [13 empty] | VV | 2 | 2 | True | 0 | ROZPOCET
| VV |  | "207" 13,61 |  | 13.61 | [13 empty] | VV | 2 | 2 | True | 0 | ROZPOCET
| VV |  | "208" 16,37 |  | 16.37 | [13 empty] | VV | 2 | 2 | True | 0 | ROZPOCET
| VV |  | "209" 4,21 |  | 4.21 | [13 empty] | VV | 2 | 2 | True | 0 | ROZPOCET
| VV |  | "210" 3,15 |  | 3.15 | [13 empty] | VV | 2 | 2 | True | 0 | ROZPOCET
| VV |  | "211" 5,67 |  | 5.67 | [13 empty] | VV | 2 | 2 | True | 0 | ROZPOCET
| VV |  | Mezisoučet |  | 88.52 | [13 empty] | VV | 2 | 3 | True | 0 | ROZPOCET
| VV |  | "3.NP" | [15 empty] | VV | 2 | 1 | True | 0 | ROZPOCET
| VV |  | "301" 15,14 |  | 15.14 | [13 empty] | VV | 2 | 2 | True | 0 | ROZPOCET
| VV |  | "302" 1,30 |  | 1.3 | [13 empty] | VV | 2 | 2 | True | 0 | ROZPOCET
| VV |  | "303" 5,49 |  | 5.49 | [13 empty] | VV | 2 | 2 | True | 0 | ROZPOCET
| VV |  | "304" 4,30 |  | 4.3 | [13 empty] | VV | 2 | 2 | True | 0 | ROZPOCET
| VV |  | "305" 3,57 |  | 3.57 | [13 empty] | VV | 2 | 2 | True | 0 | ROZPOCET
| VV |  | "306" 16,50 |  | 16.5 | [13 empty] | VV | 2 | 2 | True | 0 | ROZPOCET
| VV |  | "307" 13,72 |  | 13.72 | [13 empty] | VV | 2 | 2 | True | 0 | ROZPOCET
| VV |  | "308" 16,43 |  | 16.43 | [13 empty] | VV | 2 | 2 | True | 0 | ROZPOCET
| VV |  | "309" 4,45 |  | 4.45 | [13 empty] | VV | 2 | 2 | True | 0 | ROZPOCET
| VV |  | "310" 3,55 |  | 3.55 | [13 empty] | VV | 2 | 2 | True | 0 | ROZPOCET
| VV |  | "311" 5,60 |  | 5.6 | [13 empty] | VV | 2 | 2 | True | 0 | ROZPOCET
| VV |  | Mezisoučet |  | 90.05 | [13 empty] | VV | 2 | 3 | True | 0 | ROZPOCET
| VV |  | "4.NP" | [15 empty] | VV | 2 | 1 | True | 0 | ROZPOCET
| VV |  | "401" 9,80 |  | 9.8 | [13 empty] | VV | 2 | 2 | True | 0 | ROZPOCET
| VV |  | "402" 1,31 |  | 1.31 | [13 empty] | VV | 2 | 2 | True | 0 | ROZPOCET
| VV |  | "403" 4,96 |  | 4.96 | [13 empty] | VV | 2 | 2 | True | 0 | ROZPOCET
| VV |  | "404" 8,41 |  | 8.41 | [13 empty] | VV | 2 | 2 | True | 0 | ROZPOCET
| VV |  | "405" 5,01 |  | 5.01 | [13 empty] | VV | 2 | 2 | True | 0 | ROZPOCET
| VV |  | "406" 16,45 |  | 16.45 | [13 empty] | VV | 2 | 2 | True | 0 | ROZPOCET
| VV |  | "407" 14,00 |  | 14 | [13 empty] | VV | 2 | 2 | True | 0 | ROZPOCET
| VV |  | "408" 16,36 |  | 16.36 | [13 empty] | VV | 2 | 2 | True | 0 | ROZPOCET
| VV |  | "409" 14,06 |  | 14.06 | [13 empty] | VV | 2 | 2 | True | 0 | ROZPOCET
| VV |  | Mezisoučet |  | 90.36 | [13 empty] | VV | 2 | 3 | True | 0 | ROZPOCET
| VV |  | Součet |  | 423.18 | [13 empty] | VV | 2 | 4 | True | 1 | ROZPOCET
39 | K | 952901111 | Vyčištění budov nebo objektů před předáním do užívání budov bytové nebo občanské výstavby - zametení a umytí podlah, dlažeb, obkladů, schodů v místnostech, chodbách a schodištích, vyčištění a umytí oken, dveří s rámy, zárubněmi, umytí a vyčištění jiných zasklených a natíraných ploch a zařizovacích předmětů, při světlé výšce podlaží do 4 m | m2 | 423.18 | 40 | 16927.2 | CS ÚRS 2014 01 |  |  | snížená |  | 0 | 4e-05 | 0.016927 | 0 | 0 | 4 | K | 2 |  |  |  | ROZPOCET | 0 | 16927.2 | 0 | 0 | 0 | 2 | 16927.2 | 4 | -636296745
| PSC |  | Poznámka k souboru cen: 1. Cena -1111 lze použít i pro vyčištění půdy a rovné střechy budov, pokud definitivní úprava umožňuje, aby se ploché střechy používalo jako terasy, nebo tehdy, když je nutno čistit konstrukce na těchto střechách (světlíky, dveře apod.). Do výměry se započítávají jednou třetinou plochy. 2. Střešní plochy hal se světlíky nebo okny se oceňují jako podlaží cenou -1221. 3. Množství měrných jednotek se určuje v m2 půdorysné plochy každého podlaží, dané vnějším obrysem podlaží budovy. Plochy balkonů se přičítají. | [15 empty] | PSC | 2
| VV |  | "dle TZ a výkresů" | [15 empty] | VV | 2 | 1 | True | 0 | ROZPOCET
| VV |  | "1.PP" | [15 empty] | VV | 2 | 1 | True | 0 | ROZPOCET
| VV |  | "001" 7,28 |  | 7.28 | [13 empty] | VV | 2 | 2 | True | 0 | ROZPOCET
| VV |  | "002" 3,22 |  | 3.22 | [13 empty] | VV | 2 | 2 | True | 0 | ROZPOCET
| VV |  | "002a" 4,01 |  | 4.01 | [13 empty] | VV | 2 | 2 | True | 0 | ROZPOCET
| VV |  | "002b" 4,01 |  | 4.01 | [13 empty] | VV | 2 | 2 | True | 0 | ROZPOCET
| VV |  | "003" 3,79 |  | 3.79 | [13 empty] | VV | 2 | 2 | True | 0 | ROZPOCET
| VV |  | "003a" 3,61 |  | 3.61 | [13 empty] | VV | 2 | 2 | True | 0 | ROZPOCET
| VV |  | "003b" 3,61 |  | 3.61 | [13 empty] | VV | 2 | 2 | True | 0 | ROZPOCET
| VV |  | "003c" 5,01 |  | 5.01 | [13 empty] | VV | 2 | 2 | True | 0 | ROZPOCET
| VV |  | "004" 6,04 |  | 6.04 | [13 empty] | VV | 2 | 2 | True | 0 | ROZPOCET
| VV |  | "005" 16,70 |  | 16.7 | [13 empty] | VV | 2 | 2 | True | 0 | ROZPOCET
| VV |  | "006" 3,17 |  | 3.17 | [13 empty] | VV | 2 | 2 | True | 0 | ROZPOCET
| VV |  | "006a" 3,95 |  | 3.95 | [13 empty] | VV | 2 | 2 | True | 0 | ROZPOCET
| VV |  | "006b" 3,95 |  | 3.95 | [13 empty] | VV | 2 | 2 | True | 0 | ROZPOCET
| VV |  | Mezisoučet |  | 68.35 | [13 empty] | VV | 2 | 3 | True | 0 | ROZPOCET
| VV |  | "1.NP" | [15 empty] | VV | 2 | 1 | True | 0 | ROZPOCET
| VV |  | "101" 7,20 |  | 7.2 | [13 empty] | VV | 2 | 2 | True | 0 | ROZPOCET
| VV |  | "102" 14,60 |  | 14.6 | [13 empty] | VV | 2 | 2 | True | 0 | ROZPOCET
| VV |  | "103" 1,21 |  | 1.21 | [13 empty] | VV | 2 | 2 | True | 0 | ROZPOCET
| VV |  | "104" 5,56 |  | 5.56 | [13 empty] | VV | 2 | 2 | True | 0 | ROZPOCET
| VV |  | "105" 3,82 |  | 3.82 | [13 empty] | VV | 2 | 2 | True | 0 | ROZPOCET
| VV |  | "106" 3,40 |  | 3.4 | [13 empty] | VV | 2 | 2 | True | 0 | ROZPOCET
| VV |  | "107" 18,60 |  | 18.6 | [13 empty] | VV | 2 | 2 | True | 0 | ROZPOCET
| VV |  | "108" 18,10 |  | 18.1 | [13 empty] | VV | 2 | 2 | True | 0 | ROZPOCET
| VV |  | "109" 4,37 |  | 4.37 | [13 empty] | VV | 2 | 2 | True | 0 | ROZPOCET
| VV |  | "110" 3,37 |  | 3.37 | [13 empty] | VV | 2 | 2 | True | 0 | ROZPOCET
| VV |  | "111" 5,67 |  | 5.67 | [13 empty] | VV | 2 | 2 | True | 0 | ROZPOCET
| VV |  | Mezisoučet |  | 85.9 | [13 empty] | VV | 2 | 3 | True | 0 | ROZPOCET
| VV |  | "2.NP" | [15 empty] | VV | 2 | 1 | True | 0 | ROZPOCET
| VV |  | "201" 15,02 |  | 15.02 | [13 empty] | VV | 2 | 2 | True | 0 | ROZPOCET
| VV |  | "202" 1,28 |  | 1.28 | [13 empty] | VV | 2 | 2 | True | 0 | ROZPOCET
| VV |  | "203" 5,49 |  | 5.49 | [13 empty] | VV | 2 | 2 | True | 0 | ROZPOCET
| VV |  | "204" 3,94 |  | 3.94 | [13 empty] | VV | 2 | 2 | True | 0 | ROZPOCET
| VV |  | "205" 3,39 |  | 3.39 | [13 empty] | VV | 2 | 2 | True | 0 | ROZPOCET
| VV |  | "206" 16,39 |  | 16.39 | [13 empty] | VV | 2 | 2 | True | 0 | ROZPOCET
| VV |  | "207" 13,61 |  | 13.61 | [13 empty] | VV | 2 | 2 | True | 0 | ROZPOCET
| VV |  | "208" 16,37 |  | 16.37 | [13 empty] | VV | 2 | 2 | True | 0 | ROZPOCET
| VV |  | "209" 4,21 |  | 4.21 | [13 empty] | VV | 2 | 2 | True | 0 | ROZPOCET
| VV |  | "210" 3,15 |  | 3.15 | [13 empty] | VV | 2 | 2 | True | 0 | ROZPOCET
| VV |  | "211" 5,67 |  | 5.67 | [13 empty] | VV | 2 | 2 | True | 0 | ROZPOCET
| VV |  | Mezisoučet |  | 88.52 | [13 empty] | VV | 2 | 3 | True | 0 | ROZPOCET
| VV |  | "3.NP" | [15 empty] | VV | 2 | 1 | True | 0 | ROZPOCET
| VV |  | "301" 15,14 |  | 15.14 | [13 empty] | VV | 2 | 2 | True | 0 | ROZPOCET
| VV |  | "302" 1,30 |  | 1.3 | [13 empty] | VV | 2 | 2 | True | 0 | ROZPOCET
| VV |  | "303" 5,49 |  | 5.49 | [13 empty] | VV | 2 | 2 | True | 0 | ROZPOCET
| VV |  | "304" 4,30 |  | 4.3 | [13 empty] | VV | 2 | 2 | True | 0 | ROZPOCET
| VV |  | "305" 3,57 |  | 3.57 | [13 empty] | VV | 2 | 2 | True | 0 | ROZPOCET
| VV |  | "306" 16,50 |  | 16.5 | [13 empty] | VV | 2 | 2 | True | 0 | ROZPOCET
| VV |  | "307" 13,72 |  | 13.72 | [13 empty] | VV | 2 | 2 | True | 0 | ROZPOCET
| VV |  | "308" 16,43 |  | 16.43 | [13 empty] | VV | 2 | 2 | True | 0 | ROZPOCET
| VV |  | "309" 4,45 |  | 4.45 | [13 empty] | VV | 2 | 2 | True | 0 | ROZPOCET
| VV |  | "310" 3,55 |  | 3.55 | [13 empty] | VV | 2 | 2 | True | 0 | ROZPOCET
| VV |  | "311" 5,60 |  | 5.6 | [13 empty] | VV | 2 | 2 | True | 0 | ROZPOCET
| VV |  | Mezisoučet |  | 90.05 | [13 empty] | VV | 2 | 3 | True | 0 | ROZPOCET
| VV |  | "4.NP" | [15 empty] | VV | 2 | 1 | True | 0 | ROZPOCET
| VV |  | "401" 9,80 |  | 9.8 | [13 empty] | VV | 2 | 2 | True | 0 | ROZPOCET
| VV |  | "402" 1,31 |  | 1.31 | [13 empty] | VV | 2 | 2 | True | 0 | ROZPOCET
| VV |  | "403" 4,96 |  | 4.96 | [13 empty] | VV | 2 | 2 | True | 0 | ROZPOCET
| VV |  | "404" 8,41 |  | 8.41 | [13 empty] | VV | 2 | 2 | True | 0 | ROZPOCET
| VV |  | "405" 5,01 |  | 5.01 | [13 empty] | VV | 2 | 2 | True | 0 | ROZPOCET
| VV |  | "406" 16,45 |  | 16.45 | [13 empty] | VV | 2 | 2 | True | 0 | ROZPOCET
| VV |  | "407" 14,00 |  | 14 | [13 empty] | VV | 2 | 2 | True | 0 | ROZPOCET
| VV |  | "408" 16,36 |  | 16.36 | [13 empty] | VV | 2 | 2 | True | 0 | ROZPOCET
| VV |  | "409" 14,06 |  | 14.06 | [13 empty] | VV | 2 | 2 | True | 0 | ROZPOCET
| VV |  | Mezisoučet |  | 90.36 | [13 empty] | VV | 2 | 3 | True | 0 | ROZPOCET
| VV |  | Součet |  | 423.18 | [13 empty] | VV | 2 | 4 | True | 1 | ROZPOCET
40 | K | 953942425 | Osazování drobných kovových předmětů se zalitím maltou cementovou, do vysekaných kapes nebo připravených otvorů rámů litinových poklopů v podlahách nebo čisticích dvířek v kouřových kanálech | kus | 1 | 1590 | 1590 | CS ÚRS 2014 01 |  |  | snížená |  | 0 | 0.00936 | 0.00936 | 0 | 0 | 4 | K | 2 |  |  |  | ROZPOCET | 0 | 1590 | 0 | 0 | 0 | 2 | 1590 | 4 | 1909611374
| PSC |  | Poznámka k souboru cen: 1. V cenách nejsou započteny náklady na dodávku kovových předmětů; tyto se oceňují ve specifikaci. Ztratné se nestanoví. 2. Cenu -2841 lze použít pro osazení rámu pod pružinový (roštový) ocelový základ např. domovních praček, odstředivek, ždímaček, motorových zařízení, ventilátorů apod. 3. Cena -2851 je určena pro zednické osazení zábradlí ze samostatných dílů nevyžadující samostatnou montáž. 4. Ceny platí za každé zalití. | [15 empty] | PSC | 2
| VV |  | "dle TZ a výkresů" | [15 empty] | VV | 2 | 1 | True | 0 | ROZPOCET
| VV |  | "5/Z" 1 |  | 1 | [13 empty] | VV | 2 | 2 | True | 0 | ROZPOCET
| VV |  | Mezisoučet |  | 1 | [13 empty] | VV | 2 | 3 | True | 0 | ROZPOCET
| VV |  | Součet |  | 1 | [13 empty] | VV | 2 | 4 | True | 1 | ROZPOCET
41 | M | 286 R 001 | plastový rám pro rošt nebo poklop 400x400mm + rošt 400x400mm | kus | 1 | 2200 | 2200 |  |  |  | snížená |  | 0 | 0 | 0 | 0 | 0 | 8 | M | 2 |  |  |  | ROZPOCET | 0 | 2200 | 0 | 0 | 0 | 2 | 2200 | 4 | -1818329234
42 | K | 962031133 | Bourání příček z cihel, tvárnic nebo příčkovek z cihel pálených, plných nebo dutých na maltu vápennou nebo vápenocementovou, tl. do 150 mm | m2 | 44.636 | 90 | 4017.24 | CS ÚRS 2014 01 |  |  | snížená |  | 0 | 0 | 0 | 0.261 | 11.65 | 4 | K | 2 |  |  |  | ROZPOCET | 0 | 4017.24 | 0 | 0 | 0 | 2 | 4017.24 | 4 | -1478864184
| VV |  | "dle TZ a výkresů" | [15 empty] | VV | 2 | 1 | True | 0 | ROZPOCET
| VV |  | "1.NP" | [15 empty] | VV | 2 | 1 | True | 0 | ROZPOCET
| VV |  | (1,255+2,1)*3,0 |  | 10.065 | [13 empty] | VV | 2 | 2 | True | 0 | ROZPOCET
| VV |  | Mezisoučet |  | 10.065 | [13 empty] | VV | 2 | 3 | True | 0 | ROZPOCET
| VV |  | "2.NP" | [15 empty] | VV | 2 | 1 | True | 0 | ROZPOCET
| VV |  | (3,0+1,3+1,3)*3,0 |  | 16.8 | [13 empty] | VV | 2 | 2 | True | 0 | ROZPOCET
| VV |  | Mezisoučet |  | 16.8 | [13 empty] | VV | 2 | 3 | True | 0 | ROZPOCET
| VV |  | "3.NP" | [15 empty] | VV | 2 | 1 | True | 0 | ROZPOCET
| VV |  | 0,9*2,05 |  | 1.845 | [13 empty] | VV | 2 | 2 | True | 0 | ROZPOCET
| VV |  | 1,0*2,0 |  | 2 | [13 empty] | VV | 2 | 2 | True | 0 | ROZPOCET
| VV |  | Mezisoučet |  | 3.845 | [13 empty] | VV | 2 | 3 | True | 0 | ROZPOCET
| VV |  | "4.NP" | [15 empty] | VV | 2 | 1 | True | 0 | ROZPOCET
| VV |  | (0,88+1,23)*2,89 |  | 6.098 | [13 empty] | VV | 2 | 2 | True | 0 | ROZPOCET
| VV |  | 2,69*2,91 |  | 7.828 | [13 empty] | VV | 2 | 2 | True | 0 | ROZPOCET
| VV |  | Mezisoučet |  | 13.926 | [13 empty] | VV | 2 | 3 | True | 0 | ROZPOCET
| VV |  | Součet |  | 44.636 | [13 empty] | VV | 2 | 4 | True | 1 | ROZPOCET
43 | K | 962032253 | Bourání zdiva nadzákladového z cihel nebo tvárnic z tvárnic cementových, na maltu cementovou, objemu do 1 m3 | m3 | 0.275 | 1850 | 508.75 | CS ÚRS 2014 01 |  |  | snížená |  | 0 | 0 | 0 | 2 | 0.55 | 4 | K | 2 |  |  |  | ROZPOCET | 0 | 508.75 | 0 | 0 | 0 | 2 | 508.75 | 4 | -82770184
| PSC |  | Poznámka k souboru cen: 1. Bourání pilířů o průřezu přes 0,36 m2 se oceňuje příslušnými cenami -2230, -2231, -2240, -2241,-2253 a -2254 jako bourání zdiva nadzákladového cihelného. | [15 empty] | PSC | 2
| VV |  | "viz D.1.1" | [15 empty] | VV | 2 | 1 | True | 0 | ROZPOCET
| VV |  | "pilíř v 005" 0,5*0,25*2,2 |  | 0.275 | [13 empty] | VV | 2 | 2 | True | 0 | ROZPOCET
| VV |  | Mezisoučet |  | 0.275 | [13 empty] | VV | 2 | 3 | True | 0 | ROZPOCET
| VV |  | Součet |  | 0.275 | [13 empty] | VV | 2 | 4 | True | 1 | ROZPOCET
44 | K | 962032631 | Bourání zdiva nadzákladového z cihel nebo tvárnic komínového z cihel pálených, šamotových nebo vápenopískových nad střechou na maltu vápennou nebo vápenocementovou | m3 | 4.046 | 1940 | 7849.24 | CS ÚRS 2014 01 |  |  | snížená |  | 0 | 0 | 0 | 1.594 | 6.4493 | 4 | K | 2 |  |  |  | ROZPOCET | 0 | 7849.24 | 0 | 0 | 0 | 2 | 7849.24 | 4 | -956401522
| PSC |  | Poznámka k souboru cen: 1. Bourání pilířů o průřezu přes 0,36 m2 se oceňuje příslušnými cenami -2230, -2231, -2240, -2241,-2253 a -2254 jako bourání zdiva nadzákladového cihelného. | [15 empty] | PSC | 2
| VV |  | "dle TZ a výkresů" | [15 empty] | VV | 2 | 1 | True | 0 | ROZPOCET
| VV |  | 0,91*1,7 |  | 1.547 | [13 empty] | VV | 2 | 2 | True | 0 | ROZPOCET
| VV |  | 0,43*1,7 |  | 0.731 | [13 empty] | VV | 2 | 2 | True | 0 | ROZPOCET
| VV |  | 1,04*1,7 |  | 1.768 | [13 empty] | VV | 2 | 2 | True | 0 | ROZPOCET
| VV |  | Mezisoučet |  | 4.046 | [13 empty] | VV | 2 | 3 | True | 1 | ROZPOCET
45 | K | 965042131 | Bourání podkladů pod dlažby nebo litých celistvých podlah a mazanin betonových nebo z litého asfaltu tl. do 100 mm, plochy do 4 m2 | m3 | 1.11 | 2250 | 2497.5 | CS ÚRS 2014 01 |  |  | snížená |  | 0 | 0 | 0 | 2.2 | 2.442 | 4 | K | 2 |  |  |  | ROZPOCET | 0 | 2497.5 | 0 | 0 | 0 | 2 | 2497.5 | 4 | 643264276
| VV |  | "dle TZ a výkresů" | [15 empty] | VV | 2 | 1 | True | 0 | ROZPOCET
| VV |  | "2.NP" | [15 empty] | VV | 2 | 1 | True | 0 | ROZPOCET
| VV |  | "203 + 204 + 205" (0,97+2,49+9,03)*0,05 |  | 0.625 | [13 empty] | VV | 2 | 2 | True | 0 | ROZPOCET
| VV |  | Mezisoučet |  | 0.625 | [13 empty] | VV | 2 | 3 | True | 0 | ROZPOCET
| VV |  | "4.NP" | [15 empty] | VV | 2 | 1 | True | 0 | ROZPOCET
| VV |  | "403 + 404" (1,24+8,46)*0,05 |  | 0.485 | [13 empty] | VV | 2 | 2 | True | 0 | ROZPOCET
| VV |  | Mezisoučet |  | 0.485 | [13 empty] | VV | 2 | 3 | True | 0 | ROZPOCET
| VV |  | Součet |  | 1.11 | [13 empty] | VV | 2 | 4 | True | 1 | ROZPOCET
46 | K | 965042241 | Bourání podkladů pod dlažby nebo litých celistvých podlah a mazanin betonových nebo z litého asfaltu tl. přes 100 mm, plochy přes 4 m2 | m3 | 9.979 | 1840 | 18361.36 | CS ÚRS 2014 01 |  |  | snížená |  | 0 | 0 | 0 | 2.2 | 21.9538 | 4 | K | 2 |  |  |  | ROZPOCET | 0 | 18361.36 | 0 | 0 | 0 | 2 | 18361.36 | 4 | 1862929124
| VV |  | "dle TZ a výkresů" | [15 empty] | VV | 2 | 1 | True | 0 | ROZPOCET
| VV |  | "1.PP" | [15 empty] | VV | 2 | 1 | True | 0 | ROZPOCET
| VV |  | "001" 4,38*0,15 |  | 0.657 | [13 empty] | VV | 2 | 2 | True | 0 | ROZPOCET
| VV |  | "002" 11,54*0,15 |  | 1.731 | [13 empty] | VV | 2 | 2 | True | 0 | ROZPOCET
| VV |  | "003" 16,49*0,15 |  | 2.474 | [13 empty] | VV | 2 | 2 | True | 0 | ROZPOCET
| VV |  | "004" 6,04*0,15 |  | 0.906 | [13 empty] | VV | 2 | 2 | True | 0 | ROZPOCET
| VV |  | "005" 16,70*0,15 |  | 2.505 | [13 empty] | VV | 2 | 2 | True | 0 | ROZPOCET
| VV |  | "006" 11,37*0,15 |  | 1.706 | [13 empty] | VV | 2 | 2 | True | 0 | ROZPOCET
| VV |  | Mezisoučet |  | 9.979 | [13 empty] | VV | 2 | 3 | True | 0 | ROZPOCET
| VV |  | Součet |  | 9.979 | [13 empty] | VV | 2 | 4 | True | 1 | ROZPOCET
47 | K | 965043341 | Bourání podkladů pod dlažby nebo litých celistvých podlah a mazanin betonových s potěrem nebo teracem tl. do 100 mm, plochy přes 4 m2 | m3 | 0.679 | 2200 | 1493.8 | CS ÚRS 2014 01 |  |  | snížená |  | 0 | 0 | 0 | 2.2 | 1.4938 | 4 | K | 2 |  |  |  | ROZPOCET | 0 | 1493.8 | 0 | 0 | 0 | 2 | 1493.8 | 4 | -52579913
| VV |  | "dle TZ a výkresů" | [15 empty] | VV | 2 | 1 | True | 0 | ROZPOCET
| VV |  | "3.NP" | [15 empty] | VV | 2 | 1 | True | 0 | ROZPOCET
| VV |  | "303" 13,57*0,05 |  | 0.679 | [13 empty] | VV | 2 | 2 | True | 0 | ROZPOCET
| VV |  | Mezisoučet |  | 0.679 | [13 empty] | VV | 2 | 3 | True | 0 | ROZPOCET
| VV |  | Součet |  | 0.679 | [13 empty] | VV | 2 | 4 | True | 1 | ROZPOCET
48 | K | 965049111 | Bourání podkladů pod dlažby nebo litých celistvých podlah a mazanin Příplatek k cenám za bourání mazanin betonových se svařovanou sítí, tl. do 100 mm | m3 | 0.679 | 1690 | 1147.51 | CS ÚRS 2014 01 |  |  | snížená |  | 0 | 0 | 0 | 0 | 0 | 4 | K | 2 |  |  |  | ROZPOCET | 0 | 1147.51 | 0 | 0 | 0 | 2 | 1147.51 | 4 | 1099968608
| VV |  | "dle TZ a výkresů" | [15 empty] | VV | 2 | 1 | True | 0 | ROZPOCET
| VV |  | "3.NP" | [15 empty] | VV | 2 | 1 | True | 0 | ROZPOCET
| VV |  | "303" 13,57*0,05 |  | 0.679 | [13 empty] | VV | 2 | 2 | True | 0 | ROZPOCET
| VV |  | Mezisoučet |  | 0.679 | [13 empty] | VV | 2 | 3 | True | 0 | ROZPOCET
| VV |  | Součet |  | 0.679 | [13 empty] | VV | 2 | 4 | True | 1 | ROZPOCET
49 | K | 965082923 | Odstranění násypu pod podlahami nebo ochranného násypu na střechách tl. do 100 mm, plochy přes 2 m2 | m3 | 12.577 | 490 | 6162.73 | CS ÚRS 2014 01 |  |  | snížená |  | 0 | 0 | 0 | 1.4 | 17.6078 | 4 | K | 2 |  |  |  | ROZPOCET | 0 | 6162.73 | 0 | 0 | 0 | 2 | 6162.73 | 4 | 1898819889
| VV |  | "dle TZ a výkresů" | [15 empty] | VV | 2 | 1 | True | 0 | ROZPOCET
| VV |  | "S6" | [15 empty] | VV | 2 | 1 | True | 0 | ROZPOCET
| VV |  | "203" 0,97*0,08 |  | 0.078 | [13 empty] | VV | 2 | 2 | True | 0 | ROZPOCET
| VV |  | "204" 2,49*0,08 |  | 0.199 | [13 empty] | VV | 2 | 2 | True | 0 | ROZPOCET
| VV |  | "205" 9,03*0,08 |  | 0.722 | [13 empty] | VV | 2 | 2 | True | 0 | ROZPOCET
| VV |  | "206" 15,98*0,08 |  | 1.278 | [13 empty] | VV | 2 | 2 | True | 0 | ROZPOCET
| VV |  | "207" 13,39*0,08 |  | 1.071 | [13 empty] | VV | 2 | 2 | True | 0 | ROZPOCET
| VV |  | "208" 15,95*0,08 |  | 1.276 | [13 empty] | VV | 2 | 2 | True | 0 | ROZPOCET
| VV |  | "209" 13,47*0,08 |  | 1.078 | [13 empty] | VV | 2 | 2 | True | 0 | ROZPOCET
| VV |  | "303" 13,57*0,08 |  | 1.086 | [13 empty] | VV | 2 | 2 | True | 0 | ROZPOCET
| VV |  | "304" 16,03*0,08 |  | 1.282 | [13 empty] | VV | 2 | 2 | True | 0 | ROZPOCET
| VV |  | "305" 13,50*0,08 |  | 1.08 | [13 empty] | VV | 2 | 2 | True | 0 | ROZPOCET
| VV |  | "306" 15,99*0,08 |  | 1.279 | [13 empty] | VV | 2 | 2 | True | 0 | ROZPOCET
| VV |  | "307" 13,83*0,08 |  | 1.106 | [13 empty] | VV | 2 | 2 | True | 0 | ROZPOCET
| VV |  | "404" 8,46*0,08 |  | 0.677 | [13 empty] | VV | 2 | 2 | True | 0 | ROZPOCET
| VV |  | "405" 4,56*0,08 |  | 0.365 | [13 empty] | VV | 2 | 2 | True | 0 | ROZPOCET
| VV |  | Mezisoučet |  | 12.577 | [13 empty] | VV | 2 | 3 | True | 0 | ROZPOCET
| VV |  | Součet |  | 12.577 | [13 empty] | VV | 2 | 4 | True | 1 | ROZPOCET
50 | K | 965082933 | Odstranění násypu pod podlahami nebo ochranného násypu na střechách tl. do 200 mm, plochy přes 2 m2 | m3 | 16.014 | 490 | 7846.86 | CS ÚRS 2014 01 |  |  | snížená |  | 0 | 0 | 0 | 1.4 | 22.4196 | 4 | K | 2 |  |  |  | ROZPOCET | 0 | 7846.86 | 0 | 0 | 0 | 2 | 7846.86 | 4 | 1350713641
| VV |  | "dle TZ a výkresů" | [15 empty] | VV | 2 | 1 | True | 0 | ROZPOCET
| VV |  | "1.NP" | [15 empty] | VV | 2 | 1 | True | 0 | ROZPOCET
| VV |  | "104" 2,31*(0,18+0,34)/2 |  | 0.601 | [13 empty] | VV | 2 | 2 | True | 0 | ROZPOCET
| VV |  | "105" 10,12*(0,18+0,34)/2 |  | 2.631 | [13 empty] | VV | 2 | 2 | True | 0 | ROZPOCET
| VV |  | "106" 18,25*(0,18+0,34)/2 |  | 4.745 | [13 empty] | VV | 2 | 2 | True | 0 | ROZPOCET
| VV |  | "107" 18,10*(0,18+0,34)/2 |  | 4.706 | [13 empty] | VV | 2 | 2 | True | 0 | ROZPOCET
| VV |  | "108" 10,18*(0,18+0,34)/2 |  | 2.647 | [13 empty] | VV | 2 | 2 | True | 0 | ROZPOCET
| VV |  | "109" 0,91*(0,18+0,34)/2 |  | 0.237 | [13 empty] | VV | 2 | 2 | True | 0 | ROZPOCET
| VV |  | "110" 1,72*(0,18+0,34)/2 |  | 0.447 | [13 empty] | VV | 2 | 2 | True | 0 | ROZPOCET
| VV |  | Mezisoučet |  | 16.014 | [13 empty] | VV | 2 | 3 | True | 0 | ROZPOCET
| VV |  | Součet |  | 16.014 | [13 empty] | VV | 2 | 4 | True | 1 | ROZPOCET
51 | K | 965082941 | Odstranění násypu pod podlahami nebo ochranného násypu na střechách tl. přes 200 mm jakékoliv plochy | m3 | 6.852 | 490 | 3357.48 | CS ÚRS 2014 01 |  |  | snížená |  | 0 | 0 | 0 | 1.4 | 9.5928 | 4 | K | 2 |  |  |  | ROZPOCET | 0 | 3357.48 | 0 | 0 | 0 | 2 | 3357.48 | 4 | 1376894725
| VV |  | "dle TZ a výkresů" | [15 empty] | VV | 2 | 1 | True | 0 | ROZPOCET
| VV |  | "1.PP" | [15 empty] | VV | 2 | 1 | True | 0 | ROZPOCET
| VV |  | "001" 4,38*0,07 |  | 0.307 | [13 empty] | VV | 2 | 2 | True | 0 | ROZPOCET
| VV |  | "002" 11,54*0,07 |  | 0.808 | [13 empty] | VV | 2 | 2 | True | 0 | ROZPOCET
| VV |  | "003" 16,49*0,07 |  | 1.154 | [13 empty] | VV | 2 | 2 | True | 0 | ROZPOCET
| VV |  | "004" 6,04*0,07 |  | 0.423 | [13 empty] | VV | 2 | 2 | True | 0 | ROZPOCET
| VV |  | "005" 16,70*0,20+0,4*0,4*0,15 |  | 3.364 | [13 empty] | VV | 2 | 2 | True | 0 | ROZPOCET
| VV |  | "006" 11,37*0,07 |  | 0.796 | [13 empty] | VV | 2 | 2 | True | 0 | ROZPOCET
| VV |  | Mezisoučet |  | 6.852 | [13 empty] | VV | 2 | 3 | True | 0 | ROZPOCET
| VV |  | Součet |  | 6.852 | [13 empty] | VV | 2 | 4 | True | 1 | ROZPOCET
52 | K | 968062244 | Vybourání dřevěných rámů oken s křídly, dveřních zárubní, vrat, stěn, ostění nebo obkladů rámů oken s křídly jednoduchých, plochy do 1 m2 | m2 | 2.618 | 250 | 654.5 | CS ÚRS 2014 01 |  |  | snížená |  | 0 | 0 | 0 | 0.041 | 0.10734 | 4 | K | 2 |  |  |  | ROZPOCET | 0 | 654.5 | 0 | 0 | 0 | 2 | 654.5 | 4 | -1240301731
| PSC |  | Poznámka k souboru cen: 1. V cenách -2244 až -2747 jsou započteny i náklady na vyvěšení křídel. | [15 empty] | PSC | 2
| VV |  | "dle TZ a výkresů" | [15 empty] | VV | 2 | 1 | True | 0 | ROZPOCET
| VV |  | 0,47*0,7*4 |  | 1.316 | [13 empty] | VV | 2 | 2 | True | 0 | ROZPOCET
| VV |  | 0,62*1,05*2 |  | 1.302 | [13 empty] | VV | 2 | 2 | True | 0 | ROZPOCET
| VV |  | Mezisoučet |  | 2.618 | [13 empty] | VV | 2 | 3 | True | 1 | ROZPOCET
53 | K | 968062376 | Vybourání dřevěných rámů oken s křídly, dveřních zárubní, vrat, stěn, ostění nebo obkladů rámů oken s křídly zdvojených, plochy do 4 m2 | m2 | 25.704 | 180 | 4626.72 | CS ÚRS 2014 01 |  |  | snížená |  | 0 | 0 | 0 | 0.034 | 0.87394 | 4 | K | 2 |  |  |  | ROZPOCET | 0 | 4626.72 | 0 | 0 | 0 | 2 | 4626.72 | 4 | -666708774
| PSC |  | Poznámka k souboru cen: 1. V cenách -2244 až -2747 jsou započteny i náklady na vyvěšení křídel. | [15 empty] | PSC | 2
| VV |  | "dle TZ a výkresů" | [15 empty] | VV | 2 | 1 | True | 0 | ROZPOCET
| VV |  | 1,89*1,68*2 |  | 6.35 | [13 empty] | VV | 2 | 2 | True | 0 | ROZPOCET
| VV |  | 1,44*1,68*8 |  | 19.354 | [13 empty] | VV | 2 | 2 | True | 0 | ROZPOCET
| VV |  | Mezisoučet |  | 25.704 | [13 empty] | VV | 2 | 3 | True | 1 | ROZPOCET
54 | K | 968072455 | Vybourání kovových rámů oken s křídly, dveřních zárubní, vrat, stěn, ostění nebo obkladů dveřních zárubní, plochy do 2 m2 | m2 | 33.884 | 250 | 8471 | CS ÚRS 2014 01 |  |  | snížená |  | 0 | 0 | 0 | 0.076 | 2.5752 | 4 | K | 2 |  |  |  | ROZPOCET | 0 | 8471 | 0 | 0 | 0 | 2 | 8471 | 4 | -727536632
| PSC |  | Poznámka k souboru cen: 1. V cenách -2244 až -2559 jsou započteny i náklady na vyvěšení křídel. 2. Cenou -2641 se oceňuje i vybourání nosné ocelové konstrukce pro sádrokartonové příčky. | [15 empty] | PSC | 2
| VV |  | "dle TZ a výkresů" | [15 empty] | VV | 2 | 1 | True | 0 | ROZPOCET
| VV |  | "1.NP" 0,6*1,97*4+0,8*1,97*3 |  | 9.456 | [13 empty] | VV | 2 | 2 | True | 0 | ROZPOCET
| VV |  | "2.NP" 0,6*1,97*3+0,8*1,97*3+0,9*1,97*1 |  | 10.047 | [13 empty] | VV | 2 | 2 | True | 0 | ROZPOCET
| VV |  | "3.NP" 0,7*1,97*1+0,8*1,97*2+0,9*1,97*2 |  | 8.077 | [13 empty] | VV | 2 | 2 | True | 0 | ROZPOCET
| VV |  | "4.NP" 0,6*1,97*1+0,8*1,97*1+0,9*1,97*2 |  | 6.304 | [13 empty] | VV | 2 | 2 | True | 0 | ROZPOCET
| VV |  | Mezisoučet |  | 33.884 | [13 empty] | VV | 2 | 3 | True | 1 | ROZPOCET
55 | K | 971035641 | Vybourání otvorů ve zdivu základovém nebo nadzákladovém z cihel, tvárnic, příčkovek z cihel pálených na maltu cementovou plochy do 4 m2, tl. do 300 mm | m3 | 0.986 | 1440 | 1419.84 | CS ÚRS 2014 01 |  |  | snížená |  | 0 | 0 | 0 | 1.95 | 1.9227 | 4 | K | 2 |  |  |  | ROZPOCET | 0 | 1419.84 | 0 | 0 | 0 | 2 | 1419.84 | 4 | -68790122
| VV |  | "dle TZ a výkresů" | [15 empty] | VV | 2 | 1 | True | 0 | ROZPOCET
| VV |  | "1.NP" | [15 empty] | VV | 2 | 1 | True | 0 | ROZPOCET
| VV |  | 1,27*2,4*0,165 |  | 0.503 | [13 empty] | VV | 2 | 2 | True | 0 | ROZPOCET
| VV |  | 1,22*2,4*0,165 |  | 0.483 | [13 empty] | VV | 2 | 2 | True | 0 | ROZPOCET
| VV |  | Mezisoučet |  | 0.986 | [13 empty] | VV | 2 | 3 | True | 1 | ROZPOCET
56 | K | 973022241 | Vysekání výklenků nebo kapes ve zdivu z kamene kapes, plochy do 0,10 m2, hl. do 150 mm | kus | 18 | 150 | 2700 | CS ÚRS 2014 01 |  |  | snížená |  | 0 | 0 | 0 | 0.019 | 0.342 | 4 | K | 2 |  |  |  | ROZPOCET | 0 | 2700 | 0 | 0 | 0 | 2 | 2700 | 4 | 1776165484
| PSC |  | Poznámka k souboru cen: 1. Ceny -1511 až -6191 lze použít i pro vysekání ve zdivu z cihel na maltu cementovou. | [15 empty] | PSC | 2
| VV |  | "dle TZ a výkresů" | [15 empty] | VV | 2 | 1 | True | 0 | ROZPOCET
| VV |  | "pro zavázání mazaniny" | [15 empty] | VV | 2 | 1 | True | 0 | ROZPOCET
| VV |  | "005" (16,57+1,5)*1,0 |  | 18.07 | [13 empty] | VV | 2 | 2 | True | 0 | ROZPOCET
| VV |  | Mezisoučet |  | 18.07 | [13 empty] | VV | 2 | 3 | True | 0 | ROZPOCET
| VV |  | Součet |  | 18.07 | [13 empty] | VV | 2 | 4 | True | 0 | ROZPOCET
| VV |  | 18 |  | 18 | [13 empty] | VV | 2 | 2 | True | 1 | ROZPOCET
57 | K | 973031325 | Vysekání výklenků nebo kapes ve zdivu z cihel na maltu vápennou nebo vápenocementovou kapes, plochy do 0,10 m2, hl. do 300 mm | kus | 32 | 340 | 10880 | CS ÚRS 2014 01 |  |  | snížená |  | 0 | 0 | 0 | 0.031 | 0.992 | 4 | K | 2 |  |  |  | ROZPOCET | 0 | 10880 | 0 | 0 | 0 | 2 | 10880 | 4 | 730784259
| VV |  | "dle TZ a výkresů" | [15 empty] | VV | 2 | 1 | True | 0 | ROZPOCET
| VV |  | "1.NP" | [15 empty] | VV | 2 | 1 | True | 0 | ROZPOCET
| VV |  | "podlaha" 8*2 |  | 16 | [13 empty] | VV | 2 | 2 | True | 0 | ROZPOCET
| VV |  | Mezisoučet |  | 16 | [13 empty] | VV | 2 | 3 | True | 0 | ROZPOCET
| VV |  | "2.NP" | [15 empty] | VV | 2 | 1 | True | 0 | ROZPOCET
| VV |  | "podlaha" 8*2 |  | 16 | [13 empty] | VV | 2 | 2 | True | 0 | ROZPOCET
| VV |  | Mezisoučet |  | 16 | [13 empty] | VV | 2 | 3 | True | 0 | ROZPOCET
| VV |  | Součet |  | 32 | [13 empty] | VV | 2 | 4 | True | 1 | ROZPOCET
58 | K | 974031153 | Vysekání rýh ve zdivu cihelném na maltu vápennou nebo vápenocementovou do hl. 100 mm a šířky do 100 mm | m | 4.8 | 180 | 864 | CS ÚRS 2014 01 |  |  | snížená |  | 0 | 0 | 0 | 0.018 | 0.0864 | 4 | K | 2 |  |  |  | ROZPOCET | 0 | 864 | 0 | 0 | 0 | 2 | 864 | 4 | 98725900
| VV |  | "dle TZ a výkresů" | [15 empty] | VV | 2 | 1 | True | 0 | ROZPOCET
| VV |  | "2.NP" | [15 empty] | VV | 2 | 1 | True | 0 | ROZPOCET
| VV |  | "pro překlad L60" 1,2*2 |  | 2.4 | [13 empty] | VV | 2 | 2 | True | 0 | ROZPOCET
| VV |  | Mezisoučet |  | 2.4 | [13 empty] | VV | 2 | 3 | True | 0 | ROZPOCET
| VV |  | "3.NP" | [15 empty] | VV | 2 | 1 | True | 0 | ROZPOCET
| VV |  | "pro překlad L60" 1,2*2 |  | 2.4 | [13 empty] | VV | 2 | 2 | True | 0 | ROZPOCET
| VV |  | Mezisoučet |  | 2.4 | [13 empty] | VV | 2 | 3 | True | 0 | ROZPOCET
| VV |  | Součet |  | 4.8 | [13 empty] | VV | 2 | 4 | True | 1 | ROZPOCET
59 | K | 974031154 | Vysekání rýh ve zdivu cihelném na maltu vápennou nebo vápenocementovou do hl. 100 mm a šířky do 150 mm | m | 9 | 210 | 1890 | CS ÚRS 2014 01 |  |  | snížená |  | 0 | 0 | 0 | 0.027 | 0.243 | 4 | K | 2 |  |  |  | ROZPOCET | 0 | 1890 | 0 | 0 | 0 | 2 | 1890 | 4 | 1625533825
| VV |  | "dle TZ a výkresů" | [15 empty] | VV | 2 | 1 | True | 0 | ROZPOCET
| VV |  | "1.NP" | [15 empty] | VV | 2 | 1 | True | 0 | ROZPOCET
| VV |  | "pro překlad 3xI100" 3*0,75 |  | 2.25 | [13 empty] | VV | 2 | 2 | True | 0 | ROZPOCET
| VV |  | Mezisoučet |  | 2.25 | [13 empty] | VV | 2 | 3 | True | 0 | ROZPOCET
| VV |  | "2.NP" | [15 empty] | VV | 2 | 1 | True | 0 | ROZPOCET
| VV |  | "pro překlad 3xI100" 3*0,75 |  | 2.25 | [13 empty] | VV | 2 | 2 | True | 0 | ROZPOCET
| VV |  | Mezisoučet |  | 2.25 | [13 empty] | VV | 2 | 3 | True | 0 | ROZPOCET
| VV |  | "3.NP" | [15 empty] | VV | 2 | 1 | True | 0 | ROZPOCET
| VV |  | "pro překlad 3xI100" 3*0,75 |  | 2.25 | [13 empty] | VV | 2 | 2 | True | 0 | ROZPOCET
| VV |  | Mezisoučet |  | 2.25 | [13 empty] | VV | 2 | 3 | True | 0 | ROZPOCET
| VV |  | "4.NP" | [15 empty] | VV | 2 | 1 | True | 0 | ROZPOCET
| VV |  | "pro překlad 3xI100" 3*0,75 |  | 2.25 | [13 empty] | VV | 2 | 2 | True | 0 | ROZPOCET
| VV |  | Mezisoučet |  | 2.25 | [13 empty] | VV | 2 | 3 | True | 0 | ROZPOCET
| VV |  | Součet |  | 9 | [13 empty] | VV | 2 | 4 | True | 1 | ROZPOCET
60 | K | 974031165 | Vysekání rýh ve zdivu cihelném na maltu vápennou nebo vápenocementovou do hl. 150 mm a šířky do 200 mm | m | 5.5 | 240 | 1320 | CS ÚRS 2014 01 |  |  | snížená |  | 0 | 0 | 0 | 0.054 | 0.297 | 4 | K | 2 |  |  |  | ROZPOCET | 0 | 1320 | 0 | 0 | 0 | 2 | 1320 | 4 | 852614762
| VV |  | "dle TZ a výkresů" | [15 empty] | VV | 2 | 1 | True | 0 | ROZPOCET
| VV |  | "1.NP" | [15 empty] | VV | 2 | 1 | True | 0 | ROZPOCET
| VV |  | "pro překlad I160" 2,8+2,7 |  | 5.5 | [13 empty] | VV | 2 | 2 | True | 0 | ROZPOCET
| VV |  | Mezisoučet |  | 5.5 | [13 empty] | VV | 2 | 3 | True | 1 | ROZPOCET
61 | K | 975043121 | Jednořadové podchycení stropů pro osazení nosníků dřevěnou výztuhou v. podchycení do 3,5 m, a při zatížení hmotností přes 750 do 1000 kg/m | m | 34.8 | 590 | 20532 | CS ÚRS 2014 01 |  |  | snížená |  | 0 | 0.02362 | 0.82198 | 0 | 0 | 4 | K | 2 |  |  |  | ROZPOCET | 0 | 20532 | 0 | 0 | 0 | 2 | 20532 | 4 | -278190833
| VV |  | "viz D.1.1" | [15 empty] | VV | 2 | 1 | True | 0 | ROZPOCET
| VV |  | "podchycení stropu - 005" | [15 empty] | VV | 2 | 1 | True | 0 | ROZPOCET
| VV |  | 4,8 |  | 4.8 | [13 empty] | VV | 2 | 2 | True | 0 | ROZPOCET
| VV |  | Mezisoučet |  | 4.8 | [13 empty] | VV | 2 | 3 | True | 0 | ROZPOCET
| VV |  | "1.NP" 10,0 |  | 10 | [13 empty] | VV | 2 | 2 | True | 0 | ROZPOCET
| VV |  | "2.NP" 10,0 |  | 10 | [13 empty] | VV | 2 | 2 | True | 0 | ROZPOCET
| VV |  | "3.NP" 10,0 |  | 10 | [13 empty] | VV | 2 | 2 | True | 0 | ROZPOCET
| VV |  | Mezisoučet |  | 30 | [13 empty] | VV | 2 | 3 | True | 0 | ROZPOCET
| VV |  | Součet |  | 34.8 | [13 empty] | VV | 2 | 4 | True | 1 | ROZPOCET
62 | K | 977331115 | Zvětšení komínového průduchu frézováním zdiva z cihel plných pálených maximální hloubky frézování přes 30 do 50 mm | m | 27 | 1500 | 40500 | CS ÚRS 2012 02 |  |  | snížená |  | 0 | 0 | 0 | 0.048 | 1.296 | 4 | K | 2 |  |  |  | ROZPOCET | 0 | 40500 | 0 | 0 | 0 | 2 | 40500 | 4 | -1096493914
| VV |  | "dle TZ a výkresů" | [15 empty] | VV | 2 | 1 | True | 0 | ROZPOCET
| VV |  | 13,5*2 |  | 27 | [13 empty] | VV | 2 | 2 | True | 0 | ROZPOCET
| VV |  | Mezisoučet |  | 27 | [13 empty] | VV | 2 | 3 | True | 1 | ROZPOCET
63 | K | 978013121 | Otlučení omítek vápenných nebo vápenocementových stěn, stropů vnitřních stěn s vyškrabáním spar, s očištěním zdiva, v rozsahu do 10 % | m2 | 1492.189 | 17 | 25367.21 | CS ÚRS 2014 01 |  |  | snížená |  | 0 | 0 | 0 | 0.004 | 5.9688 | 4 | K | 2 |  |  |  | ROZPOCET | 0 | 25367.21 | 0 | 0 | 0 | 2 | 25367.21 | 4 | -1894946267
| PSC |  | Poznámka k souboru cen: 1. Ceny otlučení vnějších omítek jsou určeny pro průčelí: a) vnějších stěn nebo štítů rovných bez výstupků nebo rovných s orámováním otvorů o jednom vystupujícím nebo ustupujícím profilu, s jednoduchými podokeníky, s jednoduchým linováním (spárou) oddělujícím jednotlivá podlaží, s jednoduchou římsou hlavní, případně kordonovou, b) vnějších průčelí podhledů bez jakýchkoli výstupků nebo ústupků c) vnějších pilířů nebo sloupů bez jakýchkoli výstupků nebo ústupků. 2. Otlučení omítek průčelí s bohatším členěním se oceňuje individuálně. | [15 empty] | PSC | 2
| VV |  | "dle TZ a výkresů" | [15 empty] | VV | 2 | 1 | True | 0 | ROZPOCET
| VV |  | "1.PP" | [15 empty] | VV | 2 | 1 | True | 0 | ROZPOCET
| VV |  | "001" 18,22*2,05 |  | 37.351 | [13 empty] | VV | 2 | 2 | True | 0 | ROZPOCET
| VV |  | "002" 13,85*2,05 |  | 28.393 | [13 empty] | VV | 2 | 2 | True | 0 | ROZPOCET
| VV |  | "003" 16,5*2,05 |  | 33.825 | [13 empty] | VV | 2 | 2 | True | 0 | ROZPOCET
| VV |  | "004" 12,2*2,05 |  | 25.01 | [13 empty] | VV | 2 | 2 | True | 0 | ROZPOCET
| VV |  | "005" 16,6*2,05 |  | 34.03 | [13 empty] | VV | 2 | 2 | True | 0 | ROZPOCET
| VV |  | "006" 13,8*2,05 |  | 28.29 | [13 empty] | VV | 2 | 2 | True | 0 | ROZPOCET
| VV |  | Mezisoučet |  | 186.899 | [13 empty] | VV | 2 | 3 | True | 0 | ROZPOCET
| VV |  | "1.NP" | [15 empty] | VV | 2 | 1 | True | 0 | ROZPOCET
| VV |  | "101" 12,5*2,90 |  | 36.25 | [13 empty] | VV | 2 | 2 | True | 0 | ROZPOCET
| VV |  | "102" 23,3*2,90 |  | 67.57 | [13 empty] | VV | 2 | 2 | True | 0 | ROZPOCET
| VV |  | "103" 4,5*2,90 |  | 13.05 | [13 empty] | VV | 2 | 2 | True | 0 | ROZPOCET
| VV |  | "104" 6,3*2,90 |  | 18.27 | [13 empty] | VV | 2 | 2 | True | 0 | ROZPOCET
| VV |  | "105" 14,6*2,90 |  | 42.34 | [13 empty] | VV | 2 | 2 | True | 0 | ROZPOCET
| VV |  | "106" 17,4*2,90 |  | 50.46 | [13 empty] | VV | 2 | 2 | True | 0 | ROZPOCET
| VV |  | "107" 17,4*2,90 |  | 50.46 | [13 empty] | VV | 2 | 2 | True | 0 | ROZPOCET
| VV |  | "108" 14,7*2,90 |  | 42.63 | [13 empty] | VV | 2 | 2 | True | 0 | ROZPOCET
| VV |  | Mezisoučet |  | 321.03 | [13 empty] | VV | 2 | 3 | True | 0 | ROZPOCET
| VV |  | "2.NP" | [15 empty] | VV | 2 | 1 | True | 0 | ROZPOCET
| VV |  | "201" 23,7*2,90 |  | 68.73 | [13 empty] | VV | 2 | 2 | True | 0 | ROZPOCET
| VV |  | "202" 4,5*2,90 |  | 13.05 | [13 empty] | VV | 2 | 2 | True | 0 | ROZPOCET
| VV |  | "203" 4,1*2,90 |  | 11.89 | [13 empty] | VV | 2 | 2 | True | 0 | ROZPOCET
| VV |  | "204" 6,5*2,90 |  | 18.85 | [13 empty] | VV | 2 | 2 | True | 0 | ROZPOCET
| VV |  | "205" 14,5*2,90 |  | 42.05 | [13 empty] | VV | 2 | 2 | True | 0 | ROZPOCET
| VV |  | "206" 16,6*2,90 |  | 48.14 | [13 empty] | VV | 2 | 2 | True | 0 | ROZPOCET
| VV |  | "207" 15,2*2,90 |  | 44.08 | [13 empty] | VV | 2 | 2 | True | 0 | ROZPOCET
| VV |  | "208" 16,6*2,90 |  | 48.14 | [13 empty] | VV | 2 | 2 | True | 0 | ROZPOCET
| VV |  | "209" 15,1*2,90 |  | 43.79 | [13 empty] | VV | 2 | 2 | True | 0 | ROZPOCET
| VV |  | Mezisoučet |  | 338.72 | [13 empty] | VV | 2 | 3 | True | 0 | ROZPOCET
| VV |  | "3.NP" | [15 empty] | VV | 2 | 1 | True | 0 | ROZPOCET
| VV |  | "301" 23,0*2,90 |  | 66.7 | [13 empty] | VV | 2 | 2 | True | 0 | ROZPOCET
| VV |  | "302" 4,6*2,90 |  | 13.34 | [13 empty] | VV | 2 | 2 | True | 0 | ROZPOCET
| VV |  | "303" 15,2*2,90 |  | 44.08 | [13 empty] | VV | 2 | 2 | True | 0 | ROZPOCET
| VV |  | "304" 16,6*2,90 |  | 48.14 | [13 empty] | VV | 2 | 2 | True | 0 | ROZPOCET
| VV |  | "305" 15,5*2,90 |  | 44.95 | [13 empty] | VV | 2 | 2 | True | 0 | ROZPOCET
| VV |  | "306" 16,6*2,90 |  | 48.14 | [13 empty] | VV | 2 | 2 | True | 0 | ROZPOCET
| VV |  | "307" 15,3*2,90 |  | 44.37 | [13 empty] | VV | 2 | 2 | True | 0 | ROZPOCET
| VV |  | Mezisoučet |  | 309.72 | [13 empty] | VV | 2 | 3 | True | 0 | ROZPOCET
| VV |  | "4.NP" | [15 empty] | VV | 2 | 1 | True | 0 | ROZPOCET
| VV |  | "401" 13,4*2,90 |  | 38.86 | [13 empty] | VV | 2 | 2 | True | 0 | ROZPOCET
| VV |  | "402" 9,1*2,90 |  | 26.39 | [13 empty] | VV | 2 | 2 | True | 0 | ROZPOCET
| VV |  | "403" 4,5*2,90 |  | 13.05 | [13 empty] | VV | 2 | 2 | True | 0 | ROZPOCET
| VV |  | "404" 15,7*2,90 |  | 45.53 | [13 empty] | VV | 2 | 2 | True | 0 | ROZPOCET
| VV |  | "405" 8,9*2,90 |  | 25.81 | [13 empty] | VV | 2 | 2 | True | 0 | ROZPOCET
| VV |  | "406" 16,6*2,90 |  | 48.14 | [13 empty] | VV | 2 | 2 | True | 0 | ROZPOCET
| VV |  | "407" 15,6*2,90 |  | 45.24 | [13 empty] | VV | 2 | 2 | True | 0 | ROZPOCET
| VV |  | "408" 16,7*2,90 |  | 48.43 | [13 empty] | VV | 2 | 2 | True | 0 | ROZPOCET
| VV |  | "409" 15,3*2,90 |  | 44.37 | [13 empty] | VV | 2 | 2 | True | 0 | ROZPOCET
| VV |  | Mezisoučet |  | 335.82 | [13 empty] | VV | 2 | 3 | True | 0 | ROZPOCET
| VV |  | Součet |  | 1492.189 | [13 empty] | VV | 2 | 4 | True | 1 | ROZPOCET
| D | 997 | Přesun sutě |  |  |  | 93007.93 | [5 empty] | 0 |  | 0 |  | 0 | 1 | D | 1 |  |  |  | ROZPOCET | [6 empty] | 93007.93
64 | K | 997013112 | Vnitrostaveništní doprava suti a vybouraných hmot vodorovně do 50 m svisle s použitím mechanizace pro budovy a haly výšky přes 6 do 9 m | t | 126.027 | 260 | 32767.02 | CS ÚRS 2014 01 |  |  | snížená |  | 0 | 0 | 0 | 0 | 0 | 4 | K | 2 |  |  |  | ROZPOCET | 0 | 32767.02 | 0 | 0 | 0 | 2 | 32767.02 | 4 | 329572228
| PSC |  | Poznámka k souboru cen: 1. V cenách -3111 až -3217 jsou započteny i náklady na: a) vodorovnou dopravu na uvedenou vzdálenost, b) svislou dopravu pro uvedenou výšku budovy, c) naložení na vodorovný dopravní prostředek pro odvoz na skládku nebo meziskládku, d) náklady na rozhrnutí a urovnání suti na dopravním prostředku. 2. Jestliže se pro svislý přesun použije shoz nebo zařízení investora (např. výtah v budově), užije se pro ocenění dopravy suti cena -3111 (pro nejmenší výšku, tj. 6 m). 3. Montáž, demontáž a pronájem shozu se ocení cenami souboru cen 997 01-33 Shoz suti. | [15 empty] | PSC | 2
65 | K | 997013501 | Odvoz suti a vybouraných hmot na skládku nebo meziskládku se složením, na vzdálenost do 1 km | t | 126.027 | 120 | 15123.24 | CS ÚRS 2014 01 |  |  | snížená |  | 0 | 0 | 0 | 0 | 0 | 4 | K | 2 |  |  |  | ROZPOCET | 0 | 15123.24 | 0 | 0 | 0 | 2 | 15123.24 | 4 | 247463943
| PSC |  | Poznámka k souboru cen: 1. Délka odvozu suti je vzdálenost od místa naložení suti na dopravní prostředek až po místo složení na určené skládce nebo meziskládce. 2. V ceně -3501 jsou započteny i náklady na složení suti na skládku nebo meziskládku. 3. Ceny jsou určeny pro odvoz suti na skládku nebo meziskládku jakýmkoliv způsobem silniční dopravy (i prostřednictvím kontejnerů). 4. Odvoz suti z meziskládky se oceňuje cenou 997 01-3511. | [15 empty] | PSC | 2
66 | K | 997013509 | Odvoz suti a vybouraných hmot na skládku nebo meziskládku se složením, na vzdálenost Příplatek k ceně za každý další i započatý 1 km přes 1 km | t | 1134.243 | 12 | 13610.92 | CS ÚRS 2014 01 |  |  | snížená |  | 0 | 0 | 0 | 0 | 0 | 4 | K | 2 |  |  |  | ROZPOCET | 0 | 13610.92 | 0 | 0 | 0 | 2 | 13610.92 | 4 | 1550893722
| PSC |  | Poznámka k souboru cen: 1. Délka odvozu suti je vzdálenost od místa naložení suti na dopravní prostředek až po místo složení na určené skládce nebo meziskládce. 2. V ceně -3501 jsou započteny i náklady na složení suti na skládku nebo meziskládku. 3. Ceny jsou určeny pro odvoz suti na skládku nebo meziskládku jakýmkoliv způsobem silniční dopravy (i prostřednictvím kontejnerů). 4. Odvoz suti z meziskládky se oceňuje cenou 997 01-3511. | [15 empty] | PSC | 2
| VV |  | 126,027*9 'Přepočtené koeficientem množství |  | 1134.243 | [13 empty] | VV | 2 | 2 | False | 1 | ROZPOCET
67 | K | 997013831 | Poplatek za uložení stavebního odpadu na skládce (skládkovné) směsného | t | 126.027 | 250 | 31506.75 | CS ÚRS 2014 01 |  |  | snížená |  | 0 | 0 | 0 | 0 | 0 | 4 | K | 2 |  |  |  | ROZPOCET | 0 | 31506.75 | 0 | 0 | 0 | 2 | 31506.75 | 4 | 936945653
| PSC |  | Poznámka k souboru cen: 1. Ceny uvedené v souboru lze po dohodě upravit podle místních podmínek. 2. Uložení odpadů neuvedených v souboru cen se oceňuje individuálně. 3. V cenách je započítán poplatek za ukládaní odpadu dle zákona 185/2001 Sb. 4. Případné drcení stavebního odpadu lze ocenit souborem cen 997 00-60 Drcení stavebního odpadu z katalogu 800-6 Demolice objektů. | [15 empty] | PSC | 2
| D | 998 | Přesun hmot |  |  |  | 31960.25 | [5 empty] | 0 |  | 0 |  | 0 | 1 | D | 1 |  |  |  | ROZPOCET | [6 empty] | 31960.25
68 | K | 998011002 | Přesun hmot pro budovy občanské výstavby, bydlení, výrobu a služby s nosnou svislou konstrukcí zděnou z cihel, tvárnic nebo kamene vodorovná dopravní vzdálenost do 100 m pro budovy výšky přes 6 do 12 m | t | 127.841 | 250 | 31960.25 | CS ÚRS 2014 01 |  |  | snížená |  | 0 | 0 | 0 | 0 | 0 | 4 | K | 2 |  |  |  | ROZPOCET | 0 | 31960.25 | 0 | 0 | 0 | 2 | 31960.25 | 4 | -199954045
| PSC |  | Poznámka k souboru cen: 1. Ceny -7001 až -7006 lze použít v případě, kdy dochází ke ztížení přesunu např. tím, že není možné instalovat jeřáb. 2. K cenám -7001 až -7006 lze použít příplatky za zvětšený přesun -1014 až -1019, -2034 až -2039 nebo -2114 až 2119. 3. Jestliže pro svislý přesun používá zařízení investora (např. výtah v budově), užijí se pro ocenění přesunu hmot ceny stanovené pro nejmenší výšku, tj. 6 m. | [15 empty] | PSC | 2
| D | PSV | Práce a dodávky PSV |  |  |  | 1762233.93 | [5 empty] | 0 |  | 22.1094 |  | 17.1637 | 2 | D | 0 |  |  |  | ROZPOCET | [6 empty] | 1762233.93
| D | 711 | Izolace proti vodě, vlhkosti a plynům |  |  |  | 151649.47 | [5 empty] | 0 |  | 0.76881 |  | 0.14312 | 2 | D | 1 |  |  |  | ROZPOCET | [6 empty] | 151649.47
69 | K | 711 R 111001 | Provedení izolace proti zemní vlhkosti natěradly a tmely za studena na ploše vodorovné V nátěrem penetračním | m2 | 28.84 | 25 | 721 |  |  |  | snížená |  | 0 | 0 | 0 | 0 | 0 | 16 | K | 2 |  |  |  | ROZPOCET | 0 | 721 | 0 | 0 | 0 | 2 | 721 | 16 | -373483722
| PSC |  | Poznámka k souboru cen: 1. Izolace plochy jednotlivě do 10 m2 se oceňují skladebně cenou příslušné izolace a cenou 711 19-9095 Příplatek za plochu do 10 m2. | [15 empty] | PSC | 2
| VV |  | "S5" | [15 empty] | VV | 2 | 1 | True | 0 | ROZPOCET
| VV |  | "106" 3,4 |  | 3.4 | [13 empty] | VV | 2 | 2 | True | 0 | ROZPOCET
| VV |  | "110" 3,37 |  | 3.37 | [13 empty] | VV | 2 | 2 | True | 0 | ROZPOCET
| VV |  | "205" 3,39 |  | 3.39 | [13 empty] | VV | 2 | 2 | True | 0 | ROZPOCET
| VV |  | "210" 3,15 |  | 3.15 | [13 empty] | VV | 2 | 2 | True | 0 | ROZPOCET
| VV |  | "305" 3,57 |  | 3.57 | [13 empty] | VV | 2 | 2 | True | 0 | ROZPOCET
| VV |  | "310" 3,55 |  | 3.55 | [13 empty] | VV | 2 | 2 | True | 0 | ROZPOCET
| VV |  | "404" 8,41 |  | 8.41 | [13 empty] | VV | 2 | 2 | True | 0 | ROZPOCET
| VV |  | Mezisoučet |  | 28.84 | [13 empty] | VV | 2 | 3 | True | 0 | ROZPOCET
| VV |  | Součet |  | 28.84 | [13 empty] | VV | 2 | 4 | True | 1 | ROZPOCET
70 | K | 711 R 112001 | Provedení izolace proti zemní vlhkosti natěradly a tmely za studena na ploše svislé S nátěrem penetračním | m2 | 56 | 30 | 1680 |  |  |  | snížená |  | 0 | 0 | 0 | 0 | 0 | 16 | K | 2 |  |  |  | ROZPOCET | 0 | 1680 | 0 | 0 | 0 | 2 | 1680 | 16 | 222033594
| PSC |  | Poznámka k souboru cen: 1. Izolace plochy jednotlivě do 10 m2 se oceňují skladebně cenou příslušné izolace a cenou 711 19-9095 Příplatek za plochu do 10 m2. | [15 empty] | PSC | 2
| VV |  | "tekutá lepenka" | [15 empty] | VV | 2 | 1 | True | 0 | ROZPOCET
| VV |  | "106" 4,0*2,0 |  | 8 | [13 empty] | VV | 2 | 2 | True | 0 | ROZPOCET
| VV |  | "110" 4,0*2,0 |  | 8 | [13 empty] | VV | 2 | 2 | True | 0 | ROZPOCET
| VV |  | "205" 4,0*2,0 |  | 8 | [13 empty] | VV | 2 | 2 | True | 0 | ROZPOCET
| VV |  | "210" 4,0*2,0 |  | 8 | [13 empty] | VV | 2 | 2 | True | 0 | ROZPOCET
| VV |  | "305" 4,0*2,0 |  | 8 | [13 empty] | VV | 2 | 2 | True | 0 | ROZPOCET
| VV |  | "310" 4,0*2,0 |  | 8 | [13 empty] | VV | 2 | 2 | True | 0 | ROZPOCET
| VV |  | "404" 4,0*2,0 |  | 8 | [13 empty] | VV | 2 | 2 | True | 0 | ROZPOCET
| VV |  | Mezisoučet |  | 56 | [13 empty] | VV | 2 | 3 | True | 0 | ROZPOCET
| VV |  | Součet |  | 56 | [13 empty] | VV | 2 | 4 | True | 1 | ROZPOCET
71 | M | 245 R 1001 | Hloubkový penetrační nátěr, balení 10 lt, spotřeba 0,2 kg/m2 | lt | 16.968 | 70 | 1187.76 |  |  |  | snížená |  | 0 | 0.001 | 0.016968 | 0 | 0 | 32 | M | 2 |  |  |  | ROZPOCET | 0 | 1187.76 | 0 | 0 | 0 | 2 | 1187.76 | 16 | -80443399
| P |  | Poznámka k položce: Spotřeba: 0,2 kg/m2 | [15 empty] | P | 2
| VV |  | 84,84*0,2 'Přepočtené koeficientem množství |  | 16.968 | [13 empty] | VV | 2 | 2 | False | 1 | ROZPOCET
72 | K | 711111001 | Provedení izolace proti zemní vlhkosti natěradly a tmely za studena na ploše vodorovné V nátěrem penetračním | m2 | 33.4 | 25 | 835 | CS ÚRS 2014 01 |  |  | snížená |  | 0 | 0 | 0 | 0 | 0 | 16 | K | 2 |  |  |  | ROZPOCET | 0 | 835 | 0 | 0 | 0 | 2 | 835 | 16 | 289174195
| PSC |  | Poznámka k souboru cen: 1. Izolace plochy jednotlivě do 10 m2 se oceňují skladebně cenou příslušné izolace a cenou 711 19-9095 Příplatek za plochu do 10 m2. | [15 empty] | PSC | 2
| VV |  | "dle TZ a výkresů" | [15 empty] | VV | 2 | 1 | True | 0 | ROZPOCET
| VV |  | "S1" | [15 empty] | VV | 2 | 1 | True | 0 | ROZPOCET
| VV |  | "005" 16,70*2 |  | 33.4 | [13 empty] | VV | 2 | 2 | True | 0 | ROZPOCET
| VV |  | Mezisoučet |  | 33.4 | [13 empty] | VV | 2 | 3 | True | 0 | ROZPOCET
| VV |  | Součet |  | 33.4 | [13 empty] | VV | 2 | 4 | True | 1 | ROZPOCET
73 | M | 111631500 | výrobky asfaltové izolační a zálivkové hmoty asfalty oxidované stavebně-izolační k penetraci suchých a očištěných podkladů pod asfaltové izolační krytiny a izolace ALP/9 bal 9 kg | t | 0.01 | 140000 | 1400 | CS ÚRS 2014 01 |  |  | snížená |  | 0 | 1 | 0.01 | 0 | 0 | 32 | M | 2 |  |  |  | ROZPOCET | 0 | 1400 | 0 | 0 | 0 | 2 | 1400 | 16 | -48317367
| P |  | Poznámka k položce: Spotřeba 0,3-0,4kg/m2 dle povrchu, ředidlo technický benzín | [15 empty] | P | 2
| VV |  | 33,4*0,0003 'Přepočtené koeficientem množství |  | 0.01 | [13 empty] | VV | 2 | 2 | False | 1 | ROZPOCET
74 | K | 711111001 | Provedení izolace proti zemní vlhkosti natěradly a tmely za studena na ploše vodorovné V nátěrem penetračním | m2 | 159.18 | 30 | 4775.4 | CS ÚRS 2014 01 |  |  | snížená |  | 0 | 0 | 0 | 0 | 0 | 16 | K | 2 |  |  |  | ROZPOCET | 0 | 4775.4 | 0 | 0 | 0 | 2 | 4775.4 | 16 | -1120540819
| PSC |  | Poznámka k souboru cen: 1. Izolace plochy jednotlivě do 10 m2 se oceňují skladebně cenou příslušné izolace a cenou 711 19-9095 Příplatek za plochu do 10 m2. | [15 empty] | PSC | 2
| VV |  | "dle TZ a výkresů" | [15 empty] | VV | 2 | 1 | True | 0 | ROZPOCET
| VV |  | "S1" | [15 empty] | VV | 2 | 1 | True | 0 | ROZPOCET
| VV |  | "005" 16,70*2 |  | 33.4 | [13 empty] | VV | 2 | 2 | True | 0 | ROZPOCET
| VV |  | Mezisoučet |  | 33.4 | [13 empty] | VV | 2 | 3 | True | 0 | ROZPOCET
| VV |  | "S4 + S5" | [15 empty] | VV | 2 | 1 | True | 0 | ROZPOCET
| VV |  | "104" 5,56*2 |  | 11.12 | [13 empty] | VV | 2 | 2 | True | 0 | ROZPOCET
| VV |  | "105" 3,82*2 |  | 7.64 | [13 empty] | VV | 2 | 2 | True | 0 | ROZPOCET
| VV |  | "106" 3,40*2 |  | 6.8 | [13 empty] | VV | 2 | 2 | True | 0 | ROZPOCET
| VV |  | "107" 18,60*2 |  | 37.2 | [13 empty] | VV | 2 | 2 | True | 0 | ROZPOCET
| VV |  | "108" 18,10*2 |  | 36.2 | [13 empty] | VV | 2 | 2 | True | 0 | ROZPOCET
| VV |  | "109" 4,37*2 |  | 8.74 | [13 empty] | VV | 2 | 2 | True | 0 | ROZPOCET
| VV |  | "110" 3,37*2 |  | 6.74 | [13 empty] | VV | 2 | 2 | True | 0 | ROZPOCET
| VV |  | "111" 5,67*2 |  | 11.34 | [13 empty] | VV | 2 | 2 | True | 0 | ROZPOCET
| VV |  | Mezisoučet |  | 125.78 | [13 empty] | VV | 2 | 3 | True | 0 | ROZPOCET
| VV |  | Součet |  | 159.18 | [13 empty] | VV | 2 | 4 | True | 1 | ROZPOCET
75 | M | 111631500 | výrobky asfaltové izolační a zálivkové hmoty asfalty oxidované stavebně-izolační k penetraci suchých a očištěných podkladů pod asfaltové izolační krytiny a izolace ALP/9 bal 9 kg | t | 0.056 | 140000 | 7840 | CS ÚRS 2014 01 |  |  | snížená |  | 0 | 1 | 0.056 | 0 | 0 | 32 | M | 2 |  |  |  | ROZPOCET | 0 | 7840 | 0 | 0 | 0 | 2 | 7840 | 16 | -1276925541
| P |  | Poznámka k položce: Spotřeba 0,3-0,4kg/m2 dle povrchu, ředidlo technický benzín | [15 empty] | P | 2
| VV |  | 159,18*0,00035 'Přepočtené koeficientem množství |  | 0.056 | [13 empty] | VV | 2 | 2 | False | 1 | ROZPOCET
76 | K | 711111051 | Provedení izolace proti zemní vlhkosti natěradly a tmely za studena na ploše vodorovné V dvojnásobným nátěrem tekutou elastickou hydroizolací | m2 | 28.84 | 60 | 1730.4 | CS ÚRS 2014 01 |  |  | snížená |  | 0 | 0 | 0 | 0 | 0 | 16 | K | 2 |  |  |  | ROZPOCET | 0 | 1730.4 | 0 | 0 | 0 | 2 | 1730.4 | 16 | 579251068
| PSC |  | Poznámka k souboru cen: 1. Izolace plochy jednotlivě do 10 m2 se oceňují skladebně cenou příslušné izolace a cenou 711 19-9095 Příplatek za plochu do 10 m2. | [15 empty] | PSC | 2
| VV |  | "S5" | [15 empty] | VV | 2 | 1 | True | 0 | ROZPOCET
| VV |  | "106" 3,4 |  | 3.4 | [13 empty] | VV | 2 | 2 | True | 0 | ROZPOCET
| VV |  | "110" 3,37 |  | 3.37 | [13 empty] | VV | 2 | 2 | True | 0 | ROZPOCET
| VV |  | "205" 3,39 |  | 3.39 | [13 empty] | VV | 2 | 2 | True | 0 | ROZPOCET
| VV |  | "210" 3,15 |  | 3.15 | [13 empty] | VV | 2 | 2 | True | 0 | ROZPOCET
| VV |  | "305" 3,57 |  | 3.57 | [13 empty] | VV | 2 | 2 | True | 0 | ROZPOCET
| VV |  | "310" 3,55 |  | 3.55 | [13 empty] | VV | 2 | 2 | True | 0 | ROZPOCET
| VV |  | "404" 8,41 |  | 8.41 | [13 empty] | VV | 2 | 2 | True | 0 | ROZPOCET
| VV |  | Mezisoučet |  | 28.84 | [13 empty] | VV | 2 | 3 | True | 0 | ROZPOCET
| VV |  | Součet |  | 28.84 | [13 empty] | VV | 2 | 4 | True | 1 | ROZPOCET
77 | K | 711112051 | Provedení izolace proti zemní vlhkosti natěradly a tmely za studena na ploše svislé S dvojnásobným nátěrem tekutou elastickou hydroizolací | m2 | 56 | 60 | 3360 | CS ÚRS 2014 01 |  |  | snížená |  | 0 | 0 | 0 | 0 | 0 | 16 | K | 2 |  |  |  | ROZPOCET | 0 | 3360 | 0 | 0 | 0 | 2 | 3360 | 16 | 148096743
| PSC |  | Poznámka k souboru cen: 1. Izolace plochy jednotlivě do 10 m2 se oceňují skladebně cenou příslušné izolace a cenou 711 19-9095 Příplatek za plochu do 10 m2. | [15 empty] | PSC | 2
| VV |  | "tekutá lepenka" | [15 empty] | VV | 2 | 1 | True | 0 | ROZPOCET
| VV |  | "106" 4,0*2,0 |  | 8 | [13 empty] | VV | 2 | 2 | True | 0 | ROZPOCET
| VV |  | "110" 4,0*2,0 |  | 8 | [13 empty] | VV | 2 | 2 | True | 0 | ROZPOCET
| VV |  | "205" 4,0*2,0 |  | 8 | [13 empty] | VV | 2 | 2 | True | 0 | ROZPOCET
| VV |  | "210" 4,0*2,0 |  | 8 | [13 empty] | VV | 2 | 2 | True | 0 | ROZPOCET
| VV |  | "305" 4,0*2,0 |  | 8 | [13 empty] | VV | 2 | 2 | True | 0 | ROZPOCET
| VV |  | "310" 4,0*2,0 |  | 8 | [13 empty] | VV | 2 | 2 | True | 0 | ROZPOCET
| VV |  | "404" 4,0*2,0 |  | 8 | [13 empty] | VV | 2 | 2 | True | 0 | ROZPOCET
| VV |  | Mezisoučet |  | 56 | [13 empty] | VV | 2 | 3 | True | 0 | ROZPOCET
| VV |  | Součet |  | 56 | [13 empty] | VV | 2 | 4 | True | 1 | ROZPOCET
78 | M | 245 R 1002 | Tekutá elastická hydroizolace, balení 10 kg, spotřeba 1,6 kg/m2/2 nátěry | kg | 135.744 | 120 | 16289.28 |  |  |  | snížená |  | 0 | 0.001 | 0.13574 | 0 | 0 | 32 | M | 2 |  |  |  | ROZPOCET | 0 | 16289.28 | 0 | 0 | 0 | 2 | 16289.28 | 16 | 556570820
| P |  | Poznámka k položce: Spotřeba: 1,6 kg/m2 /2 nátěry | [15 empty] | P | 2
| VV |  | 84,84*1,6 'Přepočtené koeficientem množství |  | 135.744 | [13 empty] | VV | 2 | 2 | False | 1 | ROZPOCET
79 | K | 711131811 | Odstranění izolace proti zemní vlhkosti na ploše vodorovné V | m2 | 35.78 | 70 | 2504.6 | CS ÚRS 2014 01 |  |  | snížená |  | 0 | 0 | 0 | 0.004 | 0.14312 | 16 | K | 2 |  |  |  | ROZPOCET | 0 | 2504.6 | 0 | 0 | 0 | 2 | 2504.6 | 16 | 963068846
| PSC |  | Poznámka k souboru cen: 1. Ceny se používají pro odstranění hydroizolačních pásů a folií bez rozlišení tloušťky a počtu vrstev. | [15 empty] | PSC | 2
| VV |  | "dle TZ a výkresů" | [15 empty] | VV | 2 | 1 | True | 0 | ROZPOCET
| VV |  | "2.NP" | [15 empty] | VV | 2 | 1 | True | 0 | ROZPOCET
| VV |  | "203+204+205" 13,8 |  | 13.8 | [13 empty] | VV | 2 | 2 | True | 0 | ROZPOCET
| VV |  | "3.NP" | [15 empty] | VV | 2 | 1 | True | 0 | ROZPOCET
| VV |  | "303" 13,57 |  | 13.57 | [13 empty] | VV | 2 | 2 | True | 0 | ROZPOCET
| VV |  | "4.NP" | [15 empty] | VV | 2 | 1 | True | 0 | ROZPOCET
| VV |  | "303" 8,41 |  | 8.41 | [13 empty] | VV | 2 | 2 | True | 0 | ROZPOCET
| VV |  | Mezisoučet |  | 35.78 | [13 empty] | VV | 2 | 3 | True | 0 | ROZPOCET
| VV |  | Součet |  | 35.78 | [13 empty] | VV | 2 | 4 | True | 1 | ROZPOCET
80 | K | 711141559 | Provedení izolace proti zemní vlhkosti pásy přitavením NAIP na ploše vodorovné V | m2 | 16.7 | 90 | 1503 | CS ÚRS 2014 01 |  |  | snížená |  | 0 | 0.0004 | 0.00668 | 0 | 0 | 16 | K | 2 |  |  |  | ROZPOCET | 0 | 1503 | 0 | 0 | 0 | 2 | 1503 | 16 | -1570437243
| PSC |  | Poznámka k souboru cen: 1. Izolace plochy jednotlivě do 10 m2 se oceňují skladebně cenou příslušné izolace a cenou 711 19-9097 Příplatek za plochu do 10 m2. | [15 empty] | PSC | 2
| VV |  | "dle TZ a výkresů" | [15 empty] | VV | 2 | 1 | True | 0 | ROZPOCET
| VV |  | "S1" | [15 empty] | VV | 2 | 1 | True | 0 | ROZPOCET
| VV |  | "005" 16,70 |  | 16.7 | [13 empty] | VV | 2 | 2 | True | 0 | ROZPOCET
| VV |  | Mezisoučet |  | 16.7 | [13 empty] | VV | 2 | 3 | True | 0 | ROZPOCET
| VV |  | Součet |  | 16.7 | [13 empty] | VV | 2 | 4 | True | 1 | ROZPOCET
81 | M | 628560000 | pásy s modifikovaným asfaltem vložka kovová folie nosná vložka hliníková folie asfaltované pásy modifikované SBS (styren - butadien - styren) oboustraná mikrotenová folie | m2 | 19.205 | 120 | 2304.6 | CS ÚRS 2014 01 |  |  | snížená |  | 0 | 0.0045 | 0.086422 | 0 | 0 | 32 | M | 2 |  |  |  | ROZPOCET | 0 | 2304.6 | 0 | 0 | 0 | 2 | 2304.6 | 16 | -1731447799
| VV |  | 16,7*1,15 'Přepočtené koeficientem množství |  | 19.205 | [13 empty] | VV | 2 | 2 | False | 1 | ROZPOCET
82 | K | 711142559 | Provedení izolace proti zemní vlhkosti pásy přitavením NAIP na ploše svislé S | m2 | 37.044 | 110 | 4074.84 | CS ÚRS 2014 01 |  |  | snížená |  | 0 | 0.0004 | 0.014818 | 0 | 0 | 16 | K | 2 |  |  |  | ROZPOCET | 0 | 4074.84 | 0 | 0 | 0 | 2 | 4074.84 | 16 | -103746339
| PSC |  | Poznámka k souboru cen: 1. Izolace plochy jednotlivě do 10 m2 se oceňují skladebně cenou příslušné izolace a cenou 711 19-9097 Příplatek za plochu do 10 m2. | [15 empty] | PSC | 2
| VV |  | "dle TZ a výkresů" | [15 empty] | VV | 2 | 1 | True | 0 | ROZPOCET
| VV |  | "005" (16,57+1,5)*2,05 |  | 37.044 | [13 empty] | VV | 2 | 2 | True | 0 | ROZPOCET
| VV |  | Mezisoučet |  | 37.044 | [13 empty] | VV | 2 | 3 | True | 0 | ROZPOCET
| VV |  | Součet |  | 37.044 | [13 empty] | VV | 2 | 4 | True | 1 | ROZPOCET
83 | M | 628560000 | pásy s modifikovaným asfaltem vložka kovová folie nosná vložka hliníková folie asfaltované pásy modifikované SBS (styren - butadien - styren) oboustraná mikrotenová folie | m2 | 44.453 | 120 | 5334.36 | CS ÚRS 2014 01 |  |  | snížená |  | 0 | 0.0045 | 0.20004 | 0 | 0 | 32 | M | 2 |  |  |  | ROZPOCET | 0 | 5334.36 | 0 | 0 | 0 | 2 | 5334.36 | 16 | -810265372
| VV |  | 37,044*1,2 'Přepočtené koeficientem množství |  | 44.453 | [13 empty] | VV | 2 | 2 | False | 1 | ROZPOCET
84 | K | 711193111 | Izolace proti zemní vlhkosti vrty do zdiva injektážním roztokem - odhad (dle výběru investora) | m2 | 16.215 | 4500 | 72967.5 |  |  |  | snížená |  | 0 | 0.0057 | 0.092426 | 0 | 0 | 16 | K | 2 |  |  |  | ROZPOCET | 0 | 72967.5 | 0 | 0 | 0 | 2 | 72967.5 | 16 | 1418981491
| VV |  | "dle TZ a výkresů" | [15 empty] | VV | 2 | 1 | True | 0 | ROZPOCET
| VV |  | "vnitřní zdivo" | [15 empty] | VV | 2 | 1 | True | 0 | ROZPOCET
| VV |  | (29,7-12,7-2,9)*1,15 |  | 16.215 | [13 empty] | VV | 2 | 2 | True | 0 | ROZPOCET
| VV |  | Mezisoučet |  | 16.215 | [13 empty] | VV | 2 | 3 | True | 0 | ROZPOCET
| VV |  | Součet |  | 16.215 | [13 empty] | VV | 2 | 4 | True | 1 | ROZPOCET
85 | K | 711491172 | Provedení izolace proti povrchové a podpovrchové tlakové vodě ostatní na ploše vodorovné V z textilií, vrstvy ochranné | m2 | 93.02 | 55 | 5116.1 | CS ÚRS 2014 01 |  |  | snížená |  | 0 | 0 | 0 | 0 | 0 | 16 | K | 2 |  |  |  | ROZPOCET | 0 | 5116.1 | 0 | 0 | 0 | 2 | 5116.1 | 16 | 1123830446
| PSC |  | Poznámka k souboru cen: 1. Cenami -9095 až -9097 lze oceňovat jen tehdy, nepřesáhne-li součet souvislé plochy vodorovné a svislé izolační vrstvy 10 m2. 2. Cenou -1175 lze oceňovat i připevnění izolace na ploše svislé. 3. Cenami -1171 až -1273 lze oceňovat i izolace proti zemní vlhkosti. 4. V ceně -1177 jsou započteny i náklady na navrtání, osazení hmoždinek a zatmelení. | [15 empty] | PSC | 2
| VV |  | "dle TZ a výkresů" | [15 empty] | VV | 2 | 1 | True | 0 | ROZPOCET
| VV |  | "S6" | [15 empty] | VV | 2 | 1 | True | 0 | ROZPOCET
| VV |  | "206" 16,39 |  | 16.39 | [13 empty] | VV | 2 | 2 | True | 0 | ROZPOCET
| VV |  | "207" 13,61 |  | 13.61 | [13 empty] | VV | 2 | 2 | True | 0 | ROZPOCET
| VV |  | "208" 16,37 |  | 16.37 | [13 empty] | VV | 2 | 2 | True | 0 | ROZPOCET
| VV |  | "306" 16,50 |  | 16.5 | [13 empty] | VV | 2 | 2 | True | 0 | ROZPOCET
| VV |  | "307" 13,72 |  | 13.72 | [13 empty] | VV | 2 | 2 | True | 0 | ROZPOCET
| VV |  | "308" 16,43 |  | 16.43 | [13 empty] | VV | 2 | 2 | True | 0 | ROZPOCET
| VV |  | Mezisoučet |  | 93.02 | [13 empty] | VV | 2 | 3 | True | 1 | ROZPOCET
86 | M | 693110030 | geotextilie geotextilie tkané (polypropylen) vyztužování, separace a filtrace 200 g/m2 | m2 | 97.671 | 30 | 2930.13 | CS ÚRS 2014 01 |  |  | snížená |  | 0 | 0.0002 | 0.019534 | 0 | 0 | 32 | M | 2 |  |  |  | ROZPOCET | 0 | 2930.13 | 0 | 0 | 0 | 2 | 2930.13 | 16 | 2028857126
| VV |  | 93,02*1,05 'Přepočtené koeficientem množství |  | 97.671 | [13 empty] | VV | 2 | 2 | False | 1 | ROZPOCET
87 | K | 711762711 | Provedení detailů fóliemi zesílení koutů nebo hran fólií rš 250 nebo 300 mm přilepenou nebo přivařenou | m | 107 | 45 | 4815 | CS ÚRS 2014 01 |  |  | snížená |  | 0 | 6e-05 | 0.00642 | 0 | 0 | 16 | K | 2 |  |  |  | ROZPOCET | 0 | 4815 | 0 | 0 | 0 | 2 | 4815 | 16 | 1643980445
| VV |  | "tekutá lepenka" | [15 empty] | VV | 2 | 1 | True | 0 | ROZPOCET
| VV |  | "106" 4,6+5,9+3*2,0 |  | 16.5 | [13 empty] | VV | 2 | 2 | True | 0 | ROZPOCET
| VV |  | "110" 4,6+5,9+3*2,0 |  | 16.5 | [13 empty] | VV | 2 | 2 | True | 0 | ROZPOCET
| VV |  | "205" 4,6+5,9+3*2,0 |  | 16.5 | [13 empty] | VV | 2 | 2 | True | 0 | ROZPOCET
| VV |  | "210" 4,6+5,9+3*2,0 |  | 16.5 | [13 empty] | VV | 2 | 2 | True | 0 | ROZPOCET
| VV |  | "305" 4,6+5,9+3*2,0 |  | 16.5 | [13 empty] | VV | 2 | 2 | True | 0 | ROZPOCET
| VV |  | "310" 4,6+5,9+3*2,0 |  | 16.5 | [13 empty] | VV | 2 | 2 | True | 0 | ROZPOCET
| VV |  | "404" 4,0+2*2,0 |  | 8 | [13 empty] | VV | 2 | 2 | True | 0 | ROZPOCET
| VV |  | Mezisoučet |  | 107 | [13 empty] | VV | 2 | 3 | True | 0 | ROZPOCET
| VV |  | Součet |  | 107 | [13 empty] | VV | 2 | 4 | True | 1 | ROZPOCET
88 | M | 245 R 1003 | Tekutá elastická hydroizolace - izolační pás, š=120 mm, balení 50 m | m | 112.35 | 30 | 3370.5 |  |  |  | snížená |  | 0 | 0.001 | 0.11235 | 0 | 0 | 32 | M | 2 |  |  |  | ROZPOCET | 0 | 3370.5 | 0 | 0 | 0 | 2 | 3370.5 | 16 | -960951006
| VV |  | 107*1,05 'Přepočtené koeficientem množství |  | 112.35 | [13 empty] | VV | 2 | 2 | False | 1 | ROZPOCET
89 | K | 711767378 | Provedení detailů fóliemi opracování trubních prostupů na pevnou a volnou přírubu s dotěsněním tmelem, průměru přes 200 do 500 mm | kus | 7 | 120 | 840 | CS ÚRS 2014 01 |  |  | snížená |  | 0 | 0.00063 | 0.00441 | 0 | 0 | 16 | K | 2 |  |  |  | ROZPOCET | 0 | 840 | 0 | 0 | 0 | 2 | 840 | 16 | 615615006
| VV |  | "tekutá lepenka" | [15 empty] | VV | 2 | 1 | True | 0 | ROZPOCET
| VV |  | 7 |  | 7 | [13 empty] | VV | 2 | 2 | True | 0 | ROZPOCET
| VV |  | Mezisoučet |  | 7 | [13 empty] | VV | 2 | 3 | True | 1 | ROZPOCET
90 | M | 245 R 1004 | Tekutá elastická hydroizolace - těsnící manžeta pro podlahy, 425x425 mm | kus | 7 | 30 | 210 |  |  |  | snížená |  | 0 | 0.001 | 0.007 | 0 | 0 | 32 | M | 2 |  |  |  | ROZPOCET | 0 | 210 | 0 | 0 | 0 | 2 | 210 | 16 | -1350906264
| VV |  | "tekutá lepenka" | [15 empty] | VV | 2 | 1 | True | 0 | ROZPOCET
| VV |  | 7 |  | 7 | [13 empty] | VV | 2 | 2 | True | 0 | ROZPOCET
| VV |  | Mezisoučet |  | 7 | [13 empty] | VV | 2 | 3 | True | 1 | ROZPOCET
91 | K | 998711202 | Přesun hmot pro izolace proti vodě, vlhkosti a plynům stanovený procentní sazbou z ceny vodorovná dopravní vzdálenost do 50 m v objektech výšky přes 6 do 12 m | % | 1465 | 4 | 5860 | CS ÚRS 2014 01 |  |  | snížená |  | 0 | 0 | 0 | 0 | 0 | 16 | K | 2 |  |  |  | ROZPOCET | 0 | 5860 | 0 | 0 | 0 | 2 | 5860 | 16 | 708479352
| PSC |  | Poznámka k souboru cen: 1. Ceny pro přesun hmot stanovený z hmotnosti přesunovaného materiálu se používají tehdy, pokud je možné určit hmotnost za celý stavební díl. Do této hmotnosti se započítává i hmotnost materiálů oceňovaných ve specifikaci. 2. Pokud nelze jednoznačně stanovit hmotnost přesunovaných materiálů, lze pro výpočet přesunu hmot použít orientačně procentní sazbu. Touto sazbou se vynásobí rozpočtové náklady za celý stavební díl včetně nákladů na materiál ve specifikacích. 3. Příplatek k cenám -1181 pro přesun prováděný bez použití mechanizace, tj. za ztížených podmínek, lze použít pouze pro hmotnost materiálu, která se tímto způsobem skutečně přemísťuje. | [15 empty] | PSC | 2
| D | 713 | Izolace tepelné |  |  |  | 109930.44 | [5 empty] | 0 |  | 4.9428 |  | 0.17167 | 2 | D | 1 |  |  |  | ROZPOCET | [6 empty] | 109930.44
92 | K | 713110813 | Odstranění tepelné izolace běžných stavebních konstrukcí z rohoží, pásů, dílců, desek, bloků stropů nebo podhledů volně kladených z vláknitých materiálů, tloušťka izolace přes 100 mm | m2 | 98.1 | 40 | 3924 | CS ÚRS 2014 01 |  |  | snížená |  | 0 | 0 | 0 | 0.00175 | 0.17167 | 16 | K | 2 |  |  |  | ROZPOCET | 0 | 3924 | 0 | 0 | 0 | 2 | 3924 | 16 | -1048130691
| PSC |  | Poznámka k souboru cen: 1. Ceny se používají pro odstraňování jednovrstvé a dvouvrstvé izolace, další vrstvy se oceňují individuálně. 2. U cen odstraňování polystyrenu připevněného lepením nerozlišujeme způsob nalepení. 3. V ceně nejsou započteny náklady na odstranění separačních vrstev. Tyto práce lze oceňovat příslušnými cenami katalogu 800–711 Izolace proti vodě, vlhkosti a plynům. | [15 empty] | PSC | 2
| VV |  | "dle TZ a výkresů" | [15 empty] | VV | 2 | 1 | True | 0 | ROZPOCET
| VV |  | "podlaha půda" 98,1 |  | 98.1 | [13 empty] | VV | 2 | 2 | True | 0 | ROZPOCET
| VV |  | Mezisoučet |  | 98.1 | [13 empty] | VV | 2 | 3 | True | 1 | ROZPOCET
93 | K | 713121111 | Montáž tepelné izolace podlah rohožemi, pásy, deskami, dílci, bloky (izolační materiál ve specifikaci) kladenými volně jednovrstvá | m2 | 61.22 | 50 | 3061 | CS ÚRS 2014 01 |  |  | snížená |  | 0 | 0 | 0 | 0 | 0 | 16 | K | 2 |  |  |  | ROZPOCET | 0 | 3061 | 0 | 0 | 0 | 2 | 3061 | 16 | 2099462260
| PSC |  | Poznámka k souboru cen: 1. Množství tepelné izolace podlah okrajovými pásky k ceně -1211 se určuje v m projektované délky obložení (bez přesahů) na obvodu podlahy. | [15 empty] | PSC | 2
| VV |  | "dle TZ a výkresů" | [15 empty] | VV | 2 | 1 | True | 0 | ROZPOCET
| VV |  | "S7a" | [15 empty] | VV | 2 | 1 | True | 0 | ROZPOCET
| VV |  | "205" 3,39 |  | 3.39 | [13 empty] | VV | 2 | 2 | True | 0 | ROZPOCET
| VV |  | "210" 3,15 |  | 3.15 | [13 empty] | VV | 2 | 2 | True | 0 | ROZPOCET
| VV |  | "305" 3,57 |  | 3.57 | [13 empty] | VV | 2 | 2 | True | 0 | ROZPOCET
| VV |  | "310" 3,55 |  | 3.55 | [13 empty] | VV | 2 | 2 | True | 0 | ROZPOCET
| VV |  | "404" 8,41 |  | 8.41 | [13 empty] | VV | 2 | 2 | True | 0 | ROZPOCET
| VV |  | Mezisoučet |  | 22.07 | [13 empty] | VV | 2 | 3 | True | 0 | ROZPOCET
| VV |  | "S7b" | [15 empty] | VV | 2 | 1 | True | 0 | ROZPOCET
| VV |  | "203" 5,49 |  | 5.49 | [13 empty] | VV | 2 | 2 | True | 0 | ROZPOCET
| VV |  | "204" 3,94 |  | 3.94 | [13 empty] | VV | 2 | 2 | True | 0 | ROZPOCET
| VV |  | "209" 4,21 |  | 4.21 | [13 empty] | VV | 2 | 2 | True | 0 | ROZPOCET
| VV |  | "211" 5,67 |  | 5.67 | [13 empty] | VV | 2 | 2 | True | 0 | ROZPOCET
| VV |  | "303" 5,49 |  | 5.49 | [13 empty] | VV | 2 | 2 | True | 0 | ROZPOCET
| VV |  | "304" 4,30 |  | 4.3 | [13 empty] | VV | 2 | 2 | True | 0 | ROZPOCET
| VV |  | "309" 4,45 |  | 4.45 | [13 empty] | VV | 2 | 2 | True | 0 | ROZPOCET
| VV |  | "311" 5,60 |  | 5.6 | [13 empty] | VV | 2 | 2 | True | 0 | ROZPOCET
| VV |  | Mezisoučet |  | 39.15 | [13 empty] | VV | 2 | 3 | True | 0 | ROZPOCET
| VV |  | Součet |  | 61.22 | [13 empty] | VV | 2 | 4 | True | 1 | ROZPOCET
94 | M | 631537990 | vlákno minerální a výrobky z něj (desky, skruže, pásy, rohože, vložkové pytle apod.) výrobky z minerální vlny - izolace plovoucích podlah deska velmi tuhá objem.hmot.150 kg/m3, rozměr 600x1000 mm, tl. 30 mm | m2 | 63.057 | 190 | 11980.83 | CS ÚRS 2014 01 |  |  | snížená |  | 0 | 0.0045 | 0.28376 | 0 | 0 | 32 | M | 2 |  |  |  | ROZPOCET | 0 | 11980.83 | 0 | 0 | 0 | 2 | 11980.83 | 16 | 214383364
| P |  | Poznámka k položce: Technické parametryVlastnost Označení Hodnota Jednotka Norma Třída reakce na oheň A1 ČSN EN 13501-1 Deklarovaný součinitel tepelné vodivosti ?D 0,039 W.m-1.K-1 ČSN EN 12667, 12939 Napětí v tlaku při 10% stlačení ?10 30 kPa ČSN EN 826 Krátkodobá nasákavost Wp ? 1 kg.m-2 ČSN EN 1609 Dlouhodobá nasákavost Wlp ? 3 kg.m-2 ČSN EN 12087 Zatížení stavby vlastní tíhou max. 1,373 kN.m-3 ČSN P ENV 1991-2-1 Měrná tepelná kapacita cp 840 J.kg-1.K-1 ČSN 73 0540 Bod tání tt > 1000 °C DIN 4102-17 | [15 empty] | P | 2
| VV |  | 61,22*1,03 'Přepočtené koeficientem množství |  | 63.057 | [13 empty] | VV | 2 | 2 | False | 1 | ROZPOCET
95 | K | 713121312 | Montáž tepelné izolace podlah izolačním zásypem volně sypaným, tloušťky vrstvy přes 50 do 100 mm | m2 | 93.02 | 70 | 6511.4 | CS ÚRS 2014 01 |  |  | snížená |  | 0 | 0 | 0 | 0 | 0 | 16 | K | 2 |  |  |  | ROZPOCET | 0 | 6511.4 | 0 | 0 | 0 | 2 | 6511.4 | 16 | -2066257070
| PSC |  | Poznámka k souboru cen: 1. Množství tepelné izolace podlah okrajovými pásky k ceně -1211 se určuje v m projektované délky obložení (bez přesahů) na obvodu podlahy. | [15 empty] | PSC | 2
| VV |  | "dle TZ a výkresů" | [15 empty] | VV | 2 | 1 | True | 0 | ROZPOCET
| VV |  | "VYROVNÁVACÍ PODSYP Z LEHČENÉHO KERAM. KAMENIVA FR. 1-4/500, TL. cca 100 mm" | [15 empty] | VV | 2 | 1 | True | 0 | ROZPOCET
| VV |  | "S6" | [15 empty] | VV | 2 | 1 | True | 0 | ROZPOCET
| VV |  | "206" 16,39 |  | 16.39 | [13 empty] | VV | 2 | 2 | True | 0 | ROZPOCET
| VV |  | "207" 13,61 |  | 13.61 | [13 empty] | VV | 2 | 2 | True | 0 | ROZPOCET
| VV |  | "208" 16,37 |  | 16.37 | [13 empty] | VV | 2 | 2 | True | 0 | ROZPOCET
| VV |  | "306" 16,50 |  | 16.5 | [13 empty] | VV | 2 | 2 | True | 0 | ROZPOCET
| VV |  | "307" 13,72 |  | 13.72 | [13 empty] | VV | 2 | 2 | True | 0 | ROZPOCET
| VV |  | "308" 16,43 |  | 16.43 | [13 empty] | VV | 2 | 2 | True | 0 | ROZPOCET
| VV |  | Mezisoučet |  | 93.02 | [13 empty] | VV | 2 | 3 | True | 0 | ROZPOCET
| VV |  | Součet |  | 93.02 | [13 empty] | VV | 2 | 4 | True | 1 | ROZPOCET
96 | M | 587615000 | keramzit-(nadýmané zeminy a lávy), (ON 72 7530) volně ložený frakce 0 - 4 mm drcený | m3 | 9.302 | 8600 | 79997.2 | CS ÚRS 2014 01 |  |  | snížená |  | 0 | 0.5 | 4.651 | 0 | 0 | 32 | M | 2 |  |  |  | ROZPOCET | 0 | 79997.2 | 0 | 0 | 0 | 2 | 79997.2 | 16 | 1659632641
| VV |  | "dle TZ a výkresů" | [15 empty] | VV | 2 | 1 | True | 0 | ROZPOCET
| VV |  | "VYROVNÁVACÍ PODSYP Z LEHČENÉHO KERAM. KAMENIVA FR. 1-4/500, TL. cca 100 mm" | [15 empty] | VV | 2 | 1 | True | 0 | ROZPOCET
| VV |  | "S6" | [15 empty] | VV | 2 | 1 | True | 0 | ROZPOCET
| VV |  | "206" 16,39*0,1 |  | 1.639 | [13 empty] | VV | 2 | 2 | True | 0 | ROZPOCET
| VV |  | "207" 13,61*0,1 |  | 1.361 | [13 empty] | VV | 2 | 2 | True | 0 | ROZPOCET
| VV |  | "208" 16,37*0,1 |  | 1.637 | [13 empty] | VV | 2 | 2 | True | 0 | ROZPOCET
| VV |  | "306" 16,50*0,1 |  | 1.65 | [13 empty] | VV | 2 | 2 | True | 0 | ROZPOCET
| VV |  | "307" 13,72*0,1 |  | 1.372 | [13 empty] | VV | 2 | 2 | True | 0 | ROZPOCET
| VV |  | "308" 16,43*0,1 |  | 1.643 | [13 empty] | VV | 2 | 2 | True | 0 | ROZPOCET
| VV |  | Mezisoučet |  | 9.302 | [13 empty] | VV | 2 | 3 | True | 0 | ROZPOCET
| VV |  | Součet |  | 9.302 | [13 empty] | VV | 2 | 4 | True | 1 | ROZPOCET
97 | K | 713191132 | Montáž tepelné izolace stavebních konstrukcí - doplňky a konstrukční součásti podlah, stropů vrchem nebo střech překrytím fólií separační z PE | m2 | 61.22 | 15 | 918.3 | CS ÚRS 2014 01 |  |  | snížená |  | 0 | 0 | 0 | 0 | 0 | 16 | K | 2 |  |  |  | ROZPOCET | 0 | 918.3 | 0 | 0 | 0 | 2 | 918.3 | 16 | 871070555
| VV |  | "dle TZ a výkresů" | [15 empty] | VV | 2 | 1 | True | 0 | ROZPOCET
| VV |  | "S7a" | [15 empty] | VV | 2 | 1 | True | 0 | ROZPOCET
| VV |  | "205" 3,39 |  | 3.39 | [13 empty] | VV | 2 | 2 | True | 0 | ROZPOCET
| VV |  | "210" 3,15 |  | 3.15 | [13 empty] | VV | 2 | 2 | True | 0 | ROZPOCET
| VV |  | "305" 3,57 |  | 3.57 | [13 empty] | VV | 2 | 2 | True | 0 | ROZPOCET
| VV |  | "310" 3,55 |  | 3.55 | [13 empty] | VV | 2 | 2 | True | 0 | ROZPOCET
| VV |  | "404" 8,41 |  | 8.41 | [13 empty] | VV | 2 | 2 | True | 0 | ROZPOCET
| VV |  | Mezisoučet |  | 22.07 | [13 empty] | VV | 2 | 3 | True | 0 | ROZPOCET
| VV |  | "S7b" | [15 empty] | VV | 2 | 1 | True | 0 | ROZPOCET
| VV |  | "203" 5,49 |  | 5.49 | [13 empty] | VV | 2 | 2 | True | 0 | ROZPOCET
| VV |  | "204" 3,94 |  | 3.94 | [13 empty] | VV | 2 | 2 | True | 0 | ROZPOCET
| VV |  | "209" 4,21 |  | 4.21 | [13 empty] | VV | 2 | 2 | True | 0 | ROZPOCET
| VV |  | "211" 5,67 |  | 5.67 | [13 empty] | VV | 2 | 2 | True | 0 | ROZPOCET
| VV |  | "303" 5,49 |  | 5.49 | [13 empty] | VV | 2 | 2 | True | 0 | ROZPOCET
| VV |  | "304" 4,30 |  | 4.3 | [13 empty] | VV | 2 | 2 | True | 0 | ROZPOCET
| VV |  | "309" 4,45 |  | 4.45 | [13 empty] | VV | 2 | 2 | True | 0 | ROZPOCET
| VV |  | "311" 5,60 |  | 5.6 | [13 empty] | VV | 2 | 2 | True | 0 | ROZPOCET
| VV |  | Mezisoučet |  | 39.15 | [13 empty] | VV | 2 | 3 | True | 0 | ROZPOCET
| VV |  | Součet |  | 61.22 | [13 empty] | VV | 2 | 4 | True | 1 | ROZPOCET
98 | M | 283230200 | fólie z polyetylénu a jednoduché výrobky z nich separační fólie zesílená polyetylénová barevná fólie tloušťky 100 µm PE 2 x 50 m | m2 | 67.342 | 5 | 336.71 | CS ÚRS 2014 01 |  |  | snížená |  | 0 | 0.00012 | 0.008081 | 0 | 0 | 32 | M | 2 |  |  |  | ROZPOCET | 0 | 336.71 | 0 | 0 | 0 | 2 | 336.71 | 16 | 276789362
| VV |  | 61,22*1,1 'Přepočtené koeficientem množství |  | 67.342 | [13 empty] | VV | 2 | 2 | False | 1 | ROZPOCET
99 | K | 998713202 | Přesun hmot pro izolace tepelné stanovený procentní sazbou z ceny vodorovná dopravní vzdálenost do 50 m v objektech výšky přes 6 do 12 m | % | 1067 | 3 | 3201 | CS ÚRS 2014 01 |  |  | snížená |  | 0 | 0 | 0 | 0 | 0 | 16 | K | 2 |  |  |  | ROZPOCET | 0 | 3201 | 0 | 0 | 0 | 2 | 3201 | 16 | -1163247262
| PSC |  | Poznámka k souboru cen: 1. Ceny pro přesun hmot stanovený z hmotnosti přesunovaného materiálu se používají tehdy, pokud je možné určit hmotnost za celý stavební díl. Do této hmotnosti se započítává i hmotnost materiálů oceňovaných ve specifikaci. 2. Pokud nelze jednoznačně stanovit hmotnost přesunovaných materiálů, lze pro výpočet přesunu hmot použít orientačně procentní sazbu. Touto sazbou se vynásobí rozpočtové náklady za celý stavební díl včetně nákladů na materiál ve specifikacích. 3. Příplatek k cenám -3181 pro přesun prováděný bez použití mechanizace, tj. za ztížených podmínek, lze použít pouze pro hmotnost materiálu, která se tímto způsobem skutečně přemísťuje. | [15 empty] | PSC | 2
| D | 725 | Zdravotechnika - zařizovací předměty |  |  |  | 6310 | [5 empty] | 0 |  | 0 |  | 0.51091 | 2 | D | 1 |  |  |  | ROZPOCET | [6 empty] | 6310
100 | K | 725110811 | Demontáž klozetů splachovacích s nádrží nebo tlakovým splachovačem | soubor | 7 | 150 | 1050 | CS ÚRS 2014 01 |  |  | snížená |  | 0 | 0 | 0 | 0.01933 | 0.13531 | 16 | K | 2 |  |  |  | ROZPOCET | 0 | 1050 | 0 | 0 | 0 | 2 | 1050 | 16 | 98052022
| VV |  | "dle TZ a výkresů" | [15 empty] | VV | 2 | 1 | True | 0 | ROZPOCET
| VV |  | "1.NP" 1 |  | 1 | [13 empty] | VV | 2 | 2 | True | 0 | ROZPOCET
| VV |  | "2.NP" 3 |  | 3 | [13 empty] | VV | 2 | 2 | True | 0 | ROZPOCET
| VV |  | "3.NP" 2 |  | 2 | [13 empty] | VV | 2 | 2 | True | 0 | ROZPOCET
| VV |  | "4.NP" 1 |  | 1 | [13 empty] | VV | 2 | 2 | True | 0 | ROZPOCET
| VV |  | Mezisoučet |  | 7 | [13 empty] | VV | 2 | 3 | True | 1 | ROZPOCET
101 | K | 725210821 | Demontáž umyvadel bez výtokových armatur umyvadel | soubor | 7 | 120 | 840 | CS ÚRS 2014 01 |  |  | snížená |  | 0 | 0 | 0 | 0.01946 | 0.13622 | 16 | K | 2 |  |  |  | ROZPOCET | 0 | 840 | 0 | 0 | 0 | 2 | 840 | 16 | -781036903
| VV |  | "dle TZ a výkresů" | [15 empty] | VV | 2 | 1 | True | 0 | ROZPOCET
| VV |  | "1.NP" 1 |  | 1 | [13 empty] | VV | 2 | 2 | True | 0 | ROZPOCET
| VV |  | "2.NP" 3 |  | 3 | [13 empty] | VV | 2 | 2 | True | 0 | ROZPOCET
| VV |  | "3.NP" 2 |  | 2 | [13 empty] | VV | 2 | 2 | True | 0 | ROZPOCET
| VV |  | "4.NP" 1 |  | 1 | [13 empty] | VV | 2 | 2 | True | 0 | ROZPOCET
| VV |  | Mezisoučet |  | 7 | [13 empty] | VV | 2 | 3 | True | 1 | ROZPOCET
102 | K | 725220841 | Demontáž van ocelových rohových | soubor | 5 | 200 | 1000 | CS ÚRS 2014 01 |  |  | snížená |  | 0 | 0 | 0 | 0.0329 | 0.1645 | 16 | K | 2 |  |  |  | ROZPOCET | 0 | 1000 | 0 | 0 | 0 | 2 | 1000 | 16 | -860691558
| VV |  | "dle TZ a výkresů" | [15 empty] | VV | 2 | 1 | True | 0 | ROZPOCET
| VV |  | "1.NP" 2 |  | 2 | [13 empty] | VV | 2 | 2 | True | 0 | ROZPOCET
| VV |  | "2.NP" 1 |  | 1 | [13 empty] | VV | 2 | 2 | True | 0 | ROZPOCET
| VV |  | "3.NP" 1 |  | 1 | [13 empty] | VV | 2 | 2 | True | 0 | ROZPOCET
| VV |  | "4.NP" 1 |  | 1 | [13 empty] | VV | 2 | 2 | True | 0 | ROZPOCET
| VV |  | Mezisoučet |  | 5 | [13 empty] | VV | 2 | 3 | True | 1 | ROZPOCET
103 | K | 725310823 | Demontáž dřezů jednodílných bez výtokových armatur vestavěných v kuchyňských sestavách | soubor | 6 | 130 | 780 | CS ÚRS 2014 01 |  |  | snížená |  | 0 | 0 | 0 | 0.0092 | 0.0552 | 16 | K | 2 |  |  |  | ROZPOCET | 0 | 780 | 0 | 0 | 0 | 2 | 780 | 16 | -2092790344
| VV |  | "dle TZ a výkresů" | [15 empty] | VV | 2 | 1 | True | 0 | ROZPOCET
| VV |  | "1.NP" 2 |  | 2 | [13 empty] | VV | 2 | 2 | True | 0 | ROZPOCET
| VV |  | "2.NP" 1 |  | 1 | [13 empty] | VV | 2 | 2 | True | 0 | ROZPOCET
| VV |  | "3.NP" 2 |  | 2 | [13 empty] | VV | 2 | 2 | True | 0 | ROZPOCET
| VV |  | "4.NP" 1 |  | 1 | [13 empty] | VV | 2 | 2 | True | 0 | ROZPOCET
| VV |  | Mezisoučet |  | 6 | [13 empty] | VV | 2 | 3 | True | 1 | ROZPOCET
104 | K | 725820801 | Demontáž baterií nástěnných do G 3/4 | soubor | 6 | 160 | 960 | CS ÚRS 2014 01 |  |  | snížená |  | 0 | 0 | 0 | 0.00156 | 0.00936 | 16 | K | 2 |  |  |  | ROZPOCET | 0 | 960 | 0 | 0 | 0 | 2 | 960 | 16 | -1773454448
| VV |  | "dle TZ a výkresů" | [15 empty] | VV | 2 | 1 | True | 0 | ROZPOCET
| VV |  | "1.NP" 2 |  | 2 | [13 empty] | VV | 2 | 2 | True | 0 | ROZPOCET
| VV |  | "2.NP" 1 |  | 1 | [13 empty] | VV | 2 | 2 | True | 0 | ROZPOCET
| VV |  | "3.NP" 2 |  | 2 | [13 empty] | VV | 2 | 2 | True | 0 | ROZPOCET
| VV |  | "4.NP" 1 |  | 1 | [13 empty] | VV | 2 | 2 | True | 0 | ROZPOCET
| VV |  | Mezisoučet |  | 6 | [13 empty] | VV | 2 | 3 | True | 1 | ROZPOCET
105 | K | 725820802 | Demontáž baterií stojánkových do 1 otvoru | soubor | 12 | 140 | 1680 | CS ÚRS 2014 01 |  |  | snížená |  | 0 | 0 | 0 | 0.00086 | 0.01032 | 16 | K | 2 |  |  |  | ROZPOCET | 0 | 1680 | 0 | 0 | 0 | 2 | 1680 | 16 | -841081819
| VV |  | "dle TZ a výkresů" | [15 empty] | VV | 2 | 1 | True | 0 | ROZPOCET
| VV |  | "1.NP" 3 |  | 3 | [13 empty] | VV | 2 | 2 | True | 0 | ROZPOCET
| VV |  | "2.NP" 3 |  | 3 | [13 empty] | VV | 2 | 2 | True | 0 | ROZPOCET
| VV |  | "3.NP" 4 |  | 4 | [13 empty] | VV | 2 | 2 | True | 0 | ROZPOCET
| VV |  | "4.NP" 2 |  | 2 | [13 empty] | VV | 2 | 2 | True | 0 | ROZPOCET
| VV |  | Mezisoučet |  | 12 | [13 empty] | VV | 2 | 3 | True | 1 | ROZPOCET
| D | 728 | Vybavení interiéru |  |  |  | 425000 | [5 empty] | 0 |  | 0 |  | 0 | 2 | D | 1 |  |  |  | ROZPOCET | [6 empty] | 425000
106 | K | 728 R 1001 | K1/T - kuchyňská linka komplet - dod + mtž | soub | 3 | 59500 | 178500 |  |  |  | snížená |  | 0 | 0 | 0 | 0 | 0 | 16 | K | 2 |  |  |  | ROZPOCET | 0 | 178500 | 0 | 0 | 0 | 2 | 178500 | 16 | -403708141
| P |  | Poznámka k položce: kuchyňská linka tvaru L, s rohovým dílem na dřez, elektrický sporák, + horní skříňky (členění viz D.1.1.b.35 Kuchyňská linka K1/T, K2/T) | [15 empty] | P | 2
| VV |  | "K1/T" 3 |  | 3 | [13 empty] | VV | 2 | 2 | True | 0 | ROZPOCET
| VV |  | Mezisoučet |  | 3 | [13 empty] | VV | 2 | 3 | True | 1 | ROZPOCET
107 | K | 728 R 1002 | K2/T - kuchyňská linka komplet - dod + mtž | soub | 3 | 59500 | 178500 |  |  |  | snížená |  | 0 | 0 | 0 | 0 | 0 | 16 | K | 2 |  |  |  | ROZPOCET | 0 | 178500 | 0 | 0 | 0 | 2 | 178500 | 16 | 1924297358
| P |  | Poznámka k položce: kuchyňská linka tvaru L, s rohovým dílem na dřez, elektrický sporák, + horní skříňky (členění viz D.1.1.b.35 Kuchyňská linka K1/T, K2/T) | [15 empty] | P | 2
| VV |  | "K2/T" 3 |  | 3 | [13 empty] | VV | 2 | 2 | True | 0 | ROZPOCET
| VV |  | Mezisoučet |  | 3 | [13 empty] | VV | 2 | 3 | True | 1 | ROZPOCET
108 | K | 728 R 1003 | K3/T - kuchyňská linka komplet - dod + mtž | soub | 1 | 53900 | 53900 |  |  |  | snížená |  | 0 | 0 | 0 | 0 | 0 | 16 | K | 2 |  |  |  | ROZPOCET | 0 | 53900 | 0 | 0 | 0 | 2 | 53900 | 16 | -934693737
| P |  | Poznámka k položce: kuchyňská linka, elektrický sporák, + horní skříňky (viz D.1.1.b.36 - Kuchyňská linka K3/T) | [15 empty] | P | 2
| VV |  | "K3/T" 1 |  | 1 | [13 empty] | VV | 2 | 2 | True | 0 | ROZPOCET
| VV |  | Mezisoučet |  | 1 | [13 empty] | VV | 2 | 3 | True | 1 | ROZPOCET
109 | K | 728 R 1004 | K4/T - tyč + závěs - dod + mtž | soub | 6 | 1290 | 7740 |  |  |  | snížená |  | 0 | 0 | 0 | 0 | 0 | 16 | K | 2 |  |  |  | ROZPOCET | 0 | 7740 | 0 | 0 | 0 | 2 | 7740 | 16 | -1487672303
| P |  | Poznámka k položce: teleskopická poplastovaná kovová tyč, barva bílá koupelnový závěs 1800x1800 mm plastový materiál PEVA včetně závěsných kroužků | [15 empty] | P | 2
| VV |  | "K4/T" 6 |  | 6 | [13 empty] | VV | 2 | 2 | True | 0 | ROZPOCET
| VV |  | Mezisoučet |  | 6 | [13 empty] | VV | 2 | 3 | True | 1 | ROZPOCET
110 | K | 728 R 1005 | Hasicí přístroj práškový 6kg 21A/113BC s revizí - dod + mtž | soub | 4 | 1590 | 6360 |  |  |  | snížená |  | 0 | 0 | 0 | 0 | 0 | 16 | K | 2 |  |  |  | ROZPOCET | 0 | 6360 | 0 | 0 | 0 | 2 | 6360 | 16 | 427407171
| VV |  | 4 |  | 4 | [13 empty] | VV | 2 | 2 | True | 0 | ROZPOCET
| VV |  | Mezisoučet |  | 4 | [13 empty] | VV | 2 | 3 | True | 1 | ROZPOCET
| D | 762 | Konstrukce tesařské |  |  |  | 24908.05 | [5 empty] | 0 |  | 0 |  | 10.0982 | 2 | D | 1 |  |  |  | ROZPOCET | [6 empty] | 24908.05
111 | K | 762342811 | Demontáž bednění a laťování laťování střech sklonu do 60 st. se všemi nadstřešními konstrukcemi, z latí průřezové plochy do 25 cm2 při osové vzdálenosti do 0,22 m | m2 | 3.113 | 50 | 155.65 | CS ÚRS 2014 01 |  |  | snížená |  | 0 | 0 | 0 | 0.007 | 0.021791 | 16 | K | 2 |  |  |  | ROZPOCET | 0 | 155.65 | 0 | 0 | 0 | 2 | 155.65 | 16 | 992943873
| VV |  | "dle TZ a výkresů" | [15 empty] | VV | 2 | 1 | True | 0 | ROZPOCET
| VV |  | 2,2*1,415 |  | 3.113 | [13 empty] | VV | 2 | 2 | True | 0 | ROZPOCET
| VV |  | Mezisoučet |  | 3.113 | [13 empty] | VV | 2 | 3 | True | 1 | ROZPOCET
112 | K | 762521922 | Podlahy tesařské vyřezání části podlahy, bez vyřezání polštářů, z prken tl. do 32 mm, otvoru plochy jednotlivě přes 0,25 do 1,00 m2 | m | 26.985 | 70 | 1888.95 | CS ÚRS 2014 01 |  |  | snížená |  | 0 | 0 | 0 | 0.0044 | 0.11873 | 16 | K | 2 |  |  |  | ROZPOCET | 0 | 1888.95 | 0 | 0 | 0 | 2 | 1888.95 | 16 | 210048554
| PSC |  | Poznámka k souboru cen: 1. U položek vyřezání části podlahy -1921 až -1964 se množství měrných jednotek určuje v m součtem délek jednotlivých řezů. 2. U položek -2911, -4911 a -5911 se množství měrných jednotek určuje v m součtem délek jednotlivých prvků. 3. Tyto položky lze použít i pro ocenění podlahových konstrukcí podkladových. | [15 empty] | PSC | 2
| VV |  | "dle TZ a výkresů" | [15 empty] | VV | 2 | 1 | True | 0 | ROZPOCET
| VV |  | "odstranění podlahy - zjištění stavu zhlaví strop. nosníků" | [15 empty] | VV | 2 | 1 | True | 0 | ROZPOCET
| VV |  | "2.NP" | [15 empty] | VV | 2 | 1 | True | 0 | ROZPOCET
| VV |  | (3,175+2,65+3,17) |  | 8.995 | [13 empty] | VV | 2 | 2 | True | 0 | ROZPOCET
| VV |  | Mezisoučet |  | 8.995 | [13 empty] | VV | 2 | 3 | True | 0 | ROZPOCET
| VV |  | "3.NP" | [15 empty] | VV | 2 | 1 | True | 0 | ROZPOCET
| VV |  | (3,175+2,65+3,17) |  | 8.995 | [13 empty] | VV | 2 | 2 | True | 0 | ROZPOCET
| VV |  | Mezisoučet |  | 8.995 | [13 empty] | VV | 2 | 3 | True | 0 | ROZPOCET
| VV |  | "4.NP" | [15 empty] | VV | 2 | 1 | True | 0 | ROZPOCET
| VV |  | (3,175+2,65+3,17) |  | 8.995 | [13 empty] | VV | 2 | 2 | True | 0 | ROZPOCET
| VV |  | Mezisoučet |  | 8.995 | [13 empty] | VV | 2 | 3 | True | 0 | ROZPOCET
| VV |  | Součet |  | 26.985 | [13 empty] | VV | 2 | 4 | True | 1 | ROZPOCET
113 | K | 762522811 | Demontáž podlah s polštáři z prken tl. do 32 mm | m2 | 218.81 | 50 | 10940.5 | CS ÚRS 2014 01 |  |  | snížená |  | 0 | 0 | 0 | 0.018 | 3.9386 | 16 | K | 2 |  |  |  | ROZPOCET | 0 | 10940.5 | 0 | 0 | 0 | 2 | 10940.5 | 16 | 417295333
| VV |  | "dle TZ a výkresů" | [15 empty] | VV | 2 | 1 | True | 0 | ROZPOCET
| VV |  | "1.NP" | [15 empty] | VV | 2 | 1 | True | 0 | ROZPOCET
| VV |  | "104" 2,31 |  | 2.31 | [13 empty] | VV | 2 | 2 | True | 0 | ROZPOCET
| VV |  | "105" 10,12 |  | 10.12 | [13 empty] | VV | 2 | 2 | True | 0 | ROZPOCET
| VV |  | "106" 18,25 |  | 18.25 | [13 empty] | VV | 2 | 2 | True | 0 | ROZPOCET
| VV |  | "107" 18,10 |  | 18.1 | [13 empty] | VV | 2 | 2 | True | 0 | ROZPOCET
| VV |  | "108" 10,18 |  | 10.18 | [13 empty] | VV | 2 | 2 | True | 0 | ROZPOCET
| VV |  | "109" 0,91 |  | 0.91 | [13 empty] | VV | 2 | 2 | True | 0 | ROZPOCET
| VV |  | "110" 1,72 |  | 1.72 | [13 empty] | VV | 2 | 2 | True | 0 | ROZPOCET
| VV |  | Mezisoučet |  | 61.59 | [13 empty] | VV | 2 | 3 | True | 0 | ROZPOCET
| VV |  | "2.NP" | [15 empty] | VV | 2 | 1 | True | 0 | ROZPOCET
| VV |  | "203" 0,97 |  | 0.97 | [13 empty] | VV | 2 | 2 | True | 0 | ROZPOCET
| VV |  | "204" 2,49 |  | 2.49 | [13 empty] | VV | 2 | 2 | True | 0 | ROZPOCET
| VV |  | "205" 9,03 |  | 9.03 | [13 empty] | VV | 2 | 2 | True | 0 | ROZPOCET
| VV |  | "206" 15,98 |  | 15.98 | [13 empty] | VV | 2 | 2 | True | 0 | ROZPOCET
| VV |  | "207" 13,39 |  | 13.39 | [13 empty] | VV | 2 | 2 | True | 0 | ROZPOCET
| VV |  | "208" 15,95 |  | 15.95 | [13 empty] | VV | 2 | 2 | True | 0 | ROZPOCET
| VV |  | "209" 13,47 |  | 13.47 | [13 empty] | VV | 2 | 2 | True | 0 | ROZPOCET
| VV |  | Mezisoučet |  | 71.28 | [13 empty] | VV | 2 | 3 | True | 0 | ROZPOCET
| VV |  | "3.NP" | [15 empty] | VV | 2 | 1 | True | 0 | ROZPOCET
| VV |  | "303" 13,57 |  | 13.57 | [13 empty] | VV | 2 | 2 | True | 0 | ROZPOCET
| VV |  | "304" 16,03 |  | 16.03 | [13 empty] | VV | 2 | 2 | True | 0 | ROZPOCET
| VV |  | "305" 13,50 |  | 13.5 | [13 empty] | VV | 2 | 2 | True | 0 | ROZPOCET
| VV |  | "306" 15,99 |  | 15.99 | [13 empty] | VV | 2 | 2 | True | 0 | ROZPOCET
| VV |  | "307" 13,83 |  | 13.83 | [13 empty] | VV | 2 | 2 | True | 0 | ROZPOCET
| VV |  | Mezisoučet |  | 72.92 | [13 empty] | VV | 2 | 3 | True | 0 | ROZPOCET
| VV |  | "4.NP" | [15 empty] | VV | 2 | 1 | True | 0 | ROZPOCET
| VV |  | "404" 8,46 |  | 8.46 | [13 empty] | VV | 2 | 2 | True | 0 | ROZPOCET
| VV |  | "405" 4,56 |  | 4.56 | [13 empty] | VV | 2 | 2 | True | 0 | ROZPOCET
| VV |  | Mezisoučet |  | 13.02 | [13 empty] | VV | 2 | 3 | True | 0 | ROZPOCET
| VV |  | Součet |  | 218.81 | [13 empty] | VV | 2 | 4 | True | 1 | ROZPOCET
114 | K | 762811811 | Demontáž záklopů stropů vrchních a zapuštěných z hrubých prken, tl. do 32 mm | m2 | 66.38 | 40 | 2655.2 | CS ÚRS 2014 01 |  |  | snížená |  | 0 | 0 | 0 | 0.014 | 0.92932 | 16 | K | 2 |  |  |  | ROZPOCET | 0 | 2655.2 | 0 | 0 | 0 | 2 | 2655.2 | 16 | 729697897
| VV |  | "dle TZ a výkresů" | [15 empty] | VV | 2 | 1 | True | 0 | ROZPOCET
| VV |  | "2.NP" | [15 empty] | VV | 2 | 1 | True | 0 | ROZPOCET
| VV |  | "203" 0,97 |  | 0.97 | [13 empty] | VV | 2 | 2 | True | 0 | ROZPOCET
| VV |  | "204" 2,49 |  | 2.49 | [13 empty] | VV | 2 | 2 | True | 0 | ROZPOCET
| VV |  | "205" 9,03 |  | 9.03 | [13 empty] | VV | 2 | 2 | True | 0 | ROZPOCET
| VV |  | "209" 13,47 |  | 13.47 | [13 empty] | VV | 2 | 2 | True | 0 | ROZPOCET
| VV |  | Mezisoučet |  | 25.96 | [13 empty] | VV | 2 | 3 | True | 0 | ROZPOCET
| VV |  | "3.NP" | [15 empty] | VV | 2 | 1 | True | 0 | ROZPOCET
| VV |  | "303" 13,57 |  | 13.57 | [13 empty] | VV | 2 | 2 | True | 0 | ROZPOCET
| VV |  | "307" 13,83 |  | 13.83 | [13 empty] | VV | 2 | 2 | True | 0 | ROZPOCET
| VV |  | Mezisoučet |  | 27.4 | [13 empty] | VV | 2 | 3 | True | 0 | ROZPOCET
| VV |  | "4.NP" | [15 empty] | VV | 2 | 1 | True | 0 | ROZPOCET
| VV |  | "404" 8,46 |  | 8.46 | [13 empty] | VV | 2 | 2 | True | 0 | ROZPOCET
| VV |  | "405" 4,56 |  | 4.56 | [13 empty] | VV | 2 | 2 | True | 0 | ROZPOCET
| VV |  | Mezisoučet |  | 13.02 | [13 empty] | VV | 2 | 3 | True | 0 | ROZPOCET
| VV |  | Součet |  | 66.38 | [13 empty] | VV | 2 | 4 | True | 1 | ROZPOCET
115 | K | 762822820 | Demontáž stropních trámů z hraněného řeziva, průřezové plochy přes 144 do 288 cm2 | m | 147 | 30 | 4410 | CS ÚRS 2014 01 |  |  | snížená |  | 0 | 0 | 0 | 0.017 | 2.499 | 16 | K | 2 |  |  |  | ROZPOCET | 0 | 4410 | 0 | 0 | 0 | 2 | 4410 | 16 | -294979221
| VV |  | "dle TZ a výkresů" | [15 empty] | VV | 2 | 1 | True | 0 | ROZPOCET
| VV |  | "stropní trámy 140/150mm á cca 600mm" | [15 empty] | VV | 2 | 1 | True | 0 | ROZPOCET
| VV |  | "203+204+205" 4,9*6 |  | 29.4 | [13 empty] | VV | 2 | 2 | True | 0 | ROZPOCET
| VV |  | "209" 4,9*6 |  | 29.4 | [13 empty] | VV | 2 | 2 | True | 0 | ROZPOCET
| VV |  | "303" 4,9*6 |  | 29.4 | [13 empty] | VV | 2 | 2 | True | 0 | ROZPOCET
| VV |  | "307" 4,9*6 |  | 29.4 | [13 empty] | VV | 2 | 2 | True | 0 | ROZPOCET
| VV |  | "404+405" 4,9*6 |  | 29.4 | [13 empty] | VV | 2 | 2 | True | 0 | ROZPOCET
| VV |  | Mezisoučet |  | 147 | [13 empty] | VV | 2 | 3 | True | 0 | ROZPOCET
| VV |  | Součet |  | 147 | [13 empty] | VV | 2 | 4 | True | 1 | ROZPOCET
116 | K | 762841812 | Demontáž podbíjení obkladů stropů a střech sklonu do 60 st. z hrubých prken tl. do 35 mm s omítkou | m2 | 64.77 | 75 | 4857.75 | CS ÚRS 2014 01 |  |  | snížená |  | 0 | 0 | 0 | 0.04 | 2.5908 | 16 | K | 2 |  |  |  | ROZPOCET | 0 | 4857.75 | 0 | 0 | 0 | 2 | 4857.75 | 16 | 1983266654
| VV |  | "dle TZ a výkresů" | [15 empty] | VV | 2 | 1 | True | 0 | ROZPOCET
| VV |  | "strop nad 1.NP" | [15 empty] | VV | 2 | 1 | True | 0 | ROZPOCET
| VV |  | "104" 2,31 |  | 2.31 | [13 empty] | VV | 2 | 2 | True | 0 | ROZPOCET
| VV |  | "105" 10,12 |  | 10.12 | [13 empty] | VV | 2 | 2 | True | 0 | ROZPOCET
| VV |  | "108" 10,18 |  | 10.18 | [13 empty] | VV | 2 | 2 | True | 0 | ROZPOCET
| VV |  | "109" 0,91 |  | 0.91 | [13 empty] | VV | 2 | 2 | True | 0 | ROZPOCET
| VV |  | "110" 1,72 |  | 1.72 | [13 empty] | VV | 2 | 2 | True | 0 | ROZPOCET
| VV |  | Mezisoučet |  | 25.24 | [13 empty] | VV | 2 | 3 | True | 0 | ROZPOCET
| VV |  | "strop nad 2.NP" | [15 empty] | VV | 2 | 1 | True | 0 | ROZPOCET
| VV |  | "203" 0,97 |  | 0.97 | [13 empty] | VV | 2 | 2 | True | 0 | ROZPOCET
| VV |  | "204" 2,49 |  | 2.49 | [13 empty] | VV | 2 | 2 | True | 0 | ROZPOCET
| VV |  | "205" 9,03 |  | 9.03 | [13 empty] | VV | 2 | 2 | True | 0 | ROZPOCET
| VV |  | "209" 13,47 |  | 13.47 | [13 empty] | VV | 2 | 2 | True | 0 | ROZPOCET
| VV |  | Mezisoučet |  | 25.96 | [13 empty] | VV | 2 | 3 | True | 0 | ROZPOCET
| VV |  | "strop nad 3.NP" | [15 empty] | VV | 2 | 1 | True | 0 | ROZPOCET
| VV |  | "303" 13,57 |  | 13.57 | [13 empty] | VV | 2 | 2 | True | 0 | ROZPOCET
| VV |  | Mezisoučet |  | 13.57 | [13 empty] | VV | 2 | 3 | True | 0 | ROZPOCET
| VV |  | Součet |  | 64.77 | [13 empty] | VV | 2 | 4 | True | 1 | ROZPOCET
| D | 763 | Konstrukce suché výstavby |  |  |  | 316174.55 | [5 empty] | 0 |  | 8.7037 |  | 0 | 2 | D | 1 |  |  |  | ROZPOCET | [6 empty] | 316174.55
117 | K | 763 R 131433 | Podhled ze sádrokartonových desek dvouvrstvá zavěšená spodní konstrukce z ocelových profilů CD, UD jednoduše opláštěná deskou impregnovanou protipožární H2DF, tl. 15 mm, TI tl. 40 mm 50 kg/m3 | m2 | 20.43 | 650 | 13279.5 |  |  |  | snížená |  | 0 | 0.02 | 0.4086 | 0 | 0 | 16 | K | 2 |  |  |  | ROZPOCET | 0 | 13279.5 | 0 | 0 | 0 | 2 | 13279.5 | 16 | 846496283
| PSC |  | Poznámka k souboru cen: 1. V cenách jsou započteny i náklady na tmelení a výztužnou pásku. 2. V cenách nejsou započteny náklady na základní penetrační nátěr; tyto se oceňují cenou -1714. 3. Ceny 763 13-13 lze použít i pro dvouvrstvou dřevěnou spodní konstrukci s nosnými latěmi 60 x 40 mm a montážnímu latěmi 48 x 24 mm. 4. Ceny -1611 až -1613 Montáž nosné konstrukce je stanoveny pro m2 plochy podhledu. 5. V ceně -1611 nejsou započteny náklady na dřevo a v cenách -2612 a -2613 náklady na profily; tyto se oceňují ve specifikaci. Doporučené množství na 1 m2 příčky je 3,0 m profilu CD a 0,9 m profilu UD. 6. V cenách -1621 až -1624 Montáž desek nejsou započteny náklady na desky; tato dodávka se oceňuje ve specifikaci. 7. V ceně -1763 Příplatek za průhyb nosného stropu přes 20 mm je započtena pouze montáž, atypický profil se oceňuje individuálně ve specifikaci. | [15 empty] | PSC | 2
| VV |  | "dle TZ a výkresů" | [15 empty] | VV | 2 | 1 | True | 0 | ROZPOCET
| VV |  | "1.NP" | [15 empty] | VV | 2 | 1 | True | 0 | ROZPOCET
| VV |  | "106" 3,40 |  | 3.4 | [13 empty] | VV | 2 | 2 | True | 0 | ROZPOCET
| VV |  | "110" 3,37 |  | 3.37 | [13 empty] | VV | 2 | 2 | True | 0 | ROZPOCET
| VV |  | Mezisoučet |  | 6.77 | [13 empty] | VV | 2 | 3 | True | 0 | ROZPOCET
| VV |  | "2.NP" | [15 empty] | VV | 2 | 1 | True | 0 | ROZPOCET
| VV |  | "205" 3,39 |  | 3.39 | [13 empty] | VV | 2 | 2 | True | 0 | ROZPOCET
| VV |  | "210" 3,15 |  | 3.15 | [13 empty] | VV | 2 | 2 | True | 0 | ROZPOCET
| VV |  | Mezisoučet |  | 6.54 | [13 empty] | VV | 2 | 3 | True | 0 | ROZPOCET
| VV |  | "3.NP" | [15 empty] | VV | 2 | 1 | True | 0 | ROZPOCET
| VV |  | "305" 3,57 |  | 3.57 | [13 empty] | VV | 2 | 2 | True | 0 | ROZPOCET
| VV |  | "310" 3,55 |  | 3.55 | [13 empty] | VV | 2 | 2 | True | 0 | ROZPOCET
| VV |  | Mezisoučet |  | 7.12 | [13 empty] | VV | 2 | 3 | True | 0 | ROZPOCET
| VV |  | Součet |  | 20.43 | [13 empty] | VV | 2 | 4 | True | 1 | ROZPOCET
118 | K | 763 R 131711 | Podhled ze sádrokartonových desek ostatní práce a konstrukce na podhledech ze sádrokartonových desek dilatace | m | 96.8 | 20 | 1936 |  |  |  | snížená |  | 0 | 0.00052 | 0.050336 | 0 | 0 | 16 | K | 2 |  |  |  | ROZPOCET | 0 | 1936 | 0 | 0 | 0 | 2 | 1936 | 16 | 734672286
| PSC |  | Poznámka k souboru cen: 1. V cenách jsou započteny i náklady na tmelení a výztužnou pásku. 2. V cenách nejsou započteny náklady na základní penetrační nátěr; tyto se oceňují cenou -1714. 3. Ceny 763 13-13 lze použít i pro dvouvrstvou dřevěnou spodní konstrukci s nosnými latěmi 60 x 40 mm a montážnímu latěmi 48 x 24 mm. 4. Ceny -1611 až -1613 Montáž nosné konstrukce je stanoveny pro m2 plochy podhledu. 5. V ceně -1611 nejsou započteny náklady na dřevo a v cenách -2612 a -2613 náklady na profily; tyto se oceňují ve specifikaci. Doporučené množství na 1 m2 příčky je 3,0 m profilu CD a 0,9 m profilu UD. 6. V cenách -1621 až -1624 Montáž desek nejsou započteny náklady na desky; tato dodávka se oceňuje ve specifikaci. 7. V ceně -1763 Příplatek za průhyb nosného stropu přes 20 mm je započtena pouze montáž, atypický profil se oceňuje individuálně ve specifikaci. | [15 empty] | PSC | 2
| VV |  | "dle TZ a výkresů" | [15 empty] | VV | 2 | 1 | True | 0 | ROZPOCET
| VV |  | "S6" | [15 empty] | VV | 2 | 1 | True | 0 | ROZPOCET
| VV |  | "206" 16,6 |  | 16.6 | [13 empty] | VV | 2 | 2 | True | 0 | ROZPOCET
| VV |  | "207" 15,2 |  | 15.2 | [13 empty] | VV | 2 | 2 | True | 0 | ROZPOCET
| VV |  | "208" 16,5 |  | 16.5 | [13 empty] | VV | 2 | 2 | True | 0 | ROZPOCET
| VV |  | "306" 16,5 |  | 16.5 | [13 empty] | VV | 2 | 2 | True | 0 | ROZPOCET
| VV |  | "307" 15,5 |  | 15.5 | [13 empty] | VV | 2 | 2 | True | 0 | ROZPOCET
| VV |  | "308" 16,5 |  | 16.5 | [13 empty] | VV | 2 | 2 | True | 0 | ROZPOCET
| VV |  | Mezisoučet |  | 96.8 | [13 empty] | VV | 2 | 3 | True | 0 | ROZPOCET
| VV |  | Součet |  | 96.8 | [13 empty] | VV | 2 | 4 | True | 1 | ROZPOCET
119 | K | 763131433 | Podhled ze sádrokartonových desek dvouvrstvá zavěšená spodní konstrukce z ocelových profilů CD, UD jednoduše opláštěná deskou protipožární DF, tl. 15 mm, TI tl. 40 mm 50 kg/m3 | m2 | 259.66 | 850 | 220711 | CS ÚRS 2014 01 |  |  | snížená |  | 0 | 0.02 | 5.1932 | 0 | 0 | 16 | K | 2 |  |  |  | ROZPOCET | 0 | 220711 | 0 | 0 | 0 | 2 | 220711 | 16 | 483043624
| PSC |  | Poznámka k souboru cen: 1. V cenách jsou započteny i náklady na tmelení a výztužnou pásku. 2. V cenách nejsou započteny náklady na základní penetrační nátěr; tyto se oceňují cenou -1714. 3. Ceny 763 13-13 lze použít i pro dvouvrstvou dřevěnou spodní konstrukci s nosnými latěmi 60 x 40 mm a montážnímu latěmi 48 x 24 mm. 4. Ceny -1611 až -1613 Montáž nosné konstrukce je stanoveny pro m2 plochy podhledu. 5. V ceně -1611 nejsou započteny náklady na dřevo a v cenách -2612 a -2613 náklady na profily; tyto se oceňují ve specifikaci. Doporučené množství na 1 m2 příčky je 3,0 m profilu CD a 0,9 m profilu UD. 6. V cenách -1621 až -1624 Montáž desek nejsou započteny náklady na desky; tato dodávka se oceňuje ve specifikaci. 7. V ceně -1763 Příplatek za průhyb nosného stropu přes 20 mm je započtena pouze montáž, atypický profil se oceňuje individuálně ve specifikaci. | [15 empty] | PSC | 2
| VV |  | "dle TZ a výkresů" | [15 empty] | VV | 2 | 1 | True | 0 | ROZPOCET
| VV |  | "1.NP" | [15 empty] | VV | 2 | 1 | True | 0 | ROZPOCET
| VV |  | "104" 5,56 |  | 5.56 | [13 empty] | VV | 2 | 2 | True | 0 | ROZPOCET
| VV |  | "105" 3,82 |  | 3.82 | [13 empty] | VV | 2 | 2 | True | 0 | ROZPOCET
| VV |  | "107" 18,60 |  | 18.6 | [13 empty] | VV | 2 | 2 | True | 0 | ROZPOCET
| VV |  | "108" 18,10 |  | 18.1 | [13 empty] | VV | 2 | 2 | True | 0 | ROZPOCET
| VV |  | "109" 4,37 |  | 4.37 | [13 empty] | VV | 2 | 2 | True | 0 | ROZPOCET
| VV |  | "111" 5,67 |  | 5.67 | [13 empty] | VV | 2 | 2 | True | 0 | ROZPOCET
| VV |  | Mezisoučet |  | 56.12 | [13 empty] | VV | 2 | 3 | True | 0 | ROZPOCET
| VV |  | "2.NP" | [15 empty] | VV | 2 | 1 | True | 0 | ROZPOCET
| VV |  | "203" 5,49 |  | 5.49 | [13 empty] | VV | 2 | 2 | True | 0 | ROZPOCET
| VV |  | "204" 3,94 |  | 3.94 | [13 empty] | VV | 2 | 2 | True | 0 | ROZPOCET
| VV |  | "206" 16,39 |  | 16.39 | [13 empty] | VV | 2 | 2 | True | 0 | ROZPOCET
| VV |  | "207" 13,61 |  | 13.61 | [13 empty] | VV | 2 | 2 | True | 0 | ROZPOCET
| VV |  | "208" 16,37 |  | 16.37 | [13 empty] | VV | 2 | 2 | True | 0 | ROZPOCET
| VV |  | "209" 4,21 |  | 4.21 | [13 empty] | VV | 2 | 2 | True | 0 | ROZPOCET
| VV |  | "211" 5,67 |  | 5.67 | [13 empty] | VV | 2 | 2 | True | 0 | ROZPOCET
| VV |  | Mezisoučet |  | 65.68 | [13 empty] | VV | 2 | 3 | True | 0 | ROZPOCET
| VV |  | "3.NP" | [15 empty] | VV | 2 | 1 | True | 0 | ROZPOCET
| VV |  | "303" 5,49 |  | 5.49 | [13 empty] | VV | 2 | 2 | True | 0 | ROZPOCET
| VV |  | "304" 4,30 |  | 4.3 | [13 empty] | VV | 2 | 2 | True | 0 | ROZPOCET
| VV |  | "306" 16,50 |  | 16.5 | [13 empty] | VV | 2 | 2 | True | 0 | ROZPOCET
| VV |  | "307" 13,72 |  | 13.72 | [13 empty] | VV | 2 | 2 | True | 0 | ROZPOCET
| VV |  | "308" 16,43 |  | 16.43 | [13 empty] | VV | 2 | 2 | True | 0 | ROZPOCET
| VV |  | "309" 4,45 |  | 4.45 | [13 empty] | VV | 2 | 2 | True | 0 | ROZPOCET
| VV |  | "311" 5,60 |  | 5.6 | [13 empty] | VV | 2 | 2 | True | 0 | ROZPOCET
| VV |  | Mezisoučet |  | 66.49 | [13 empty] | VV | 2 | 3 | True | 0 | ROZPOCET
| VV |  | "4.NP" | [15 empty] | VV | 2 | 1 | True | 0 | ROZPOCET
| VV |  | "403" 5,49 |  | 5.49 | [13 empty] | VV | 2 | 2 | True | 0 | ROZPOCET
| VV |  | "405" 5,01 |  | 5.01 | [13 empty] | VV | 2 | 2 | True | 0 | ROZPOCET
| VV |  | "406" 16,45 |  | 16.45 | [13 empty] | VV | 2 | 2 | True | 0 | ROZPOCET
| VV |  | "407" 14,00 |  | 14 | [13 empty] | VV | 2 | 2 | True | 0 | ROZPOCET
| VV |  | "408" 16,36 |  | 16.36 | [13 empty] | VV | 2 | 2 | True | 0 | ROZPOCET
| VV |  | "409" 14,06 |  | 14.06 | [13 empty] | VV | 2 | 2 | True | 0 | ROZPOCET
| VV |  | Mezisoučet |  | 71.37 | [13 empty] | VV | 2 | 3 | True | 0 | ROZPOCET
| VV |  | Součet |  | 259.66 | [13 empty] | VV | 2 | 4 | True | 1 | ROZPOCET
120 | K | 763131713 | Podhled ze sádrokartonových desek ostatní práce a konstrukce na podhledech ze sádrokartonových desek napojení na obvodové konstrukce profilem | m | 391.71 | 40 | 15668.4 | CS ÚRS 2014 01 |  |  | snížená |  | 0 | 0.00026 | 0.10184 | 0 | 0 | 16 | K | 2 |  |  |  | ROZPOCET | 0 | 15668.4 | 0 | 0 | 0 | 2 | 15668.4 | 16 | -1982898617
| PSC |  | Poznámka k souboru cen: 1. V cenách jsou započteny i náklady na tmelení a výztužnou pásku. 2. V cenách nejsou započteny náklady na základní penetrační nátěr; tyto se oceňují cenou -1714. 3. Ceny 763 13-13 lze použít i pro dvouvrstvou dřevěnou spodní konstrukci s nosnými latěmi 60 x 40 mm a montážnímu latěmi 48 x 24 mm. 4. Ceny -1611 až -1613 Montáž nosné konstrukce je stanoveny pro m2 plochy podhledu. 5. V ceně -1611 nejsou započteny náklady na dřevo a v cenách -2612 a -2613 náklady na profily; tyto se oceňují ve specifikaci. Doporučené množství na 1 m2 příčky je 3,0 m profilu CD a 0,9 m profilu UD. 6. V cenách -1621 až -1624 Montáž desek nejsou započteny náklady na desky; tato dodávka se oceňuje ve specifikaci. 7. V ceně -1763 Příplatek za průhyb nosného stropu přes 20 mm je započtena pouze montáž, atypický profil se oceňuje individuálně ve specifikaci. | [15 empty] | PSC | 2
| VV |  | "dle TZ a výkresů" | [15 empty] | VV | 2 | 1 | True | 0 | ROZPOCET
| VV |  | "FIRE" | [15 empty] | VV | 2 | 1 | True | 0 | ROZPOCET
| VV |  | "1.NP" | [15 empty] | VV | 2 | 1 | True | 0 | ROZPOCET
| VV |  | "104" 9,6 |  | 9.6 | [13 empty] | VV | 2 | 2 | True | 0 | ROZPOCET
| VV |  | "105" 8,3 |  | 8.3 | [13 empty] | VV | 2 | 2 | True | 0 | ROZPOCET
| VV |  | "107" 17,4 |  | 17.4 | [13 empty] | VV | 2 | 2 | True | 0 | ROZPOCET
| VV |  | "108" 17,4 |  | 17.4 | [13 empty] | VV | 2 | 2 | True | 0 | ROZPOCET
| VV |  | "109" 8,3 |  | 8.3 | [13 empty] | VV | 2 | 2 | True | 0 | ROZPOCET
| VV |  | "111" 9,6 |  | 9.6 | [13 empty] | VV | 2 | 2 | True | 0 | ROZPOCET
| VV |  | Mezisoučet |  | 70.6 | [13 empty] | VV | 2 | 3 | True | 0 | ROZPOCET
| VV |  | "2.NP" | [15 empty] | VV | 2 | 1 | True | 0 | ROZPOCET
| VV |  | "203" 9,6 |  | 9.6 | [13 empty] | VV | 2 | 2 | True | 0 | ROZPOCET
| VV |  | "204" 8,3 |  | 8.3 | [13 empty] | VV | 2 | 2 | True | 0 | ROZPOCET
| VV |  | "206" 16,6 |  | 16.6 | [13 empty] | VV | 2 | 2 | True | 0 | ROZPOCET
| VV |  | "207" 15,2 |  | 15.2 | [13 empty] | VV | 2 | 2 | True | 0 | ROZPOCET
| VV |  | "208" 16,6 |  | 16.6 | [13 empty] | VV | 2 | 2 | True | 0 | ROZPOCET
| VV |  | "209" 8,3 |  | 8.3 | [13 empty] | VV | 2 | 2 | True | 0 | ROZPOCET
| VV |  | "211" 9,6 |  | 9.6 | [13 empty] | VV | 2 | 2 | True | 0 | ROZPOCET
| VV |  | Mezisoučet |  | 84.2 | [13 empty] | VV | 2 | 3 | True | 0 | ROZPOCET
| VV |  | "3.NP" | [15 empty] | VV | 2 | 1 | True | 0 | ROZPOCET
| VV |  | "303" 9,6 |  | 9.6 | [13 empty] | VV | 2 | 2 | True | 0 | ROZPOCET
| VV |  | "304" 8,3 |  | 8.3 | [13 empty] | VV | 2 | 2 | True | 0 | ROZPOCET
| VV |  | "306" 16,6 |  | 16.6 | [13 empty] | VV | 2 | 2 | True | 0 | ROZPOCET
| VV |  | "307" 15,2 |  | 15.2 | [13 empty] | VV | 2 | 2 | True | 0 | ROZPOCET
| VV |  | "308" 16,6 |  | 16.6 | [13 empty] | VV | 2 | 2 | True | 0 | ROZPOCET
| VV |  | "309" 8,3 |  | 8.3 | [13 empty] | VV | 2 | 2 | True | 0 | ROZPOCET
| VV |  | "311" 9,6 |  | 9.6 | [13 empty] | VV | 2 | 2 | True | 0 | ROZPOCET
| VV |  | Mezisoučet |  | 84.2 | [13 empty] | VV | 2 | 3 | True | 0 | ROZPOCET
| VV |  | "4.NP" | [15 empty] | VV | 2 | 1 | True | 0 | ROZPOCET
| VV |  | "403" 9,1 |  | 9.1 | [13 empty] | VV | 2 | 2 | True | 0 | ROZPOCET
| VV |  | "405" 8,9 |  | 8.9 | [13 empty] | VV | 2 | 2 | True | 0 | ROZPOCET
| VV |  | "406" 16,6 |  | 16.6 | [13 empty] | VV | 2 | 2 | True | 0 | ROZPOCET
| VV |  | "407" 15,6 |  | 15.6 | [13 empty] | VV | 2 | 2 | True | 0 | ROZPOCET
| VV |  | "408" 16,6 |  | 16.6 | [13 empty] | VV | 2 | 2 | True | 0 | ROZPOCET
| VV |  | "409" 15,3 |  | 15.3 | [13 empty] | VV | 2 | 2 | True | 0 | ROZPOCET
| VV |  | Mezisoučet |  | 82.1 | [13 empty] | VV | 2 | 3 | True | 0 | ROZPOCET
| VV |  | "FIRE + GREEN" | [15 empty] | VV | 2 | 1 | True | 0 | ROZPOCET
| VV |  | "1.NP" | [15 empty] | VV | 2 | 1 | True | 0 | ROZPOCET
| VV |  | "106" 9,1 |  | 9.1 | [13 empty] | VV | 2 | 2 | True | 0 | ROZPOCET
| VV |  | "110" 9,1 |  | 9.1 | [13 empty] | VV | 2 | 2 | True | 0 | ROZPOCET
| VV |  | Mezisoučet |  | 18.2 | [13 empty] | VV | 2 | 3 | True | 0 | ROZPOCET
| VV |  | "2.NP" | [15 empty] | VV | 2 | 1 | True | 0 | ROZPOCET
| VV |  | "205" 9,1 |  | 9.1 | [13 empty] | VV | 2 | 2 | True | 0 | ROZPOCET
| VV |  | "210" 9,1 |  | 9.1 | [13 empty] | VV | 2 | 2 | True | 0 | ROZPOCET
| VV |  | Mezisoučet |  | 18.2 | [13 empty] | VV | 2 | 3 | True | 0 | ROZPOCET
| VV |  | "3.NP" | [15 empty] | VV | 2 | 1 | True | 0 | ROZPOCET
| VV |  | "305" 9,1 |  | 9.1 | [13 empty] | VV | 2 | 2 | True | 0 | ROZPOCET
| VV |  | "310" 9,1 |  | 9.1 | [13 empty] | VV | 2 | 2 | True | 0 | ROZPOCET
| VV |  | Mezisoučet |  | 18.2 | [13 empty] | VV | 2 | 3 | True | 0 | ROZPOCET
| VV |  | "4.NP" | [15 empty] | VV | 2 | 1 | True | 0 | ROZPOCET
| VV |  | "404" 11,64+2,07+2,3 |  | 16.01 | [13 empty] | VV | 2 | 2 | True | 0 | ROZPOCET
| VV |  | Mezisoučet |  | 16.01 | [13 empty] | VV | 2 | 3 | True | 0 | ROZPOCET
| VV |  | Součet |  | 391.71 | [13 empty] | VV | 2 | 4 | True | 1 | ROZPOCET
121 | K | 763131714 | Podhled ze sádrokartonových desek ostatní práce a konstrukce na podhledech ze sádrokartonových desek základní penetrační nátěr | m2 | 280.09 | 25 | 7002.25 | CS ÚRS 2014 01 |  |  | snížená |  | 0 | 0.0001 | 0.028009 | 0 | 0 | 16 | K | 2 |  |  |  | ROZPOCET | 0 | 7002.25 | 0 | 0 | 0 | 2 | 7002.25 | 16 | -1911023153
| PSC |  | Poznámka k souboru cen: 1. V cenách jsou započteny i náklady na tmelení a výztužnou pásku. 2. V cenách nejsou započteny náklady na základní penetrační nátěr; tyto se oceňují cenou -1714. 3. Ceny 763 13-13 lze použít i pro dvouvrstvou dřevěnou spodní konstrukci s nosnými latěmi 60 x 40 mm a montážnímu latěmi 48 x 24 mm. 4. Ceny -1611 až -1613 Montáž nosné konstrukce je stanoveny pro m2 plochy podhledu. 5. V ceně -1611 nejsou započteny náklady na dřevo a v cenách -2612 a -2613 náklady na profily; tyto se oceňují ve specifikaci. Doporučené množství na 1 m2 příčky je 3,0 m profilu CD a 0,9 m profilu UD. 6. V cenách -1621 až -1624 Montáž desek nejsou započteny náklady na desky; tato dodávka se oceňuje ve specifikaci. 7. V ceně -1763 Příplatek za průhyb nosného stropu přes 20 mm je započtena pouze montáž, atypický profil se oceňuje individuálně ve specifikaci. | [15 empty] | PSC | 2
| VV |  | 259,66+20,43 |  | 280.09 | [13 empty] | VV | 2 | 2 | True | 1 | ROZPOCET
122 | K | 763251111 | Podlaha ze sádrovláknitých desek na pero a drážku podlaha tl. 20 mm podlahové desky tl. 2 x 10 mm bez podsypu | m2 | 93.02 | 520 | 48370.4 | CS ÚRS 2014 01 |  |  | snížená |  | 0 | 0.03141 | 2.9218 | 0 | 0 | 16 | K | 2 |  |  |  | ROZPOCET | 0 | 48370.4 | 0 | 0 | 0 | 2 | 48370.4 | 16 | 31899219
| PSC |  | Poznámka k souboru cen: 1. V cenách jsou započteny i náklady na okrajovou dilatační pásku. 2. V cenách nejsou započteny náklady na případnou roznášecí desku mezi izolačním materiálem a podsypem, která se oceňuje samostatně. 3. Ostatní konstrukce a práce a příplatky u podlah ze sádrovláknitých desek (vyrovnání nerovností podkladu, povrchové úpravy) se oceňují cenami 763 15-8 pro podlahy ze sádrokartonových desek. | [15 empty] | PSC | 2
| VV |  | "dle TZ a výkresů" | [15 empty] | VV | 2 | 1 | True | 0 | ROZPOCET
| VV |  | "S6" | [15 empty] | VV | 2 | 1 | True | 0 | ROZPOCET
| VV |  | "206" 16,39 |  | 16.39 | [13 empty] | VV | 2 | 2 | True | 0 | ROZPOCET
| VV |  | "207" 13,61 |  | 13.61 | [13 empty] | VV | 2 | 2 | True | 0 | ROZPOCET
| VV |  | "208" 16,37 |  | 16.37 | [13 empty] | VV | 2 | 2 | True | 0 | ROZPOCET
| VV |  | "306" 16,50 |  | 16.5 | [13 empty] | VV | 2 | 2 | True | 0 | ROZPOCET
| VV |  | "307" 13,72 |  | 13.72 | [13 empty] | VV | 2 | 2 | True | 0 | ROZPOCET
| VV |  | "308" 16,43 |  | 16.43 | [13 empty] | VV | 2 | 2 | True | 0 | ROZPOCET
| VV |  | Mezisoučet |  | 93.02 | [13 empty] | VV | 2 | 3 | True | 0 | ROZPOCET
| VV |  | Součet |  | 93.02 | [13 empty] | VV | 2 | 4 | True | 1 | ROZPOCET
123 | K | 998763402 | Přesun hmot pro konstrukce montované z desek stanovený procentní sazbou z ceny vodorovná dopravní vzdálenost do 50 m v objektech výšky přes 6 do 12 m | % | 3069 | 3 | 9207 | CS ÚRS 2014 01 |  |  | snížená |  | 0 | 0 | 0 | 0 | 0 | 16 | K | 2 |  |  |  | ROZPOCET | 0 | 9207 | 0 | 0 | 0 | 2 | 9207 | 16 | -179398525
| PSC |  | Poznámka k souboru cen: 1. Ceny pro přesun hmot stanovený z hmotnosti přesunovaného materiálu se použijí tehdy, pokud je možné určit hmotnost za celý stavební díl. Do této hmotnosti se započítává i hmotnost materiálů oceňovaných ve specifikaci. 2. Pokud nelze jednoznačně stanovit hmotnost přesunovaných materiálů, lze pro výpočet přesunu hmot použít orientačně procentní sazbu. Touto sazbou se vynásobí rozpočtové náklady za celý stavební díl včetně nákladů na materiál ve specifikacích. 3. Příplatek k cenám -3381 pro přesun prováděný bez použití mechanizace, tj. za ztížených podmínek, lze použít pouze pro hmotnost materiálu, která se tímto způsobem skutečně přemísťuje. U přesunu stanoveného procentní sazbou se ztížení přesunu ocení individuálně. | [15 empty] | PSC | 2
| D | 764 | Konstrukce klempířské |  |  |  | 10950 | [5 empty] | 0 |  | 0.00906 |  | 0.28683 | 2 | D | 1 |  |  |  | ROZPOCET | [6 empty] | 10950
124 | K | 764 R 213451 | Střešní výlez pro krytinu hladkou 800x800mm vč. lemování - dod + mtž | kus | 1 | 2800 | 2800 |  |  |  | snížená |  | 0 | 0.00906 | 0.00906 | 0 | 0 | 16 | K | 2 |  |  |  | ROZPOCET | 0 | 2800 | 0 | 0 | 0 | 2 | 2800 | 16 | 1816711897
| PSC |  | Poznámka k souboru cen: 1. V cenách 764 21-1405 až - 3452 nejsou započteny náklady na podkladní plech, tento se oceňuje cenami souboru cen 764 01-14..Podkladní plech z pozinkovaného plechu v rozvinuté šířce dle rš střešního prvku. | [15 empty] | PSC | 2
| P |  | Poznámka k položce: Výlez na střechu se skládá z podstavy, víka, PVC rámečku a kličky s písty. Neprůhledné laminátové víko. Výrobek bude dodán včetně lemování. | [15 empty] | P | 2
| VV |  | "viz D.1.1" | [15 empty] | VV | 2 | 1 | True | 0 | ROZPOCET
| VV |  | "20/T" 1 |  | 1 | [13 empty] | VV | 2 | 2 | True | 0 | ROZPOCET
| VV |  | Mezisoučet |  | 1 | [13 empty] | VV | 2 | 3 | True | 0 | ROZPOCET
| VV |  | Součet |  | 1 | [13 empty] | VV | 2 | 4 | True | 1 | ROZPOCET
125 | K | 764002811 | Demontáž klempířských konstrukcí okapového plechu do suti, v krytině povlakové | m | 1.6 | 70 | 112 | CS ÚRS 2014 01 |  |  | snížená |  | 0 | 0 | 0 | 0.00177 | 0.002832 | 16 | K | 2 |  |  |  | ROZPOCET | 0 | 112 | 0 | 0 | 0 | 2 | 112 | 16 | -2063743130
126 | K | 764002812 | Demontáž klempířských konstrukcí okapového plechu do suti, v krytině skládané | m | 20.2 | 50 | 1010 | CS ÚRS 2014 01 |  |  | snížená |  | 0 | 0 | 0 | 0.00177 | 0.035754 | 16 | K | 2 |  |  |  | ROZPOCET | 0 | 1010 | 0 | 0 | 0 | 2 | 1010 | 16 | 67561538
| VV |  | "dle TZ a výkresů" | [15 empty] | VV | 2 | 1 | True | 0 | ROZPOCET
| VV |  | 10,1*2 |  | 20.2 | [13 empty] | VV | 2 | 2 | True | 0 | ROZPOCET
| VV |  | Mezisoučet |  | 20.2 | [13 empty] | VV | 2 | 3 | True | 1 | ROZPOCET
127 | K | 764002821 | Demontáž klempířských konstrukcí střešního výlezu do suti | kus | 1 | 500 | 500 | CS ÚRS 2014 01 |  |  | snížená |  | 0 | 0 | 0 | 0.00906 | 0.00906 | 16 | K | 2 |  |  |  | ROZPOCET | 0 | 500 | 0 | 0 | 0 | 2 | 500 | 16 | -505020203
| VV |  | "dle TZ a výkresů" | [15 empty] | VV | 2 | 1 | True | 0 | ROZPOCET
| VV |  | 1 |  | 1 | [13 empty] | VV | 2 | 2 | True | 0 | ROZPOCET
| VV |  | Mezisoučet |  | 1 | [13 empty] | VV | 2 | 3 | True | 1 | ROZPOCET
128 | K | 764002871 | Demontáž klempířských konstrukcí lemování zdí do suti | m | 38.4 | 30 | 1152 | CS ÚRS 2014 01 |  |  | snížená |  | 0 | 0 | 0 | 0.00175 | 0.0672 | 16 | K | 2 |  |  |  | ROZPOCET | 0 | 1152 | 0 | 0 | 0 | 2 | 1152 | 16 | 128406149
| VV |  | "dle TZ a výkresů" | [15 empty] | VV | 2 | 1 | True | 0 | ROZPOCET
| VV |  | 3,5 |  | 3.5 | [13 empty] | VV | 2 | 2 | True | 0 | ROZPOCET
| VV |  | 5,6*4 |  | 22.4 | [13 empty] | VV | 2 | 2 | True | 0 | ROZPOCET
| VV |  | 5,2+2,7+4,6 |  | 12.5 | [13 empty] | VV | 2 | 2 | True | 0 | ROZPOCET
| VV |  | Mezisoučet |  | 38.4 | [13 empty] | VV | 2 | 3 | True | 1 | ROZPOCET
129 | K | 764004801 | Demontáž klempířských konstrukcí žlabu podokapního do suti | m | 22.2 | 50 | 1110 | CS ÚRS 2014 01 |  |  | snížená |  | 0 | 0 | 0 | 0.0026 | 0.05772 | 16 | K | 2 |  |  |  | ROZPOCET | 0 | 1110 | 0 | 0 | 0 | 2 | 1110 | 16 | 731122413
| VV |  | "dle TZ a výkresů" | [15 empty] | VV | 2 | 1 | True | 0 | ROZPOCET
| VV |  | 10,1*2+2,0 |  | 22.2 | [13 empty] | VV | 2 | 2 | True | 0 | ROZPOCET
| VV |  | Mezisoučet |  | 22.2 | [13 empty] | VV | 2 | 3 | True | 1 | ROZPOCET
130 | K | 764004861 | Demontáž klempířských konstrukcí svodu do suti | m | 29 | 60 | 1740 | CS ÚRS 2014 01 |  |  | snížená |  | 0 | 0 | 0 | 0.00394 | 0.11426 | 16 | K | 2 |  |  |  | ROZPOCET | 0 | 1740 | 0 | 0 | 0 | 2 | 1740 | 16 | 578141219
| VV |  | "dle TZ a výkresů" | [15 empty] | VV | 2 | 1 | True | 0 | ROZPOCET
| VV |  | 13,5+15,5 |  | 29 | [13 empty] | VV | 2 | 2 | True | 0 | ROZPOCET
| VV |  | Mezisoučet |  | 29 | [13 empty] | VV | 2 | 3 | True | 1 | ROZPOCET
131 | K | 998764202 | Přesun hmot pro konstrukce klempířské stanovený procentní sazbou z ceny vodorovná dopravní vzdálenost do 50 m v objektech výšky přes 6 do 12 m | % | 842 | 3 | 2526 | CS ÚRS 2014 01 |  |  | snížená |  | 0 | 0 | 0 | 0 | 0 | 16 | K | 2 |  |  |  | ROZPOCET | 0 | 2526 | 0 | 0 | 0 | 2 | 2526 | 16 | -2022464353
| PSC |  | Poznámka k souboru cen: 1. Ceny pro přesun hmot stanovený z hmotnosti přesunovaného materiálu se používají tehdy, pokud je možné určit hmotnost za celý stavební díl. Do této hmotnosti se započítává i hmotnost materiálů oceňovaných ve specifikaci. 2. Pokud nelze jednoznačně stanovit hmotnost přesunovaných materiálů, lze pro výpočet přesunu hmot použít orientačně procentní sazbu. Touto sazbou se vynásobí rozpočtové náklady za celý stavební díl včetně nákladů na materiál ve specifikacích. 3. Příplatek k cenám -4181 pro přesun prováděný bez použití mechanizace, tj. za ztížených podmínek, lze použít pouze pro hmotnost materiálu, která se tímto způsobem skutečně přemísťuje. | [15 empty] | PSC | 2
| D | 765 | Konstrukce pokrývačské |  |  |  | 945 | [5 empty] | 0 |  | 0 |  | 0.23685 | 2 | D | 1 |  |  |  | ROZPOCET | [6 empty] | 945
132 | K | 765111825 | Demontáž krytiny keramické hladké (bobrovky), sklonu do 30 st. se zvětralou maltou do suti | m2 | 3.15 | 250 | 787.5 | CS ÚRS 2014 01 |  |  | snížená |  | 0 | 0 | 0 | 0.07519 | 0.23685 | 16 | K | 2 |  |  |  | ROZPOCET | 0 | 787.5 | 0 | 0 | 0 | 2 | 787.5 | 16 | 134965576
| VV |  | "dle TZ a výkresů" | [15 empty] | VV | 2 | 1 | True | 0 | ROZPOCET
| VV |  | 3,15 |  | 3.15 | [13 empty] | VV | 2 | 2 | True | 0 | ROZPOCET
| VV |  | Mezisoučet |  | 3.15 | [13 empty] | VV | 2 | 3 | True | 0 | ROZPOCET
| VV |  | Součet |  | 3.15 | [13 empty] | VV | 2 | 4 | True | 1 | ROZPOCET
133 | K | 765111831 | Demontáž krytiny keramické Příplatek k cenám za sklon přes 30 st. do suti | m2 | 3.15 | 50 | 157.5 | CS ÚRS 2014 01 |  |  | snížená |  | 0 | 0 | 0 | 0 | 0 | 16 | K | 2 |  |  |  | ROZPOCET | 0 | 157.5 | 0 | 0 | 0 | 2 | 157.5 | 16 | 1713199351
| D | 766 | Konstrukce truhlářské |  |  |  | 222672 | [5 empty] | 0 |  | 2.0695 |  | 0 | 2 | D | 1 |  |  |  | ROZPOCET | [6 empty] | 222672
134 | K | 766 R 001 9/T | 9/T plastové okno plast. 5-ti komorový profil 780x700mm - dod + mtž | kus | 2 | 3550 | 7100 |  |  |  | snížená |  | 0 | 0 | 0 | 0 | 0 | 16 | K | 2 |  |  |  | ROZPOCET | 0 | 7100 | 0 | 0 | 0 | 2 | 7100 | 16 | 519676062
| P |  | Poznámka k položce: včetně těsnících pásek vlastnosti - viz tabulka truhlářských výrobků | [15 empty] | P | 2
| VV |  | "viz D.1.1" | [15 empty] | VV | 2 | 1 | True | 0 | ROZPOCET
| VV |  | "9/T" 2 |  | 2 | [13 empty] | VV | 2 | 2 | True | 0 | ROZPOCET
| VV |  | Mezisoučet |  | 2 | [13 empty] | VV | 2 | 3 | True | 0 | ROZPOCET
| VV |  | Součet |  | 2 | [13 empty] | VV | 2 | 4 | True | 1 | ROZPOCET
135 | K | 766 R 002 24/T | 24/T plastové dveře plné levé, 900x1970mm - dod + mtž | kus | 1 | 22100 | 22100 |  |  |  | snížená |  | 0 | 0 | 0 | 0 | 0 | 16 | K | 2 |  |  |  | ROZPOCET | 0 | 22100 | 0 | 0 | 0 | 2 | 22100 | 16 | -1229484753
| P |  | Poznámka k položce: včetně těsnících pásek vlastnosti - viz tabulka truhlářských výrobků | [15 empty] | P | 2
| VV |  | "viz D.1.1 - TZ + výkresy" | [15 empty] | VV | 2 | 1 | True | 0 | ROZPOCET
| VV |  | "21/T" 1 |  | 1 | [13 empty] | VV | 2 | 2 | True | 0 | ROZPOCET
| VV |  | Mezisoučet |  | 1 | [13 empty] | VV | 2 | 3 | True | 0 | ROZPOCET
| VV |  | Součet |  | 1 | [13 empty] | VV | 2 | 4 | True | 1 | ROZPOCET
136 | K | 766 R 692111 | Montáž atyp. výrobků délky do 1,75 m | kus | 5 | 280 | 1400 |  |  |  | snížená |  | 0 | 0 | 0 | 0 | 0 | 16 | K | 2 |  |  |  | ROZPOCET | 0 | 1400 | 0 | 0 | 0 | 2 | 1400 | 16 | -336755666
| VV |  | "25/T" 2 |  | 2 | [13 empty] | VV | 2 | 2 | True | 0 | ROZPOCET
| VV |  | "26/T" 3 |  | 3 | [13 empty] | VV | 2 | 2 | True | 0 | ROZPOCET
| VV |  | Součet |  | 5 | [13 empty] | VV | 2 | 4 | True | 1 | ROZPOCET
137 | M | 766R 25/T | 25/T - Ptačí budka pro vrabce, 24,5 x 43 x 20 cm, | kus | 2 | 1250 | 2500 |  |  |  | snížená |  | 0 | 0.015 | 0.03 | 0 | 0 | 32 | M | 2 |  |  |  | ROZPOCET | 0 | 2500 | 0 | 0 | 0 | 2 | 2500 | 16 | -352915565
| P |  | Poznámka k položce: Domek je vyroben ze speciálního, léty prověřeného materiálu. Směs dřevěných pilin, cementu a dalších příměsí je velmi pevná, zajišťuje extrémní životnost budky (cca 25 let), ale i velmi dobrou tepelnou izolaci. Materiál je paropropustný a dobře kompenzuje prudké změny teplot. Proto nedochází ke kondenzaci vlhkosti uvnitř dutiny jako u standardních dřevěných budek. Doporučené umístění: Ideálně cca 2 metry nad zem a výše. Tento domek běžně využívají: prioritně oba druhy vrabců, ale i další druhy ptáků – sýkorky, červenky atd. | [15 empty] | P | 2
| VV |  | "25/T" 2 |  | 2 | [13 empty] | VV | 2 | 2 | True | 0 | ROZPOCET
| VV |  | Součet |  | 2 | [13 empty] | VV | 2 | 4 | True | 1 | ROZPOCET
138 | M | 766R 26/T | 26/T - Budka pro rorýse 4 komorová, 130 x 27 x 23cm, budka odizolovaná pro okamžitou instalaci | kus | 3 | 3450 | 10350 |  |  |  | snížená |  | 0 | 0.015 | 0.045 | 0 | 0 | 32 | M | 2 |  |  |  | ROZPOCET | 0 | 10350 | 0 | 0 | 0 | 2 | 10350 | 16 | -82054678
| P |  | Poznámka k položce: Speciální budky pro rorýse z extrudovaného polystyrenu, který dobře izoluje, snáší tepelné rozdíly, je lehký a trvanlivý. | [15 empty] | P | 2
| VV |  | "26/T" 3 |  | 3 | [13 empty] | VV | 2 | 2 | True | 0 | ROZPOCET
| VV |  | Součet |  | 3 | [13 empty] | VV | 2 | 4 | True | 1 | ROZPOCET
139 | K | 766211200 | Montáž madel schodišťových dřevěných průběžných | m | 17.5 | 280 | 4900 | CS ÚRS 2014 01 |  |  | snížená |  | 0 | 0 | 0 | 0 | 0 | 16 | K | 2 |  |  |  | ROZPOCET | 0 | 4900 | 0 | 0 | 0 | 2 | 4900 | 16 | 1708921784
| PSC |  | Poznámka k souboru cen: 1. Cenami -1400 až -1720 se oceňují madla o průřezu větším než 25 cm2. 2. V cenách -1400 až -1720 není započtena dodávka montážního materiálu; tato dodávka se oceňuje ve specifikaci. | [15 empty] | PSC | 2
| VV |  | 7*2,5 |  | 17.5 | [13 empty] | VV | 2 | 2 | True | 1 | ROZPOCET
140 | M | 612 R 001 | Dřevěné madlo s držáky na zeď 1,75-2,5m | kus | 7 | 2600 | 18200 |  |  |  | snížená |  | 0 | 0.177 | 1.239 | 0 | 0 | 32 | M | 2 |  |  |  | ROZPOCET | 0 | 18200 | 0 | 0 | 0 | 2 | 18200 | 16 | -1911353323
| P |  | Poznámka k položce: Bukové dřevěné madlo na zeď se používá jako interiérové boční madlo montované na zeď jak na schodišťových ramenech, tak i na podestách. Dřevěné madlo je plně zkompletované, obsahuje 3 držáky madla s pevným sklonem, bukové madlo a dvě bukové koncovky. Dřevěné madlo o průměru 42 se dodává v délkách od 1,75-2,5m. Na zeď se dřevěné madlo kotví pomocí hmoždinek a kombi šroubů, nebo závitových tyčí a chemické malty. Povrchová úprava je bez nátěru. | [15 empty] | P | 2
| VV |  | "dle TZ a výkresů" | [15 empty] | VV | 2 | 1 | True | 0 | ROZPOCET
| VV |  | "23/T" 7 |  | 7 | [13 empty] | VV | 2 | 2 | True | 0 | ROZPOCET
| VV |  | Mezisoučet |  | 7 | [13 empty] | VV | 2 | 3 | True | 1 | ROZPOCET
141 | K | 766231113 | Montáž sklápěcich schodů na půdu s vyřezáním otvoru a kompletizací | kus | 1 | 1500 | 1500 | CS ÚRS 2014 01 |  |  | snížená |  | 0 | 0.00042 | 0.00042 | 0 | 0 | 16 | K | 2 |  |  |  | ROZPOCET | 0 | 1500 | 0 | 0 | 0 | 2 | 1500 | 16 | 1247583050
| PSC |  | Poznámka k souboru cen: 1. V ceně -1113 není započtena dodávka montážního materiálu, tato se oceňuje ve specifikaci. 2. V ceně -1113 není započteno olištování; toto olištování se oceňuje cenami 766 69-9741 až -9742 Překrytí spár lištou. | [15 empty] | PSC | 2
| VV |  | "Stavební úpravy" | [15 empty] | VV | 2 | 1 | True | 0 | ROZPOCET
| VV |  | "19/T" 1 |  | 1 | [13 empty] | VV | 2 | 2 | True | 0 | ROZPOCET
| VV |  | Mezisoučet |  | 1 | [13 empty] | VV | 2 | 3 | True | 1 | ROZPOCET
142 | M | 553475850 | příslušenství stavební kovové schody skládací protipožární - s mechanismem z Al profilů pro výšku max. 320 cm, 13 schodnic, El 30 protipožární odolnost 30 minut El 30 TI 130 x 70 | kus | 1 | 7200 | 7200 | CS ÚRS 2014 01 |  |  | snížená |  | 0 | 0.052 | 0.052 | 0 | 0 | 32 | M | 2 |  |  |  | ROZPOCET | 0 | 7200 | 0 | 0 | 0 | 2 | 7200 | 16 | 303593306
| VV |  | "Stavební úpravy" | [15 empty] | VV | 2 | 1 | True | 0 | ROZPOCET
| VV |  | "22/T" 1 |  | 1 | [13 empty] | VV | 2 | 2 | True | 0 | ROZPOCET
| VV |  | Mezisoučet |  | 1 | [13 empty] | VV | 2 | 3 | True | 1 | ROZPOCET
143 | K | 766660001 | Montáž dveřních křídel dřevěných nebo plastových otevíravých do ocelové zárubně povrchově upravených jednokřídlových, šířky do 800 mm | kus | 27 | 480 | 12960 | CS ÚRS 2014 01 |  |  | snížená |  | 0 | 0 | 0 | 0 | 0 | 16 | K | 2 |  |  |  | ROZPOCET | 0 | 12960 | 0 | 0 | 0 | 2 | 12960 | 16 | -1497706242
| PSC |  | Poznámka k souboru cen: 1. Cenami -0021 až -0031, -0161 až -0163, -0181 až -0183, se oceňují dveře s protipožární odolností do 30 min. 2. V cenách -0201 až -0272 je započtena i montáž okopného plechu, stavěče křídel a držadel kyvných dveří. 3. V cenách -0311 až -0324 jsou započtené i náklady na osazení kování, vodícího trnu, dorazů, seřízení pojezdů a následné vyrovnání a seřízení dveřních křídel. 4. V cenách -0351 až -0358 jsou započtené i náklady na osazení kování, vodícího trnu, dorazů, seřízení pojezdů na stěnu a následné vyrovnání a seřízení dveřních křídel. 5. V ceně -0722 je započtena montáž zámku, zámkové vložky a osazení štítku s klikou 6. V cenách -0311 až -0324 nejsou započtené náklady na sestavení a osazení stavebního pouzdra, tyto náklady se oceňují cenami souboru cen 642 94-6 . . . Osazení stavebního pouzdra posuvných dveří do zděné příčky, katalogu 801-1 Budovy a haly - zděné a monolitické. | [15 empty] | PSC | 2
144 | M | 611601620 | dveře dřevěné vnitřní hladké (bez povrchové úpravy nebo s povrchovou úpravou) s povrchovou úpravou povrchová úprava bílý lak standardní provedení dveře vnitřní hladké - plné jednokřídlové 70 x 197 cm | kus | 12 | 3200 | 38400 | CS ÚRS 2014 01 |  |  | snížená |  | 0 | 0.0155 | 0.186 | 0 | 0 | 32 | M | 2 |  |  |  | ROZPOCET | 0 | 38400 | 0 | 0 | 0 | 2 | 38400 | 16 | 1295883622
| P |  | Poznámka k položce: včetně kování vlastnosti - viz tabulka truhlářských výrobků | [15 empty] | P | 2
| VV |  | "dle TZ a výkresů" | [15 empty] | VV | 2 | 1 | True | 0 | ROZPOCET
| VV |  | "10/T" 4 |  | 4 | [13 empty] | VV | 2 | 2 | True | 0 | ROZPOCET
| VV |  | "10a/T" 3 |  | 3 | [13 empty] | VV | 2 | 2 | True | 0 | ROZPOCET
| VV |  | "15/T" 5 |  | 5 | [13 empty] | VV | 2 | 2 | True | 0 | ROZPOCET
| VV |  | Mezisoučet |  | 12 | [13 empty] | VV | 2 | 3 | True | 1 | ROZPOCET
145 | M | 611607080 | dveře dřevěné vnitřní hladké (bez povrchové úpravy nebo s povrchovou úpravou) s povrchovou úpravou povrchová úprava bílý lak standardní provedení dveře vnitřní hladké zasklené ze 2/3 jednokřídlové 80 x 197 cm | kus | 15 | 3400 | 51000 | CS ÚRS 2014 01 |  |  | snížená |  | 0 | 0.0205 | 0.3075 | 0 | 0 | 32 | M | 2 |  |  |  | ROZPOCET | 0 | 51000 | 0 | 0 | 0 | 2 | 51000 | 16 | -64818358
| P |  | Poznámka k položce: včetně kování vlastnosti - viz tabulka truhlářských výrobků | [15 empty] | P | 2
| VV |  | "dle TZ a výkresů" | [15 empty] | VV | 2 | 1 | True | 0 | ROZPOCET
| VV |  | "13/T" 8 |  | 8 | [13 empty] | VV | 2 | 2 | True | 0 | ROZPOCET
| VV |  | "13a/T" 1 |  | 1 | [13 empty] | VV | 2 | 2 | True | 0 | ROZPOCET
| VV |  | "14/T" 6 |  | 6 | [13 empty] | VV | 2 | 2 | True | 0 | ROZPOCET
| VV |  | Mezisoučet |  | 15 | [13 empty] | VV | 2 | 3 | True | 1 | ROZPOCET
146 | K | 766660021 | Montáž dveřních křídel dřevěných nebo plastových otevíravých do ocelové zárubně protipožárních jednokřídlových, šířky do 800 mm | kus | 6 | 899 | 5394 | CS ÚRS 2014 01 |  |  | snížená |  | 0 | 0 | 0 | 0 | 0 | 16 | K | 2 |  |  |  | ROZPOCET | 0 | 5394 | 0 | 0 | 0 | 2 | 5394 | 16 | 460904786
| PSC |  | Poznámka k souboru cen: 1. Cenami -0021 až -0031, -0161 až -0163, -0181 až -0183, se oceňují dveře s protipožární odolností do 30 min. 2. V cenách -0201 až -0272 je započtena i montáž okopného plechu, stavěče křídel a držadel kyvných dveří. 3. V cenách -0311 až -0324 jsou započtené i náklady na osazení kování, vodícího trnu, dorazů, seřízení pojezdů a následné vyrovnání a seřízení dveřních křídel. 4. V cenách -0351 až -0358 jsou započtené i náklady na osazení kování, vodícího trnu, dorazů, seřízení pojezdů na stěnu a následné vyrovnání a seřízení dveřních křídel. 5. V ceně -0722 je započtena montáž zámku, zámkové vložky a osazení štítku s klikou 6. V cenách -0311 až -0324 nejsou započtené náklady na sestavení a osazení stavebního pouzdra, tyto náklady se oceňují cenami souboru cen 642 94-6 . . . Osazení stavebního pouzdra posuvných dveří do zděné příčky, katalogu 801-1 Budovy a haly - zděné a monolitické. | [15 empty] | PSC | 2
147 | M | 611656160 | dveře dřevěné vnitřní profilované dveře plné dřevěné požárně bezpečnostní tř.2 , El (EW)30 D3 DPB 2 bílé,buk,dub,olše,třešeň,javor,ořech CPL fólie jednokřídlové 80 x 197 cm | kus | 6 | 3600 | 21600 | CS ÚRS 2014 01 |  |  | snížená |  | 0 | 0.026 | 0.156 | 0 | 0 | 32 | M | 2 |  |  |  | ROZPOCET | 0 | 21600 | 0 | 0 | 0 | 2 | 21600 | 16 | -852032409
| P |  | Poznámka k položce: včetně kování vlastnosti - viz tabulka truhlářských výrobků | [15 empty] | P | 2
| VV |  | "dle TZ a výkresů" | [15 empty] | VV | 2 | 1 | True | 0 | ROZPOCET
| VV |  | "11/T" 3 |  | 3 | [13 empty] | VV | 2 | 2 | True | 0 | ROZPOCET
| VV |  | "12/T" 3 |  | 3 | [13 empty] | VV | 2 | 2 | True | 0 | ROZPOCET
| VV |  | Mezisoučet |  | 6 | [13 empty] | VV | 2 | 3 | True | 1 | ROZPOCET
148 | K | 766660022 | Montáž dveřních křídel dřevěných nebo plastových otevíravých do ocelové zárubně protipožárních jednokřídlových, šířky přes 800 mm | kus | 1 | 910 | 910 | CS ÚRS 2014 01 |  |  | snížená |  | 0 | 0 | 0 | 0 | 0 | 16 | K | 2 |  |  |  | ROZPOCET | 0 | 910 | 0 | 0 | 0 | 2 | 910 | 16 | -1335426339
| PSC |  | Poznámka k souboru cen: 1. Cenami -0021 až -0031, -0161 až -0163, -0181 až -0183, se oceňují dveře s protipožární odolností do 30 min. 2. V cenách -0201 až -0272 je započtena i montáž okopného plechu, stavěče křídel a držadel kyvných dveří. 3. V cenách -0311 až -0324 jsou započtené i náklady na osazení kování, vodícího trnu, dorazů, seřízení pojezdů a následné vyrovnání a seřízení dveřních křídel. 4. V cenách -0351 až -0358 jsou započtené i náklady na osazení kování, vodícího trnu, dorazů, seřízení pojezdů na stěnu a následné vyrovnání a seřízení dveřních křídel. 5. V ceně -0722 je započtena montáž zámku, zámkové vložky a osazení štítku s klikou 6. V cenách -0311 až -0324 nejsou započtené náklady na sestavení a osazení stavebního pouzdra, tyto náklady se oceňují cenami souboru cen 642 94-6 . . . Osazení stavebního pouzdra posuvných dveří do zděné příčky, katalogu 801-1 Budovy a haly - zděné a monolitické. | [15 empty] | PSC | 2
149 | M | 611656170 | dveře dřevěné vnitřní profilované dveře plné dřevěné požárně bezpečnostní tř.2 , El (EW)30 D3 DPB 2 bílé,buk,dub,olše,třešeň,javor,ořech CPL fólie jednokřídlové 90 x 197 cm včetně kování | kus | 1 | 3800 | 3800 | CS ÚRS 2014 01 |  |  | snížená |  | 0 | 0.027 | 0.027 | 0 | 0 | 32 | M | 2 |  |  |  | ROZPOCET | 0 | 3800 | 0 | 0 | 0 | 2 | 3800 | 16 | 1258882875
| P |  | Poznámka k položce: včetně kování vlastnosti - viz tabulka truhlářských výrobků | [15 empty] | P | 2
| VV |  | "dle TZ a výkresů" | [15 empty] | VV | 2 | 1 | True | 0 | ROZPOCET
| VV |  | "16/T" 1 |  | 1 | [13 empty] | VV | 2 | 2 | True | 0 | ROZPOCET
| VV |  | Mezisoučet |  | 1 | [13 empty] | VV | 2 | 3 | True | 1 | ROZPOCET
150 | K | 766695212 | Montáž ostatních truhlářských konstrukcí prahů dveří jednokřídlových, šířky do 100 mm | kus | 22 | 210 | 4620 | CS ÚRS 2014 01 |  |  | snížená |  | 0 | 0 | 0 | 0 | 0 | 16 | K | 2 |  |  |  | ROZPOCET | 0 | 4620 | 0 | 0 | 0 | 2 | 4620 | 16 | 1344619277
| PSC |  | Poznámka k souboru cen: 1. Cenami -8111 a -8112 se oceňuje montáž vrat oboru JKPOV 611. 2. Cenami -97 . . nelze oceňovat venkovní krycí lišty balkónových dveří; tato montáž se oceňuje cenou -1610. | [15 empty] | PSC | 2
151 | M | 611871360 | výrobky dřevěné doplňkové pro stavební otvory - prahy prahy dveřní dřevěné dubové, tl. 2 cm délka cm šířka cm 72 10 | kus | 4 | 150 | 600 | CS ÚRS 2014 01 |  |  | snížená |  | 0 | 0.00108 | 0.00432 | 0 | 0 | 32 | M | 2 |  |  |  | ROZPOCET | 0 | 600 | 0 | 0 | 0 | 2 | 600 | 16 | 345886798
| VV |  | "dle TZ a výkresů" | [15 empty] | VV | 2 | 1 | True | 0 | ROZPOCET
| VV |  | "1.NP" 1 |  | 1 | [13 empty] | VV | 2 | 2 | True | 0 | ROZPOCET
| VV |  | "2.NP" 1 |  | 1 | [13 empty] | VV | 2 | 2 | True | 0 | ROZPOCET
| VV |  | "3.NP" 1 |  | 1 | [13 empty] | VV | 2 | 2 | True | 0 | ROZPOCET
| VV |  | "4.NP" 1 |  | 1 | [13 empty] | VV | 2 | 2 | True | 0 | ROZPOCET
| VV |  | Mezisoučet |  | 4 | [13 empty] | VV | 2 | 3 | True | 1 | ROZPOCET
152 | M | 611871560 | výrobky dřevěné doplňkové pro stavební otvory - prahy prahy dveřní dřevěné dubové, tl. 2 cm délka cm šířka cm 82 10 | kus | 17 | 178 | 3026 | CS ÚRS 2014 01 |  |  | snížená |  | 0 | 0.00123 | 0.02091 | 0 | 0 | 32 | M | 2 |  |  |  | ROZPOCET | 0 | 3026 | 0 | 0 | 0 | 2 | 3026 | 16 | -1566757016
| VV |  | "dle TZ a výkresů" | [15 empty] | VV | 2 | 1 | True | 0 | ROZPOCET
| VV |  | "1.NP" 4 |  | 4 | [13 empty] | VV | 2 | 2 | True | 0 | ROZPOCET
| VV |  | "2.NP" 5 |  | 5 | [13 empty] | VV | 2 | 2 | True | 0 | ROZPOCET
| VV |  | "3.NP" 5 |  | 5 | [13 empty] | VV | 2 | 2 | True | 0 | ROZPOCET
| VV |  | "4.NP" 3 |  | 3 | [13 empty] | VV | 2 | 2 | True | 0 | ROZPOCET
| VV |  | Mezisoučet |  | 17 | [13 empty] | VV | 2 | 3 | True | 1 | ROZPOCET
153 | M | 611871760 | výrobky dřevěné doplňkové pro stavební otvory - prahy prahy dveřní dřevěné dubové, tl. 2 cm délka cm šířka cm 92 10 | kus | 1 | 190 | 190 | CS ÚRS 2014 01 |  |  | snížená |  | 0 | 0.00139 | 0.00139 | 0 | 0 | 32 | M | 2 |  |  |  | ROZPOCET | 0 | 190 | 0 | 0 | 0 | 2 | 190 | 16 | -2033094192
| VV |  | "dle TZ a výkresů" | [15 empty] | VV | 2 | 1 | True | 0 | ROZPOCET
| VV |  | "4.NP" 1 |  | 1 | [13 empty] | VV | 2 | 2 | True | 0 | ROZPOCET
| VV |  | Mezisoučet |  | 1 | [13 empty] | VV | 2 | 3 | True | 1 | ROZPOCET
154 | K | 998766202 | Přesun hmot pro konstrukce truhlářské stanovený procentní sazbou z ceny vodorovná dopravní vzdálenost do 50 m v objektech výšky přes 6 do 12 m | % | 2461 | 2 | 4922 | CS ÚRS 2014 01 |  |  | snížená |  | 0 | 0 | 0 | 0 | 0 | 16 | K | 2 |  |  |  | ROZPOCET | 0 | 4922 | 0 | 0 | 0 | 2 | 4922 | 16 | -1832333577
| D | 767 | Konstrukce zámečnické |  |  |  | 44918.56 | [5 empty] | 0 |  | 0.004368 |  | 0.3407 | 2 | D | 1 |  |  |  | ROZPOCET | [6 empty] | 44918.56
155 | K | 767 R 1001 | Dodávka a montáž ocelových dveří atyp s tepelnou izolací 900/1700mm včetně úhelníkové zárubně, kování, zámku, konečných povrchových úprav | kus | 1 | 9600 | 9600 |  |  |  | snížená |  | 0 | 0 | 0 | 0 | 0 | 16 | K | 2 |  |  |  | ROZPOCET | 0 | 9600 | 0 | 0 | 0 | 2 | 9600 | 16 | -1623500995
| VV |  | "viz D.1.1" | [15 empty] | VV | 2 | 1 | True | 0 | ROZPOCET
| VV |  | "22/T" 1 |  | 1 | [13 empty] | VV | 2 | 2 | True | 0 | ROZPOCET
| VV |  | Mezisoučet |  | 1 | [13 empty] | VV | 2 | 3 | True | 0 | ROZPOCET
| VV |  | Součet |  | 1 | [13 empty] | VV | 2 | 4 | True | 1 | ROZPOCET
156 | K | 767 R 122112 | Montáž stěn a příček s výplní drátěnou sítí spojených svařováním | m2 | 43.68 | 395 | 17253.6 |  |  |  | snížená |  | 0 | 0.0001 | 0.004368 | 0 | 0 | 16 | K | 2 |  |  |  | ROZPOCET | 0 | 17253.6 | 0 | 0 | 0 | 2 | 17253.6 | 16 | -397013951
| PSC |  | Poznámka k souboru cen: 1. V cenách nejsou započteny náklady na: a) oplechování a úpravu otvorů, b) montáž doplňků dveří; tyto práce se oceňují cenami 767 64-9191 až -9196 Montáž doplňků dveří. | [15 empty] | PSC | 2
| P |  | Poznámka k položce: Ocelové profily 30x30 mm kotvené do podlahy a stropu, sítě s oky 50 x 50 mm přivařené do stojek, dveře kotveny kloubovými závěsy. Zamykání - visací zámek. Včetně povrchových úprav. | [15 empty] | P | 2
| VV |  | "dle TZ a výkresů" | [15 empty] | VV | 2 | 1 | True | 0 | ROZPOCET
| VV |  | "4/Z" (3,0+2,8+3,0+2,8+3,5+3,4+2,3)*2,1 |  | 43.68 | [13 empty] | VV | 2 | 2 | True | 0 | ROZPOCET
| VV |  | Mezisoučet |  | 43.68 | [13 empty] | VV | 2 | 3 | True | 1 | ROZPOCET
157 | K | 767 R 132811 | Demontáž příček šroubovaných - jádro | m2 | 18.928 | 70 | 1324.96 |  |  |  | snížená |  | 0 | 0 | 0 | 0.018 | 0.3407 | 16 | K | 2 |  |  |  | ROZPOCET | 0 | 1324.96 | 0 | 0 | 0 | 2 | 1324.96 | 16 | -1282905982
| VV |  | "dle TZ a výkresů" | [15 empty] | VV | 2 | 1 | True | 0 | ROZPOCET
| VV |  | "1.NP" | [15 empty] | VV | 2 | 1 | True | 0 | ROZPOCET
| VV |  | "109 + 110" (2,52+1,12)*2*2,6 |  | 18.928 | [13 empty] | VV | 2 | 2 | True | 0 | ROZPOCET
| VV |  | Mezisoučet |  | 18.928 | [13 empty] | VV | 2 | 3 | True | 1 | ROZPOCET
158 | K | 767 R_Z/2 | Pozinkovaná protidešťová žaluzie 620x300mm | kus | 1 | 1250 | 1250 |  |  |  | snížená |  | 0 | 0 | 0 | 0 | 0 | 16 | K | 2 |  |  |  | ROZPOCET | 0 | 1250 | 0 | 0 | 0 | 2 | 1250 | 16 | 44748990
| VV |  | "viz tabulka zámečnických výrobků" | [15 empty] | VV | 2 | 1 | True | 0 | ROZPOCET
| VV |  | "2/Z" 1 |  | 1 | [13 empty] | VV | 2 | 2 | True | 1 | ROZPOCET
| VV |  | Mezisoučet |  | 1 | [13 empty] | VV | 2 | 3 | True | 0 | ROZPOCET
| VV |  | Součet |  | 1 | [13 empty] | VV | 2 | 4 | True | 0 | ROZPOCET
159 | K | 767 R_Z/3 | Nová ocelová mříž na okna o rozměrech 700/780, vč. rámu. | kus | 2 | 6200 | 12400 |  |  |  | snížená |  | 0 | 0 | 0 | 0 | 0 | 16 | K | 2 |  |  |  | ROZPOCET | 0 | 12400 | 0 | 0 | 0 | 2 | 12400 | 16 | -386713143
| P |  | Poznámka k položce: (členění dle obrázkové přílohy) Pozinkovaná mříž výplň čtvercová ocel 10 mm Před výrobou ověřit skutečné rozměry stav. otvoru pro osazení mříže. Kotvit pomocí ocelových pracen do zdiva. | [15 empty] | P | 2
| VV |  | "viz tabulka zámečnických výrobků" | [15 empty] | VV | 2 | 1 | True | 0 | ROZPOCET
| VV |  | "3/Z" 2 |  | 2 | [13 empty] | VV | 2 | 2 | True | 0 | ROZPOCET
| VV |  | Mezisoučet |  | 2 | [13 empty] | VV | 2 | 3 | True | 0 | ROZPOCET
| VV |  | Součet |  | 2 | [13 empty] | VV | 2 | 4 | True | 1 | ROZPOCET
160 | K | 998767202 | Přesun hmot pro zámečnické konstrukce stanovený procentní sazbou z ceny vodorovná dopravní vzdálenost do 50 m v objektech výšky přes 6 do 12 m | % | 618 | 5 | 3090 | CS ÚRS 2014 01 |  |  | snížená |  | 0 | 0 | 0 | 0 | 0 | 16 | K | 2 |  |  |  | ROZPOCET | 0 | 3090 | 0 | 0 | 0 | 2 | 3090 | 16 | -1047903077
| PSC |  | Poznámka k souboru cen: 1. Ceny pro přesun hmot stanovený z hmotnosti přesunovaného materiálu se používají tehdy, pokud je možné určit hmotnost za celý stavební díl. Do této hmotnosti se započítává i hmotnost materiálů oceňovaných ve specifikaci. 2. Pokud nelze jednoznačně stanovit hmotnost přesunovaných materiálů, lze pro výpočet přesunu hmot použít orientačně procentní sazbu. Touto sazbou se vynásobí rozpočtové náklady za celý stavební díl včetně nákladů na materiál ve specifikacích. 3. Příplatek k cenám -7181 pro přesun prováděný bez použití mechanizace, tj. za ztížených podmínek, lze použít pouze pro hmotnost materiálu, která se tímto způsobem skutečně přemísťuje. | [15 empty] | PSC | 2
| D | 771 | Podlahy z dlaždic |  |  |  | 108097.47 | [5 empty] | 0 |  | 1.5939 |  | 1.2842 | 2 | D | 1 |  |  |  | ROZPOCET | [6 empty] | 108097.47
161 | K | 771 R 1001 | Stávající schodišťové stupně a podesty budou mechanicky očištěny a bude provedena jejich renovace včetně lokálních oprav - dod + mtž | m2 | 62.33 | 690 | 43007.7 |  |  |  | snížená |  | 0 | 0 | 0 | 0 | 0 | 16 | K | 2 |  |  |  | ROZPOCET | 0 | 43007.7 | 0 | 0 | 0 | 2 | 43007.7 | 16 | 1544038432
| VV |  | "dle TZ a výkresů" | [15 empty] | VV | 2 | 1 | True | 0 | ROZPOCET
| VV |  | "S3" | [15 empty] | VV | 2 | 1 | True | 0 | ROZPOCET
| VV |  | "101" 7,2 |  | 7.2 | [13 empty] | VV | 2 | 2 | True | 0 | ROZPOCET
| VV |  | "102" 10,21 |  | 10.21 | [13 empty] | VV | 2 | 2 | True | 0 | ROZPOCET
| VV |  | "201" 15,02 |  | 15.02 | [13 empty] | VV | 2 | 2 | True | 0 | ROZPOCET
| VV |  | "301" 15,14 |  | 15.14 | [13 empty] | VV | 2 | 2 | True | 0 | ROZPOCET
| VV |  | "401" 9,80 |  | 9.8 | [13 empty] | VV | 2 | 2 | True | 0 | ROZPOCET
| VV |  | "403" 4,96 |  | 4.96 | [13 empty] | VV | 2 | 2 | True | 0 | ROZPOCET
| VV |  | Mezisoučet |  | 62.33 | [13 empty] | VV | 2 | 3 | True | 0 | ROZPOCET
| VV |  | Součet |  | 62.33 | [13 empty] | VV | 2 | 4 | True | 1 | ROZPOCET
162 | K | 771474112 | Montáž soklíků z dlaždic keramických lepených flexibilním lepidlem rovných výšky přes 65 do 90 mm | m | 49.8 | 150 | 7470 | CS ÚRS 2014 01 |  |  | snížená |  | 0 | 0.00046 | 0.022908 | 0 | 0 | 16 | K | 2 |  |  |  | ROZPOCET | 0 | 7470 | 0 | 0 | 0 | 2 | 7470 | 16 | -1187949335
| VV |  | "dle TZ a výkresů" | [15 empty] | VV | 2 | 1 | True | 0 | ROZPOCET
| VV |  | "1.NP" | [15 empty] | VV | 2 | 1 | True | 0 | ROZPOCET
| VV |  | "105" 8,3 |  | 8.3 | [13 empty] | VV | 2 | 2 | True | 0 | ROZPOCET
| VV |  | "109" 8,3 |  | 8.3 | [13 empty] | VV | 2 | 2 | True | 0 | ROZPOCET
| VV |  | Mezisoučet |  | 16.6 | [13 empty] | VV | 2 | 3 | True | 0 | ROZPOCET
| VV |  | "2.NP" | [15 empty] | VV | 2 | 1 | True | 0 | ROZPOCET
| VV |  | "204" 8,3 |  | 8.3 | [13 empty] | VV | 2 | 2 | True | 0 | ROZPOCET
| VV |  | "209" 8,3 |  | 8.3 | [13 empty] | VV | 2 | 2 | True | 0 | ROZPOCET
| VV |  | Mezisoučet |  | 16.6 | [13 empty] | VV | 2 | 3 | True | 0 | ROZPOCET
| VV |  | "3.NP" | [15 empty] | VV | 2 | 1 | True | 0 | ROZPOCET
| VV |  | "304" 8,3 |  | 8.3 | [13 empty] | VV | 2 | 2 | True | 0 | ROZPOCET
| VV |  | "309" 8,3 |  | 8.3 | [13 empty] | VV | 2 | 2 | True | 0 | ROZPOCET
| VV |  | Mezisoučet |  | 16.6 | [13 empty] | VV | 2 | 3 | True | 0 | ROZPOCET
| VV |  | Součet |  | 49.8 | [13 empty] | VV | 2 | 4 | True | 1 | ROZPOCET
163 | K | 771573810 | Demontáž podlah z dlaždic keramických lepených | m2 | 47.18 | 69 | 3255.42 | CS ÚRS 2014 01 |  |  | snížená |  | 0 | 0 | 0 | 0.02722 | 1.2842 | 16 | K | 2 |  |  |  | ROZPOCET | 0 | 3255.42 | 0 | 0 | 0 | 2 | 3255.42 | 16 | -2070292599
| VV |  | "dle TZ a výkresů" | [15 empty] | VV | 2 | 1 | True | 0 | ROZPOCET
| VV |  | "2.NP" | [15 empty] | VV | 2 | 1 | True | 0 | ROZPOCET
| VV |  | "202" 1,24 |  | 1.24 | [13 empty] | VV | 2 | 2 | True | 0 | ROZPOCET
| VV |  | Mezisoučet |  | 1.24 | [13 empty] | VV | 2 | 3 | True | 0 | ROZPOCET
| VV |  | "3.NP" | [15 empty] | VV | 2 | 1 | True | 0 | ROZPOCET
| VV |  | "302" 1,25+4,6*2,90 |  | 14.59 | [13 empty] | VV | 2 | 2 | True | 0 | ROZPOCET
| VV |  | Mezisoučet |  | 14.59 | [13 empty] | VV | 2 | 3 | True | 0 | ROZPOCET
| VV |  | "4.NP" | [15 empty] | VV | 2 | 1 | True | 0 | ROZPOCET
| VV |  | "402" 4,96+9,1*2,90 |  | 31.35 | [13 empty] | VV | 2 | 2 | True | 0 | ROZPOCET
| VV |  | Mezisoučet |  | 31.35 | [13 empty] | VV | 2 | 3 | True | 0 | ROZPOCET
| VV |  | Součet |  | 47.18 | [13 empty] | VV | 2 | 4 | True | 1 | ROZPOCET
164 | K | 771574113 | Montáž podlah z dlaždic keramických lepených flexibilním lepidlem režných nebo glazovaných hladkých přes 9 do 12 ks/ m2 | m2 | 58.39 | 440 | 25691.6 | CS ÚRS 2014 01 |  |  | snížená |  | 0 | 0.00367 | 0.21429 | 0 | 0 | 16 | K | 2 |  |  |  | ROZPOCET | 0 | 25691.6 | 0 | 0 | 0 | 2 | 25691.6 | 16 | -413630121
| VV |  | "dle TZ a výkresů" | [15 empty] | VV | 2 | 1 | True | 0 | ROZPOCET
| VV |  | "1.NP" | [15 empty] | VV | 2 | 1 | True | 0 | ROZPOCET
| VV |  | "105" 3,82 |  | 3.82 | [13 empty] | VV | 2 | 2 | True | 0 | ROZPOCET
| VV |  | "106" 3,40 |  | 3.4 | [13 empty] | VV | 2 | 2 | True | 0 | ROZPOCET
| VV |  | "109" 4,37 |  | 4.37 | [13 empty] | VV | 2 | 2 | True | 0 | ROZPOCET
| VV |  | "110" 3,37 |  | 3.37 | [13 empty] | VV | 2 | 2 | True | 0 | ROZPOCET
| VV |  | Mezisoučet |  | 14.96 | [13 empty] | VV | 2 | 3 | True | 0 | ROZPOCET
| VV |  | "2.NP" | [15 empty] | VV | 2 | 1 | True | 0 | ROZPOCET
| VV |  | "204" 3,39 |  | 3.39 | [13 empty] | VV | 2 | 2 | True | 0 | ROZPOCET
| VV |  | "205" 3,39 |  | 3.39 | [13 empty] | VV | 2 | 2 | True | 0 | ROZPOCET
| VV |  | "209" 4,21 |  | 4.21 | [13 empty] | VV | 2 | 2 | True | 0 | ROZPOCET
| VV |  | "210" 3,15 |  | 3.15 | [13 empty] | VV | 2 | 2 | True | 0 | ROZPOCET
| VV |  | Mezisoučet |  | 14.14 | [13 empty] | VV | 2 | 3 | True | 0 | ROZPOCET
| VV |  | "3.NP" | [15 empty] | VV | 2 | 1 | True | 0 | ROZPOCET
| VV |  | "304" 4,30 |  | 4.3 | [13 empty] | VV | 2 | 2 | True | 0 | ROZPOCET
| VV |  | "305" 3,57 |  | 3.57 | [13 empty] | VV | 2 | 2 | True | 0 | ROZPOCET
| VV |  | "309" 4,45 |  | 4.45 | [13 empty] | VV | 2 | 2 | True | 0 | ROZPOCET
| VV |  | "310" 3,55 |  | 3.55 | [13 empty] | VV | 2 | 2 | True | 0 | ROZPOCET
| VV |  | Mezisoučet |  | 15.87 | [13 empty] | VV | 2 | 3 | True | 0 | ROZPOCET
| VV |  | "4.NP" | [15 empty] | VV | 2 | 1 | True | 0 | ROZPOCET
| VV |  | "404" 8,41 |  | 8.41 | [13 empty] | VV | 2 | 2 | True | 0 | ROZPOCET
| VV |  | "405" 5,01 |  | 5.01 | [13 empty] | VV | 2 | 2 | True | 0 | ROZPOCET
| VV |  | Mezisoučet |  | 13.42 | [13 empty] | VV | 2 | 3 | True | 0 | ROZPOCET
| VV |  | Součet |  | 58.39 | [13 empty] | VV | 2 | 4 | True | 1 | ROZPOCET
165 | M | 597611110 | obkládačky a dlaždice keramické koupelny formát 33,3 x 33,3 x 0,8 cm (bílé i barevné) | m2 | 73.378 | 250 | 18344.5 | CS ÚRS 2014 01 |  |  | snížená |  | 0 | 0.0182 | 1.3355 | 0 | 0 | 32 | M | 2 |  |  |  | ROZPOCET | 0 | 18344.5 | 0 | 0 | 0 | 2 | 18344.5 | 16 | -1854156384
| VV |  | "dlažba" | [15 empty] | VV | 2 | 1 | True | 0 | ROZPOCET
| VV |  | 58,39 |  | 58.39 | [13 empty] | VV | 2 | 2 | True | 0 | ROZPOCET
| VV |  | Mezisoučet |  | 58.39 | [13 empty] | VV | 2 | 3 | True | 0 | ROZPOCET
| VV |  | "sokly" | [15 empty] | VV | 2 | 1 | True | 0 | ROZPOCET
| VV |  | "49,8/0,333/2=74,755" | [15 empty] | VV | 2 | 1 | True | 0 | ROZPOCET
| VV |  | 75*0,333*0,333 |  | 8.317 | [13 empty] | VV | 2 | 2 | True | 0 | ROZPOCET
| VV |  | Mezisoučet |  | 8.317 | [13 empty] | VV | 2 | 3 | True | 0 | ROZPOCET
| VV |  | Součet |  | 66.707 | [13 empty] | VV | 2 | 4 | True | 1 | ROZPOCET
| VV |  | 66,707*1,1 'Přepočtené koeficientem množství |  | 73.378 | [13 empty] | VV | 2 | 2 | False | 1 | ROZPOCET
166 | K | 771591111 | Podlahy - ostatní práce penetrace podkladu | m2 | 58.39 | 25 | 1459.75 | CS ÚRS 2014 01 |  |  | snížená |  | 0 | 0.0003 | 0.017517 | 0 | 0 | 16 | K | 2 |  |  |  | ROZPOCET | 0 | 1459.75 | 0 | 0 | 0 | 2 | 1459.75 | 16 | -824018517
167 | K | 771591115 | Podlahy - ostatní práce spárování silikonem | m | 122.9 | 25 | 3072.5 | CS ÚRS 2014 01 |  |  | snížená |  | 0 | 3e-05 | 0.003687 | 0 | 0 | 16 | K | 2 |  |  |  | ROZPOCET | 0 | 3072.5 | 0 | 0 | 0 | 2 | 3072.5 | 16 | 1153226596
| VV |  | "dle TZ a výkresů" | [15 empty] | VV | 2 | 1 | True | 0 | ROZPOCET
| VV |  | "1.NP" | [15 empty] | VV | 2 | 1 | True | 0 | ROZPOCET
| VV |  | "105" 8,3 |  | 8.3 | [13 empty] | VV | 2 | 2 | True | 0 | ROZPOCET
| VV |  | "106" 10,7 |  | 10.7 | [13 empty] | VV | 2 | 2 | True | 0 | ROZPOCET
| VV |  | "109" 8,3 |  | 8.3 | [13 empty] | VV | 2 | 2 | True | 0 | ROZPOCET
| VV |  | "110" 10,7 |  | 10.7 | [13 empty] | VV | 2 | 2 | True | 0 | ROZPOCET
| VV |  | Mezisoučet |  | 38 | [13 empty] | VV | 2 | 3 | True | 0 | ROZPOCET
| VV |  | "2.NP" | [15 empty] | VV | 2 | 1 | True | 0 | ROZPOCET
| VV |  | "204" 8,3 |  | 8.3 | [13 empty] | VV | 2 | 2 | True | 0 | ROZPOCET
| VV |  | "205" 10,7 |  | 10.7 | [13 empty] | VV | 2 | 2 | True | 0 | ROZPOCET
| VV |  | "209" 8,3 |  | 8.3 | [13 empty] | VV | 2 | 2 | True | 0 | ROZPOCET
| VV |  | "210" 10,7 |  | 10.7 | [13 empty] | VV | 2 | 2 | True | 0 | ROZPOCET
| VV |  | Mezisoučet |  | 38 | [13 empty] | VV | 2 | 3 | True | 0 | ROZPOCET
| VV |  | "3.NP" | [15 empty] | VV | 2 | 1 | True | 0 | ROZPOCET
| VV |  | "304" 8,3 |  | 8.3 | [13 empty] | VV | 2 | 2 | True | 0 | ROZPOCET
| VV |  | "305" 10,7 |  | 10.7 | [13 empty] | VV | 2 | 2 | True | 0 | ROZPOCET
| VV |  | "309" 8,3 |  | 8.3 | [13 empty] | VV | 2 | 2 | True | 0 | ROZPOCET
| VV |  | "310" 10,7 |  | 10.7 | [13 empty] | VV | 2 | 2 | True | 0 | ROZPOCET
| VV |  | Mezisoučet |  | 38 | [13 empty] | VV | 2 | 3 | True | 0 | ROZPOCET
| VV |  | "4.NP" | [15 empty] | VV | 2 | 1 | True | 0 | ROZPOCET
| VV |  | "405" 8,9 |  | 8.9 | [13 empty] | VV | 2 | 2 | True | 0 | ROZPOCET
| VV |  | Mezisoučet |  | 8.9 | [13 empty] | VV | 2 | 3 | True | 0 | ROZPOCET
| VV |  | Součet |  | 122.9 | [13 empty] | VV | 2 | 4 | True | 1 | ROZPOCET
168 | K | 771591185 | Podlahy - ostatní práce řezání dlaždic keramických rovné | kus | 150 | 19 | 2850 | CS ÚRS 2014 01 |  |  | snížená |  | 0 | 0 | 0 | 0 | 0 | 16 | K | 2 |  |  |  | ROZPOCET | 0 | 2850 | 0 | 0 | 0 | 2 | 2850 | 16 | -147039666
| PSC |  | Poznámka k souboru cen: 1. Množství měrných jednotek u ceny -1185 se stanoví podle počtu řezaných dlaždic, nezávisle na jejich velikosti. 2. Položkou -1185 lze ocenit provádění více řezů na jednom kusu dlažby. | [15 empty] | PSC | 2
| VV |  | "sokly" | [15 empty] | VV | 2 | 1 | True | 0 | ROZPOCET
| VV |  | 49,8/0,333 |  | 149.55 | [13 empty] | VV | 2 | 2 | True | 0 | ROZPOCET
| VV |  | Mezisoučet |  | 149.55 | [13 empty] | VV | 2 | 3 | True | 0 | ROZPOCET
| VV |  | 150 |  | 150 | [13 empty] | VV | 2 | 2 | True | 1 | ROZPOCET
169 | K | 998771202 | Přesun hmot pro podlahy z dlaždic stanovený procentní sazbou z ceny vodorovná dopravní vzdálenost do 50 m v objektech výšky přes 6 do 12 m | % | 982 | 3 | 2946 | CS ÚRS 2014 01 |  |  | snížená |  | 0 | 0 | 0 | 0 | 0 | 16 | K | 2 |  |  |  | ROZPOCET | 0 | 2946 | 0 | 0 | 0 | 2 | 2946 | 16 | -1650810472
| PSC |  | Poznámka k souboru cen: 1. Ceny pro přesun hmot stanovený z hmotnosti přesunovaného materiálu se používají tehdy, pokud je možné určit hmotnost za celý stavební díl. Do této hmotnosti se započítává i hmotnost materiálů oceňovaných ve specifikaci. 2. Pokud nelze jednoznačně stanovit hmotnost přesunovaných materiálů, lze pro výpočet přesunu hmot použít orientačně procentní sazbu. Touto sazbou se vynásobí rozpočtové náklady za celý stavební díl včetně nákladů na materiál ve specifikacích. 3. Příplatek k cenám -1181 pro přesun prováděný bez použití mechanizace, tj. za ztížených podmínek, lze použít pouze pro hmotnost materiálu, která se tímto způsobem skutečně přemísťuje. | [15 empty] | PSC | 2
| D | 775 | Podlahy skládané (parkety, vlysy, lamely aj.) |  |  |  | 4789.2 | [5 empty] | 0 |  | 0.0032688 |  | 0 | 2 | D | 1 |  |  |  | ROZPOCET | [6 empty] | 4789.2
170 | K | 775429121 | Montáž lišty přechodové (vyrovnávací) připevněné vruty | m | 14.4 | 180 | 2592 | CS ÚRS 2014 01 |  |  | snížená |  | 0 | 4e-05 | 0.000576 | 0 | 0 | 16 | K | 2 |  |  |  | ROZPOCET | 0 | 2592 | 0 | 0 | 0 | 2 | 2592 | 16 | -1313196269
| VV |  | "dle TZ a výkresů" | [15 empty] | VV | 2 | 1 | True | 0 | ROZPOCET
| VV |  | 14,4 |  | 14.4 | [13 empty] | VV | 2 | 2 | True | 0 | ROZPOCET
| VV |  | Mezisoučet |  | 14.4 | [13 empty] | VV | 2 | 3 | True | 1 | ROZPOCET
171 | M | 553432220 | doplňky stavební kovové profily přechodové pro podlahové krytiny kovové profily lišta přechodová 30 mm vrtaná elox stříbrná | m | 15.84 | 130 | 2059.2 | CS ÚRS 2014 01 |  |  | snížená |  | 0 | 0.00017 | 0.0026928 | 0 | 0 | 32 | M | 2 |  |  |  | ROZPOCET | 0 | 2059.2 | 0 | 0 | 0 | 2 | 2059.2 | 16 | -1386165938
| VV |  | 14,4*1,1 'Přepočtené koeficientem množství |  | 15.84 | [13 empty] | VV | 2 | 2 | False | 1 | ROZPOCET
172 | K | 998775202 | Přesun hmot pro podlahy skládané stanovený procentní sazbou z ceny vodorovná dopravní vzdálenost do 50 m v objektech výšky přes 6 do 12 m | % | 46 | 3 | 138 | CS ÚRS 2014 01 |  |  | snížená |  | 0 | 0 | 0 | 0 | 0 | 16 | K | 2 |  |  |  | ROZPOCET | 0 | 138 | 0 | 0 | 0 | 2 | 138 | 16 | 835847438
| PSC |  | Poznámka k souboru cen: 1. Ceny pro přesun hmot stanovený z hmotnosti přesunovaného materiálu se používají tehdy, pokud je možné určit hmotnost za celý stavební díl. Do této hmotnosti se započítává i hmotnost materiálů oceňovaných ve specifikaci. 2. Pokud nelze jednoznačně stanovit hmotnost přesunovaných materiálů, lze pro výpočet přesunu hmot použít orientačně procentní sazbu. Touto sazbou se vynásobí rozpočtové náklady za celý stavební díl včetně nákladů na materiál ve specifikacích. 3. Příplatek k cenám -5181 pro přesun prováděný bez použití mechanizace, tj. za ztížených podmínek, lze použít pouze pro hmotnost materiálu, která se tímto způsobem skutečně přemísťuje. | [15 empty] | PSC | 2
| D | 776 | Podlahy povlakové |  |  |  | 127253.26 | [5 empty] | 0 |  | 0.87889 |  | 0.69378 | 2 | D | 1 |  |  |  | ROZPOCET | [6 empty] | 127253.26
173 | K | 776421100 | Lepení obvodových soklíků nebo lišt z plastů měkčených | m | 275.3 | 50 | 13765 | CS ÚRS 2014 01 |  |  | snížená |  | 0 | 2e-05 | 0.005506 | 0 | 0 | 16 | K | 2 |  |  |  | ROZPOCET | 0 | 13765 | 0 | 0 | 0 | 2 | 13765 | 16 | 671321072
| VV |  | "dle TZ a výkresů" | [15 empty] | VV | 2 | 1 | True | 0 | ROZPOCET
| VV |  | "1.NP" | [15 empty] | VV | 2 | 1 | True | 0 | ROZPOCET
| VV |  | "103" 4,5 |  | 4.5 | [13 empty] | VV | 2 | 2 | True | 0 | ROZPOCET
| VV |  | "104" 9,6 |  | 9.6 | [13 empty] | VV | 2 | 2 | True | 0 | ROZPOCET
| VV |  | "107" 17,4 |  | 17.4 | [13 empty] | VV | 2 | 2 | True | 0 | ROZPOCET
| VV |  | "108" 17,4 |  | 17.4 | [13 empty] | VV | 2 | 2 | True | 0 | ROZPOCET
| VV |  | "111" 9,8 |  | 9.8 | [13 empty] | VV | 2 | 2 | True | 0 | ROZPOCET
| VV |  | Mezisoučet |  | 58.7 | [13 empty] | VV | 2 | 3 | True | 0 | ROZPOCET
| VV |  | "2.NP" | [15 empty] | VV | 2 | 1 | True | 0 | ROZPOCET
| VV |  | "202" 4,5 |  | 4.5 | [13 empty] | VV | 2 | 2 | True | 0 | ROZPOCET
| VV |  | "203" 9,6 |  | 9.6 | [13 empty] | VV | 2 | 2 | True | 0 | ROZPOCET
| VV |  | "206" 17,4 |  | 17.4 | [13 empty] | VV | 2 | 2 | True | 0 | ROZPOCET
| VV |  | "207" 15,2 |  | 15.2 | [13 empty] | VV | 2 | 2 | True | 0 | ROZPOCET
| VV |  | "208" 17,4 |  | 17.4 | [13 empty] | VV | 2 | 2 | True | 0 | ROZPOCET
| VV |  | "211" 9,8 |  | 9.8 | [13 empty] | VV | 2 | 2 | True | 0 | ROZPOCET
| VV |  | Mezisoučet |  | 73.9 | [13 empty] | VV | 2 | 3 | True | 0 | ROZPOCET
| VV |  | "3.NP" | [15 empty] | VV | 2 | 1 | True | 0 | ROZPOCET
| VV |  | "302" 4,5 |  | 4.5 | [13 empty] | VV | 2 | 2 | True | 0 | ROZPOCET
| VV |  | "303" 9,6 |  | 9.6 | [13 empty] | VV | 2 | 2 | True | 0 | ROZPOCET
| VV |  | "306" 17,4 |  | 17.4 | [13 empty] | VV | 2 | 2 | True | 0 | ROZPOCET
| VV |  | "307" 15,2 |  | 15.2 | [13 empty] | VV | 2 | 2 | True | 0 | ROZPOCET
| VV |  | "308" 17,4 |  | 17.4 | [13 empty] | VV | 2 | 2 | True | 0 | ROZPOCET
| VV |  | "311" 9,8 |  | 9.8 | [13 empty] | VV | 2 | 2 | True | 0 | ROZPOCET
| VV |  | Mezisoučet |  | 73.9 | [13 empty] | VV | 2 | 3 | True | 0 | ROZPOCET
| VV |  | "4.NP" | [15 empty] | VV | 2 | 1 | True | 0 | ROZPOCET
| VV |  | "402" 4,5 |  | 4.5 | [13 empty] | VV | 2 | 2 | True | 0 | ROZPOCET
| VV |  | "406" 16,7 |  | 16.7 | [13 empty] | VV | 2 | 2 | True | 0 | ROZPOCET
| VV |  | "407" 15,6 |  | 15.6 | [13 empty] | VV | 2 | 2 | True | 0 | ROZPOCET
| VV |  | "408" 16,7 |  | 16.7 | [13 empty] | VV | 2 | 2 | True | 0 | ROZPOCET
| VV |  | "409" 15,3 |  | 15.3 | [13 empty] | VV | 2 | 2 | True | 0 | ROZPOCET
| VV |  | Mezisoučet |  | 68.8 | [13 empty] | VV | 2 | 3 | True | 0 | ROZPOCET
| VV |  | Součet |  | 275.3 | [13 empty] | VV | 2 | 4 | True | 1 | ROZPOCET
174 | M | 284110040 | podlahoviny z polyvinylchloridu bez podkladu speciální soklové lišty - vytahované PVC rozměr: š x v 30 x 30 mm role 50 m samolepící | m | 280.806 | 30 | 8424.18 | CS ÚRS 2014 01 |  |  | snížená |  | 0 | 0.00022 | 0.061777 | 0 | 0 | 32 | M | 2 |  |  |  | ROZPOCET | 0 | 8424.18 | 0 | 0 | 0 | 2 | 8424.18 | 16 | -1785696429
| VV |  | 275,3*1,02 'Přepočtené koeficientem množství |  | 280.806 | [13 empty] | VV | 2 | 2 | False | 1 | ROZPOCET
175 | K | 776511810 | Odstranění povlakových podlah lepených bez podložky | m2 | 277.51 | 28 | 7770.28 | CS ÚRS 2014 01 |  |  | snížená |  | 0 | 0 | 0 | 0.0025 | 0.69378 | 16 | K | 2 |  |  |  | ROZPOCET | 0 | 7770.28 | 0 | 0 | 0 | 2 | 7770.28 | 16 | -746980495
| VV |  | "dle TZ a výkresů" | [15 empty] | VV | 2 | 1 | True | 0 | ROZPOCET
| VV |  | "1.NP" | [15 empty] | VV | 2 | 1 | True | 0 | ROZPOCET
| VV |  | "104" 2,31 |  | 2.31 | [13 empty] | VV | 2 | 2 | True | 0 | ROZPOCET
| VV |  | "105" 10,12 |  | 10.12 | [13 empty] | VV | 2 | 2 | True | 0 | ROZPOCET
| VV |  | "106" 18,25 |  | 18.25 | [13 empty] | VV | 2 | 2 | True | 0 | ROZPOCET
| VV |  | "107" 18,10 |  | 18.1 | [13 empty] | VV | 2 | 2 | True | 0 | ROZPOCET
| VV |  | "108" 10,18 |  | 10.18 | [13 empty] | VV | 2 | 2 | True | 0 | ROZPOCET
| VV |  | "109" 0,91 |  | 0.91 | [13 empty] | VV | 2 | 2 | True | 0 | ROZPOCET
| VV |  | "110" 1,72 |  | 1.72 | [13 empty] | VV | 2 | 2 | True | 0 | ROZPOCET
| VV |  | Mezisoučet |  | 61.59 | [13 empty] | VV | 2 | 3 | True | 0 | ROZPOCET
| VV |  | "2.NP" | [15 empty] | VV | 2 | 1 | True | 0 | ROZPOCET
| VV |  | "204" 2,49 |  | 2.49 | [13 empty] | VV | 2 | 2 | True | 0 | ROZPOCET
| VV |  | "205" 9,03 |  | 9.03 | [13 empty] | VV | 2 | 2 | True | 0 | ROZPOCET
| VV |  | "206" 15,98 |  | 15.98 | [13 empty] | VV | 2 | 2 | True | 0 | ROZPOCET
| VV |  | "207" 13,39 |  | 13.39 | [13 empty] | VV | 2 | 2 | True | 0 | ROZPOCET
| VV |  | "208" 15,95 |  | 15.95 | [13 empty] | VV | 2 | 2 | True | 0 | ROZPOCET
| VV |  | "209" 13,47 |  | 13.47 | [13 empty] | VV | 2 | 2 | True | 0 | ROZPOCET
| VV |  | Mezisoučet |  | 70.31 | [13 empty] | VV | 2 | 3 | True | 0 | ROZPOCET
| VV |  | "3.NP" | [15 empty] | VV | 2 | 1 | True | 0 | ROZPOCET
| VV |  | "303" 13,57 |  | 13.57 | [13 empty] | VV | 2 | 2 | True | 0 | ROZPOCET
| VV |  | "304" 16,03 |  | 16.03 | [13 empty] | VV | 2 | 2 | True | 0 | ROZPOCET
| VV |  | "305" 13,50 |  | 13.5 | [13 empty] | VV | 2 | 2 | True | 0 | ROZPOCET
| VV |  | "306" 15,99 |  | 15.99 | [13 empty] | VV | 2 | 2 | True | 0 | ROZPOCET
| VV |  | "307" 13,83 |  | 13.83 | [13 empty] | VV | 2 | 2 | True | 0 | ROZPOCET
| VV |  | Mezisoučet |  | 72.92 | [13 empty] | VV | 2 | 3 | True | 0 | ROZPOCET
| VV |  | "4.NP" | [15 empty] | VV | 2 | 1 | True | 0 | ROZPOCET
| VV |  | "404" 8,46 |  | 8.46 | [13 empty] | VV | 2 | 2 | True | 0 | ROZPOCET
| VV |  | "405" 4,56 |  | 4.56 | [13 empty] | VV | 2 | 2 | True | 0 | ROZPOCET
| VV |  | "406" 16,27 |  | 16.27 | [13 empty] | VV | 2 | 2 | True | 0 | ROZPOCET
| VV |  | "407" 13,45 |  | 13.45 | [13 empty] | VV | 2 | 2 | True | 0 | ROZPOCET
| VV |  | "408" 16,18 |  | 16.18 | [13 empty] | VV | 2 | 2 | True | 0 | ROZPOCET
| VV |  | "409" 13,77 |  | 13.77 | [13 empty] | VV | 2 | 2 | True | 0 | ROZPOCET
| VV |  | Mezisoučet |  | 72.69 | [13 empty] | VV | 2 | 3 | True | 0 | ROZPOCET
| VV |  | Součet |  | 277.51 | [13 empty] | VV | 2 | 4 | True | 1 | ROZPOCET
176 | K | 776521100 | Montáž povlakových podlah plastových lepením bez podkladu pásů | m2 | 229.17 | 95 | 21771.15 | CS ÚRS 2014 01 |  |  | snížená |  | 0 | 0.00027 | 0.061876 | 0 | 0 | 16 | K | 2 |  |  |  | ROZPOCET | 0 | 21771.15 | 0 | 0 | 0 | 2 | 21771.15 | 16 | 952904365
| VV |  | "dle TZ a výkresů" | [15 empty] | VV | 2 | 1 | True | 0 | ROZPOCET
| VV |  | "1.NP" | [15 empty] | VV | 2 | 1 | True | 0 | ROZPOCET
| VV |  | "103" 1,21 |  | 1.21 | [13 empty] | VV | 2 | 2 | True | 0 | ROZPOCET
| VV |  | "104" 5,56 |  | 5.56 | [13 empty] | VV | 2 | 2 | True | 0 | ROZPOCET
| VV |  | "107" 18,60 |  | 18.6 | [13 empty] | VV | 2 | 2 | True | 0 | ROZPOCET
| VV |  | "108" 18,10 |  | 18.1 | [13 empty] | VV | 2 | 2 | True | 0 | ROZPOCET
| VV |  | "111" 5,67 |  | 5.67 | [13 empty] | VV | 2 | 2 | True | 0 | ROZPOCET
| VV |  | Mezisoučet |  | 49.14 | [13 empty] | VV | 2 | 3 | True | 0 | ROZPOCET
| VV |  | "2.NP" | [15 empty] | VV | 2 | 1 | True | 0 | ROZPOCET
| VV |  | "202" 1,28 |  | 1.28 | [13 empty] | VV | 2 | 2 | True | 0 | ROZPOCET
| VV |  | "203" 5,49 |  | 5.49 | [13 empty] | VV | 2 | 2 | True | 0 | ROZPOCET
| VV |  | "206" 16,39 |  | 16.39 | [13 empty] | VV | 2 | 2 | True | 0 | ROZPOCET
| VV |  | "207" 13,61 |  | 13.61 | [13 empty] | VV | 2 | 2 | True | 0 | ROZPOCET
| VV |  | "208" 16,37 |  | 16.37 | [13 empty] | VV | 2 | 2 | True | 0 | ROZPOCET
| VV |  | "211" 5,67 |  | 5.67 | [13 empty] | VV | 2 | 2 | True | 0 | ROZPOCET
| VV |  | Mezisoučet |  | 58.81 | [13 empty] | VV | 2 | 3 | True | 0 | ROZPOCET
| VV |  | "3.NP" | [15 empty] | VV | 2 | 1 | True | 0 | ROZPOCET
| VV |  | "302" 1,30 |  | 1.3 | [13 empty] | VV | 2 | 2 | True | 0 | ROZPOCET
| VV |  | "303" 5,49 |  | 5.49 | [13 empty] | VV | 2 | 2 | True | 0 | ROZPOCET
| VV |  | "306" 16,50 |  | 16.5 | [13 empty] | VV | 2 | 2 | True | 0 | ROZPOCET
| VV |  | "307" 13,72 |  | 13.72 | [13 empty] | VV | 2 | 2 | True | 0 | ROZPOCET
| VV |  | "308" 16,43 |  | 16.43 | [13 empty] | VV | 2 | 2 | True | 0 | ROZPOCET
| VV |  | "311" 5,60 |  | 5.6 | [13 empty] | VV | 2 | 2 | True | 0 | ROZPOCET
| VV |  | Mezisoučet |  | 59.04 | [13 empty] | VV | 2 | 3 | True | 0 | ROZPOCET
| VV |  | "4.NP" | [15 empty] | VV | 2 | 1 | True | 0 | ROZPOCET
| VV |  | "402" 1,31 |  | 1.31 | [13 empty] | VV | 2 | 2 | True | 0 | ROZPOCET
| VV |  | "406" 16,45 |  | 16.45 | [13 empty] | VV | 2 | 2 | True | 0 | ROZPOCET
| VV |  | "407" 14,00 |  | 14 | [13 empty] | VV | 2 | 2 | True | 0 | ROZPOCET
| VV |  | "408" 16,36 |  | 16.36 | [13 empty] | VV | 2 | 2 | True | 0 | ROZPOCET
| VV |  | "409" 14,06 |  | 14.06 | [13 empty] | VV | 2 | 2 | True | 0 | ROZPOCET
| VV |  | Mezisoučet |  | 62.18 | [13 empty] | VV | 2 | 3 | True | 0 | ROZPOCET
| VV |  | Součet |  | 229.17 | [13 empty] | VV | 2 | 4 | True | 1 | ROZPOCET
177 | M | 284122850 | podlahovina PVC tl. 2,5 mm, tř. zátěže 22 | m2 | 240.629 | 290 | 69782.41 | CS ÚRS 2014 01 |  |  | snížená |  | 0 | 0.00283 | 0.68098 | 0 | 0 | 32 | M | 2 |  |  |  | ROZPOCET | 0 | 69782.41 | 0 | 0 | 0 | 2 | 69782.41 | 16 | 829235598
| VV |  | 229,17*1,05 'Přepočtené koeficientem množství |  | 240.629 | [13 empty] | VV | 2 | 2 | False | 1 | ROZPOCET
178 | K | 776590100 | Ostatní práce na nášlapných plochách úprava podkladu (materiály ve specifikaci) vysátí | m2 | 229.17 | 5 | 1145.85 | CS ÚRS 2014 01 |  |  | snížená |  | 0 | 0 | 0 | 0 | 0 | 16 | K | 2 |  |  |  | ROZPOCET | 0 | 1145.85 | 0 | 0 | 0 | 2 | 1145.85 | 16 | 18469497
| VV |  | 229,17 |  | 229.17 | [13 empty] | VV | 2 | 2 | True | 1 | ROZPOCET
179 | K | 776590150 | Ostatní práce na nášlapných plochách úprava podkladu (materiály ve specifikaci) penetrování | m2 | 229.17 | 12 | 2750.04 | CS ÚRS 2014 01 |  |  | snížená |  | 0 | 0 | 0 | 0 | 0 | 16 | K | 2 |  |  |  | ROZPOCET | 0 | 2750.04 | 0 | 0 | 0 | 2 | 2750.04 | 16 | -1679769951
| VV |  | 229,17 |  | 229.17 | [13 empty] | VV | 2 | 2 | True | 1 | ROZPOCET
180 | M | 611552200 | podlahoviny dřevěné příslušenství k plovoucím podlahám penetrace (á 10 kg) | kg | 68.751 | 15 | 1031.27 | CS ÚRS 2014 01 |  |  | snížená |  | 0 | 0.001 | 0.068751 | 0 | 0 | 32 | M | 2 |  |  |  | ROZPOCET | 0 | 1031.27 | 0 | 0 | 0 | 2 | 1031.27 | 16 | -223175200
| VV |  | 229,17*0,3 'Přepočtené koeficientem množství |  | 68.751 | [13 empty] | VV | 2 | 2 | False | 1 | ROZPOCET
181 | K | 998776102 | Přesun hmot pro podlahy povlakové stanovený z hmotnosti přesunovaného materiálu vodorovná dopravní vzdálenost do 50 m v objektech výšky přes 6 do 12 m | t | 0.879 | 850 | 747.15 | CS ÚRS 2014 01 |  |  | snížená |  | 0 | 0 | 0 | 0 | 0 | 16 | K | 2 |  |  |  | ROZPOCET | 0 | 747.15 | 0 | 0 | 0 | 2 | 747.15 | 16 | 286957519
182 | K | 998776181 | Přesun hmot pro podlahy povlakové stanovený z hmotnosti přesunovaného materiálu Příplatek k cenám za přesun prováděný bez použití mechanizace pro jakoukoliv výšku objektu | t | 0.879 | 75 | 65.93 | CS ÚRS 2014 01 |  |  | snížená |  | 0 | 0 | 0 | 0 | 0 | 16 | K | 2 |  |  |  | ROZPOCET | 0 | 65.93 | 0 | 0 | 0 | 2 | 65.93 | 16 | 1264574991
| D | 777 | Podlahy lité |  |  |  | 5863.3 | [5 empty] | 0 |  | 0.01503 |  | 0 | 2 | D | 1 |  |  |  | ROZPOCET | [6 empty] | 5863.3
183 | K | 777615117 | Nátěry epoxidové podlah s penetrací s penetrací betonových jednonásobné Sikafloor 261 systém, silnovrstvý nátěr | m2 | 16.7 | 350 | 5845 | CS ÚRS 2014 01 |  |  | snížená |  | 0 | 0.0009 | 0.01503 | 0 | 0 | 16 | K | 2 |  |  |  | ROZPOCET | 0 | 5845 | 0 | 0 | 0 | 2 | 5845 | 16 | 1165215377
| VV |  | "dle TZ a výkresů" | [15 empty] | VV | 2 | 1 | True | 0 | ROZPOCET
| VV |  | "1.PP" | [15 empty] | VV | 2 | 1 | True | 0 | ROZPOCET
| VV |  | "005" 16,70 |  | 16.7 | [13 empty] | VV | 2 | 2 | True | 0 | ROZPOCET
| VV |  | Mezisoučet |  | 16.7 | [13 empty] | VV | 2 | 3 | True | 0 | ROZPOCET
| VV |  | Součet |  | 16.7 | [13 empty] | VV | 2 | 4 | True | 1 | ROZPOCET
184 | K | 998777102 | Přesun hmot pro podlahy lité stanovený z hmotnosti přesunovaného materiálu vodorovná dopravní vzdálenost do 50 m v objektech výšky přes 6 do 12 m | t | 0.015 | 1020 | 15.3 | CS ÚRS 2014 01 |  |  | snížená |  | 0 | 0 | 0 | 0 | 0 | 16 | K | 2 |  |  |  | ROZPOCET | 0 | 15.3 | 0 | 0 | 0 | 2 | 15.3 | 16 | 1068815746
| PSC |  | Poznámka k souboru cen: 1. Ceny pro přesun hmot stanovený z hmotnosti přesunovaného materiálu se používají tehdy, pokud je možné určit hmotnost za celý stavební díl. Do této hmotnosti se započítává i hmotnost materiálů oceňovaných ve specifikaci. 2. Pokud nelze jednoznačně stanovit hmotnost přesunovaných materiálů, lze pro výpočet přesunu hmot použít orientačně procentní sazbu. Touto sazbou se vynásobí rozpočtové náklady za celý stavební díl včetně nákladů na materiál ve specifikacích. 3. Příplatek k cenám -7181 pro přesun prováděný bez použití mechanizace, tj. za ztížených podmínek, lze použít pouze pro hmotnost materiálu, která se tímto způsobem skutečně přemísťuje. | [15 empty] | PSC | 2
185 | K | 998777181 | Přesun hmot pro podlahy lité stanovený z hmotnosti přesunovaného materiálu Příplatek k cenám za přesun prováděný bez použití mechanizace pro jakoukoliv výšku objektu | t | 0.015 | 200 | 3 | CS ÚRS 2014 01 |  |  | snížená |  | 0 | 0 | 0 | 0 | 0 | 16 | K | 2 |  |  |  | ROZPOCET | 0 | 3 | 0 | 0 | 0 | 2 | 3 | 16 | -1504873859
| PSC |  | Poznámka k souboru cen: 1. Ceny pro přesun hmot stanovený z hmotnosti přesunovaného materiálu se používají tehdy, pokud je možné určit hmotnost za celý stavební díl. Do této hmotnosti se započítává i hmotnost materiálů oceňovaných ve specifikaci. 2. Pokud nelze jednoznačně stanovit hmotnost přesunovaných materiálů, lze pro výpočet přesunu hmot použít orientačně procentní sazbu. Touto sazbou se vynásobí rozpočtové náklady za celý stavební díl včetně nákladů na materiál ve specifikacích. 3. Příplatek k cenám -7181 pro přesun prováděný bez použití mechanizace, tj. za ztížených podmínek, lze použít pouze pro hmotnost materiálu, která se tímto způsobem skutečně přemísťuje. | [15 empty] | PSC | 2
| D | 781 | Dokončovací práce - obklady keramické |  |  |  | 107829.02 | [5 empty] | 0 |  | 0.76056 |  | 2.8039 | 2 | D | 1 |  |  |  | ROZPOCET | [6 empty] | 107829.02
186 | K | 781413810 | Demontáž obkladů z obkladaček pórovinových lepených | m2 | 178.595 | 65 | 11608.68 | CS ÚRS 2014 01 |  |  | snížená |  | 0 | 0 | 0 | 0.0157 | 2.8039 | 16 | K | 2 |  |  |  | ROZPOCET | 0 | 11608.68 | 0 | 0 | 0 | 2 | 11608.68 | 16 | -1261589209
| VV |  | "dle TZ a výkresů" | [15 empty] | VV | 2 | 1 | True | 0 | ROZPOCET
| VV |  | "1.NP" | [15 empty] | VV | 2 | 1 | True | 0 | ROZPOCET
| VV |  | "104" 6,3*1,55 |  | 9.765 | [13 empty] | VV | 2 | 2 | True | 0 | ROZPOCET
| VV |  | Mezisoučet |  | 9.765 | [13 empty] | VV | 2 | 3 | True | 0 | ROZPOCET
| VV |  | "2.NP" | [15 empty] | VV | 2 | 1 | True | 0 | ROZPOCET
| VV |  | "204" 6,5*1,55 |  | 10.075 | [13 empty] | VV | 2 | 2 | True | 0 | ROZPOCET
| VV |  | Mezisoučet |  | 10.075 | [13 empty] | VV | 2 | 3 | True | 0 | ROZPOCET
| VV |  | "305" 7,8*1,55 |  | 12.09 | [13 empty] | VV | 2 | 2 | True | 0 | ROZPOCET
| VV |  | "306" 15,99+16,6*2,90 |  | 64.13 | [13 empty] | VV | 2 | 2 | True | 0 | ROZPOCET
| VV |  | "307" 13,83+15,3*2,90 |  | 58.2 | [13 empty] | VV | 2 | 2 | True | 0 | ROZPOCET
| VV |  | Mezisoučet |  | 134.42 | [13 empty] | VV | 2 | 3 | True | 0 | ROZPOCET
| VV |  | "4.NP" | [15 empty] | VV | 2 | 1 | True | 0 | ROZPOCET
| VV |  | "404" 15,7*1,55 |  | 24.335 | [13 empty] | VV | 2 | 2 | True | 0 | ROZPOCET
| VV |  | Mezisoučet |  | 24.335 | [13 empty] | VV | 2 | 3 | True | 0 | ROZPOCET
| VV |  | Součet |  | 178.595 | [13 empty] | VV | 2 | 4 | True | 1 | ROZPOCET
187 | K | 781414111 | Montáž obkladaček vnitřních pravoúhlých pórovinových do 22 ks/m2 lepených flexibilním lepidlem | m2 | 157.18 | 460 | 72302.8 |  |  |  | snížená |  | 0 | 0.003 | 0.47154 | 0 | 0 | 16 | K | 2 |  |  |  | ROZPOCET | 0 | 72302.8 | 0 | 0 | 0 | 2 | 72302.8 | 16 | -1425665799
| VV |  | "dle TZ a výkresů" | [15 empty] | VV | 2 | 1 | True | 0 | ROZPOCET
| VV |  | "1.NP" | [15 empty] | VV | 2 | 1 | True | 0 | ROZPOCET
| VV |  | "104" 4,1*0,6 |  | 2.46 | [13 empty] | VV | 2 | 2 | True | 0 | ROZPOCET
| VV |  | "105" 9,1*2,0 |  | 18.2 | [13 empty] | VV | 2 | 2 | True | 0 | ROZPOCET
| VV |  | "110" 9,1*2,0 |  | 18.2 | [13 empty] | VV | 2 | 2 | True | 0 | ROZPOCET
| VV |  | "111" 4,1*0,6 |  | 2.46 | [13 empty] | VV | 2 | 2 | True | 0 | ROZPOCET
| VV |  | Mezisoučet |  | 41.32 | [13 empty] | VV | 2 | 3 | True | 0 | ROZPOCET
| VV |  | "2.NP" | [15 empty] | VV | 2 | 1 | True | 0 | ROZPOCET
| VV |  | "203" 4,1*0,6 |  | 2.46 | [13 empty] | VV | 2 | 2 | True | 0 | ROZPOCET
| VV |  | "205" 9,1*2,0 |  | 18.2 | [13 empty] | VV | 2 | 2 | True | 0 | ROZPOCET
| VV |  | "210" 9,1*2,0 |  | 18.2 | [13 empty] | VV | 2 | 2 | True | 0 | ROZPOCET
| VV |  | "211" 4,1*0,6 |  | 2.46 | [13 empty] | VV | 2 | 2 | True | 0 | ROZPOCET
| VV |  | Mezisoučet |  | 41.32 | [13 empty] | VV | 2 | 3 | True | 0 | ROZPOCET
| VV |  | "3.NP" | [15 empty] | VV | 2 | 1 | True | 0 | ROZPOCET
| VV |  | "303" 4,1*0,6 |  | 2.46 | [13 empty] | VV | 2 | 2 | True | 0 | ROZPOCET
| VV |  | "305" 9,1*2,0 |  | 18.2 | [13 empty] | VV | 2 | 2 | True | 0 | ROZPOCET
| VV |  | "310" 9,1*2,0 |  | 18.2 | [13 empty] | VV | 2 | 2 | True | 0 | ROZPOCET
| VV |  | "311" 4,1*0,6 |  | 2.46 | [13 empty] | VV | 2 | 2 | True | 0 | ROZPOCET
| VV |  | Mezisoučet |  | 41.32 | [13 empty] | VV | 2 | 3 | True | 0 | ROZPOCET
| VV |  | "4.NP" | [15 empty] | VV | 2 | 1 | True | 0 | ROZPOCET
| VV |  | "404" (11,7+4,1)*2,0 |  | 31.6 | [13 empty] | VV | 2 | 2 | True | 0 | ROZPOCET
| VV |  | "407" 2,7*0,6 |  | 1.62 | [13 empty] | VV | 2 | 2 | True | 0 | ROZPOCET
| VV |  | Mezisoučet |  | 33.22 | [13 empty] | VV | 2 | 3 | True | 0 | ROZPOCET
| VV |  | Součet |  | 157.18 | [13 empty] | VV | 2 | 4 | True | 1 | ROZPOCET
188 | M | 597610410 | obkládačky a dlaždice keramické formát 20 x 20 x 0,68 cm (bílé i barevné) | m2 | 18.898 | 230 | 4346.54 | CS ÚRS 2014 01 |  |  | snížená |  | 0 | 0.0126 | 0.23811 | 0 | 0 | 32 | M | 2 |  |  |  | ROZPOCET | 0 | 4346.54 | 0 | 0 | 0 | 2 | 4346.54 | 16 | 535534487
| VV |  | 17,18*1,1 'Přepočtené koeficientem množství |  | 18.898 | [13 empty] | VV | 2 | 2 | False | 1 | ROZPOCET
189 | K | 781419191 | Příplatek k montáži obkladů vnitřních pórovinových za plochu do 10 m2 | m2 | 157.18 | 25 | 3929.5 |  |  |  | snížená |  | 0 | 0 | 0 | 0 | 0 | 16 | K | 2 |  |  |  | ROZPOCET | 0 | 3929.5 | 0 | 0 | 0 | 2 | 3929.5 | 16 | -722201113
190 | K | 781493611 | Montáž vanových plastových dvířek s rámem lepených | kus | 1 | 390 | 390 |  |  |  | snížená |  | 0 | 0 | 0 | 0 | 0 | 16 | K | 2 |  |  |  | ROZPOCET | 0 | 390 | 0 | 0 | 0 | 2 | 390 | 16 | 310008200
| VV |  | 1 |  | 1 | [13 empty] | VV | 2 | 2 | True | 1 | ROZPOCET
191 | M | 551675700 | dvířka plastová krycí pro armaturu z PH T3622 300x300 mm | kus | 1 | 430 | 430 |  |  |  | snížená |  | 0 | 0.00016 | 0.00016 | 0 | 0 | 32 | M | 2 |  |  |  | ROZPOCET | 0 | 430 | 0 | 0 | 0 | 2 | 430 | 16 | -716326316
192 | K | 781494211 | Plastové profily vanové lepené flexibilním lepidlem | m | 11.6 | 160 | 1856 |  |  |  | snížená |  | 0 | 0.00031 | 0.003596 | 0 | 0 | 16 | K | 2 |  |  |  | ROZPOCET | 0 | 1856 | 0 | 0 | 0 | 2 | 1856 | 16 | 1040152029
| VV |  | "dle TZ a výkresů" | [15 empty] | VV | 2 | 1 | True | 0 | ROZPOCET
| VV |  | "1.NP" | [15 empty] | VV | 2 | 1 | True | 0 | ROZPOCET
| VV |  | "106" 1,6 |  | 1.6 | [13 empty] | VV | 2 | 2 | True | 0 | ROZPOCET
| VV |  | "111" 1,6 |  | 1.6 | [13 empty] | VV | 2 | 2 | True | 0 | ROZPOCET
| VV |  | Mezisoučet |  | 3.2 | [13 empty] | VV | 2 | 3 | True | 0 | ROZPOCET
| VV |  | "2.NP" | [15 empty] | VV | 2 | 1 | True | 0 | ROZPOCET
| VV |  | "205" 1,6 |  | 1.6 | [13 empty] | VV | 2 | 2 | True | 0 | ROZPOCET
| VV |  | "210" 1,6 |  | 1.6 | [13 empty] | VV | 2 | 2 | True | 0 | ROZPOCET
| VV |  | Mezisoučet |  | 3.2 | [13 empty] | VV | 2 | 3 | True | 0 | ROZPOCET
| VV |  | "3.NP" | [15 empty] | VV | 2 | 1 | True | 0 | ROZPOCET
| VV |  | "305" 1,6 |  | 1.6 | [13 empty] | VV | 2 | 2 | True | 0 | ROZPOCET
| VV |  | "310" 1,6 |  | 1.6 | [13 empty] | VV | 2 | 2 | True | 0 | ROZPOCET
| VV |  | Mezisoučet |  | 3.2 | [13 empty] | VV | 2 | 3 | True | 0 | ROZPOCET
| VV |  | "4.NP" | [15 empty] | VV | 2 | 1 | True | 0 | ROZPOCET
| VV |  | "404" 2,0 |  | 2 | [13 empty] | VV | 2 | 2 | True | 0 | ROZPOCET
| VV |  | Mezisoučet |  | 2 | [13 empty] | VV | 2 | 3 | True | 0 | ROZPOCET
| VV |  | Součet |  | 11.6 | [13 empty] | VV | 2 | 4 | True | 1 | ROZPOCET
193 | K | 781495111 | Penetrace podkladu vnitřních obkladů | m2 | 157.18 | 25 | 3929.5 |  |  |  | snížená |  | 0 | 0.0003 | 0.047154 | 0 | 0 | 16 | K | 2 |  |  |  | ROZPOCET | 0 | 3929.5 | 0 | 0 | 0 | 2 | 3929.5 | 16 | 1716778585
194 | K | 781495141 | Průnik obkladem kruhový do DN 30 bez izolace | kus | 56 | 69 | 3864 |  |  |  | snížená |  | 0 | 0 | 0 | 0 | 0 | 16 | K | 2 |  |  |  | ROZPOCET | 0 | 3864 | 0 | 0 | 0 | 2 | 3864 | 16 | 1556009682
| VV |  | "viz výkresy + TZ" | [15 empty] | VV | 2 | 1 | True | 0 | ROZPOCET
| VV |  | "WC" 1*7 |  | 7 | [13 empty] | VV | 2 | 2 | True | 0 | ROZPOCET
| VV |  | "AP" 1*7 |  | 7 | [13 empty] | VV | 2 | 2 | True | 0 | ROZPOCET
| VV |  | "D" 2*7 |  | 14 | [13 empty] | VV | 2 | 2 | True | 0 | ROZPOCET
| VV |  | "U" 2*7 |  | 14 | [13 empty] | VV | 2 | 2 | True | 0 | ROZPOCET
| VV |  | "VR" 2*1 |  | 2 | [13 empty] | VV | 2 | 2 | True | 0 | ROZPOCET
| VV |  | "S" 2*6 |  | 12 | [13 empty] | VV | 2 | 2 | True | 0 | ROZPOCET
| VV |  | Mezisoučet |  | 56 | [13 empty] | VV | 2 | 3 | True | 1 | ROZPOCET
195 | K | 781495142 | Průnik obkladem kruhový do DN 90 bez izolace | kus | 21 | 84 | 1764 |  |  |  | snížená |  | 0 | 0 | 0 | 0 | 0 | 16 | K | 2 |  |  |  | ROZPOCET | 0 | 1764 | 0 | 0 | 0 | 2 | 1764 | 16 | 1920822095
| VV |  | "viz výkresy + TZ" | [15 empty] | VV | 2 | 1 | True | 0 | ROZPOCET
| VV |  | "WC" 0 | [15 empty] | VV | 2 | 1 | True | 0 | ROZPOCET
| VV |  | "AP" 1*7 |  | 7 | [13 empty] | VV | 2 | 2 | True | 0 | ROZPOCET
| VV |  | "D" 1*7 |  | 7 | [13 empty] | VV | 2 | 2 | True | 0 | ROZPOCET
| VV |  | "U" 1*7 |  | 7 | [13 empty] | VV | 2 | 2 | True | 0 | ROZPOCET
| VV |  | Mezisoučet |  | 21 | [13 empty] | VV | 2 | 3 | True | 1 | ROZPOCET
196 | K | 781495143 | Průnik obkladem kruhový přes DN 90 bez izolace | kus | 7 | 84 | 588 |  |  |  | snížená |  | 0 | 0 | 0 | 0 | 0 | 16 | K | 2 |  |  |  | ROZPOCET | 0 | 588 | 0 | 0 | 0 | 2 | 588 | 16 | 622994816
| VV |  | "viz výkresy + TZ" | [15 empty] | VV | 2 | 1 | True | 0 | ROZPOCET
| VV |  | "WC" 1*7 |  | 7 | [13 empty] | VV | 2 | 2 | True | 0 | ROZPOCET
| VV |  | Mezisoučet |  | 7 | [13 empty] | VV | 2 | 3 | True | 1 | ROZPOCET
197 | K | 998781202 | Přesun hmot pro obklady keramické stanovený procentní sazbou z ceny vodorovná dopravní vzdálenost do 50 m v objektech výšky přes 6 do 12 m | % | 940 | 3 | 2820 | CS ÚRS 2014 01 |  |  | snížená |  | 0 | 0 | 0 | 0 | 0 | 16 | K | 2 |  |  |  | ROZPOCET | 0 | 2820 | 0 | 0 | 0 | 2 | 2820 | 16 | 111190122
| PSC |  | Poznámka k souboru cen: 1. Ceny pro přesun hmot stanovený z hmotnosti přesunovaného materiálu se používají tehdy, pokud je možné určit hmotnost za celý stavební díl. Do této hmotnosti se započítává i hmotnost materiálů oceňovaných ve specifikaci. 2. Pokud nelze jednoznačně stanovit hmotnost přesunovaných materiálů, lze pro výpočet přesunu hmot použít orientačně procentní sazbu. Touto sazbou se vynásobí rozpočtové náklady za celý stavební díl včetně nákladů na materiál ve specifikacích. 3. Příplatek k cenám -1181 pro přesun prováděný bez použití mechanizace, tj. za ztížených podmínek, lze použít pouze pro hmotnost materiálu, která se tímto způsobem skutečně přemísťuje. | [15 empty] | PSC | 2
| D | 783 | Dokončovací práce - nátěry |  |  |  | 9555 | [5 empty] | 0 |  | 0.024032 |  | 0 | 2 | D | 1 |  |  |  | ROZPOCET | [6 empty] | 9555
198 | K | 783221112 | Nátěry kovových stavebních doplňkových konstrukcí syntetické na vzduchu schnoucí, lesklý povrch 1x antikorozní, 1x základní 2x email | m2 | 35.14 | 250 | 8785 | CS ÚRS 2014 01 |  |  | snížená |  | 0 | 0.00066 | 0.023192 | 0 | 0 | 16 | K | 2 |  |  |  | ROZPOCET | 0 | 8785 | 0 | 0 | 0 | 2 | 8785 | 16 | -295110983
| VV |  | "dle TZ a výkresů" | [15 empty] | VV | 2 | 1 | True | 0 | ROZPOCET
| VV |  | "700/1970mm" ((2*1,97+0,7)*(0,1+2*0,05))*(4+3+5) |  | 11.136 | [13 empty] | VV | 2 | 2 | True | 0 | ROZPOCET
| VV |  | "800/1970mm" ((2*1,97+0,8)*(0,1+2*0,05))*(3+3+8+6+1+2) |  | 21.804 | [13 empty] | VV | 2 | 2 | True | 0 | ROZPOCET
| VV |  | "800/1970mm" ((2*1,97+0,8)*(0,16+2*0,05))*1 |  | 1.232 | [13 empty] | VV | 2 | 2 | True | 0 | ROZPOCET
| VV |  | "900/1970mm" ((2*1,97+0,9)*(0,1+2*0,05))*1 |  | 0.968 | [13 empty] | VV | 2 | 2 | True | 0 | ROZPOCET
| VV |  | Mezisoučet |  | 35.14 | [13 empty] | VV | 2 | 3 | True | 0 | ROZPOCET
| VV |  | Součet |  | 35.14 | [13 empty] | VV | 2 | 4 | True | 1 | ROZPOCET
199 | K | 783695132 | Nátěry truhlářských výrobků ostatní vodou ředitelné standardními barvami (např. Tebas, …) lazurovacím lakem 2x lakování | m2 | 3.5 | 220 | 770 | CS ÚRS 2014 01 |  |  | snížená |  | 0 | 0.00024 | 0.00084 | 0 | 0 | 16 | K | 2 |  |  |  | ROZPOCET | 0 | 770 | 0 | 0 | 0 | 2 | 770 | 16 | -1641847899
| VV |  | 7*2,5*0,2 |  | 3.5 | [13 empty] | VV | 2 | 2 | True | 1 | ROZPOCET
| D | 784 | Dokončovací práce - malby a tapety |  |  |  | 85388.61 | [5 empty] | 0 |  | 2.3354 |  | 0.59348 | 2 | D | 1 |  |  |  | ROZPOCET | [6 empty] | 85388.61
200 | K | 784121001 | Oškrabání malby v místnostech výšky do 3,80 m | m2 | 1914.459 | 12 | 22973.51 | CS ÚRS 2014 01 |  |  | snížená |  | 0 | 0.001 | 1.9145 | 0.00031 | 0.59348 | 16 | K | 2 |  |  |  | ROZPOCET | 0 | 22973.51 | 0 | 0 | 0 | 2 | 22973.51 | 16 | 934636875
| PSC |  | Poznámka k souboru cen: 1. Cenami souboru cen se oceňuje jakýkoli počet současně škrabaných vrstev barvy. | [15 empty] | PSC | 2
| VV |  | "dle TZ a výkresů" | [15 empty] | VV | 2 | 1 | True | 0 | ROZPOCET
| VV |  | "1.PP" | [15 empty] | VV | 2 | 1 | True | 0 | ROZPOCET
| VV |  | "001" 7,28+18,22*2,05 |  | 44.631 | [13 empty] | VV | 2 | 2 | True | 0 | ROZPOCET
| VV |  | "002" 11,54+13,85*2,05 |  | 39.933 | [13 empty] | VV | 2 | 2 | True | 0 | ROZPOCET
| VV |  | "003" 16,49+16,5*2,05 |  | 50.315 | [13 empty] | VV | 2 | 2 | True | 0 | ROZPOCET
| VV |  | "004" 6,04+12,2*2,05 |  | 31.05 | [13 empty] | VV | 2 | 2 | True | 0 | ROZPOCET
| VV |  | "005" 16,70+16,6*2,05 |  | 50.73 | [13 empty] | VV | 2 | 2 | True | 0 | ROZPOCET
| VV |  | "006" 11,37+13,8*2,05 |  | 39.66 | [13 empty] | VV | 2 | 2 | True | 0 | ROZPOCET
| VV |  | Mezisoučet |  | 256.319 | [13 empty] | VV | 2 | 3 | True | 0 | ROZPOCET
| VV |  | "1.NP" | [15 empty] | VV | 2 | 1 | True | 0 | ROZPOCET
| VV |  | "101" 7,20+12,5*2,90 |  | 43.45 | [13 empty] | VV | 2 | 2 | True | 0 | ROZPOCET
| VV |  | "102" 14,58+23,3*2,90 |  | 82.15 | [13 empty] | VV | 2 | 2 | True | 0 | ROZPOCET
| VV |  | "103" 1,21+4,5*2,90 |  | 14.26 | [13 empty] | VV | 2 | 2 | True | 0 | ROZPOCET
| VV |  | "104" 2,31+6,3*2,90 |  | 20.58 | [13 empty] | VV | 2 | 2 | True | 0 | ROZPOCET
| VV |  | "105" 10,12+14,6*2,90 |  | 52.46 | [13 empty] | VV | 2 | 2 | True | 0 | ROZPOCET
| VV |  | "106" 18,25+17,4*2,90 |  | 68.71 | [13 empty] | VV | 2 | 2 | True | 0 | ROZPOCET
| VV |  | "107" 18,10+17,4*2,90 |  | 68.56 | [13 empty] | VV | 2 | 2 | True | 0 | ROZPOCET
| VV |  | "108" 10,18+14,7*2,90 |  | 52.81 | [13 empty] | VV | 2 | 2 | True | 0 | ROZPOCET
| VV |  | "109" 0,91 |  | 0.91 | [13 empty] | VV | 2 | 2 | True | 0 | ROZPOCET
| VV |  | "110" 1,72 |  | 1.72 | [13 empty] | VV | 2 | 2 | True | 0 | ROZPOCET
| VV |  | Mezisoučet |  | 405.61 | [13 empty] | VV | 2 | 3 | True | 0 | ROZPOCET
| VV |  | "2.NP" | [15 empty] | VV | 2 | 1 | True | 0 | ROZPOCET
| VV |  | "201" 15,99+23,7*2,90 |  | 84.72 | [13 empty] | VV | 2 | 2 | True | 0 | ROZPOCET
| VV |  | "202" 1,24+4,5*2,90 |  | 14.29 | [13 empty] | VV | 2 | 2 | True | 0 | ROZPOCET
| VV |  | "203" 0,97+4,1*2,90 |  | 12.86 | [13 empty] | VV | 2 | 2 | True | 0 | ROZPOCET
| VV |  | "204" 2,49+6,5*2,90 |  | 21.34 | [13 empty] | VV | 2 | 2 | True | 0 | ROZPOCET
| VV |  | "205" 9,03+14,5*2,90 |  | 51.08 | [13 empty] | VV | 2 | 2 | True | 0 | ROZPOCET
| VV |  | "206" 15,98+16,6*2,90 |  | 64.12 | [13 empty] | VV | 2 | 2 | True | 0 | ROZPOCET
| VV |  | "207" 13,39+15,2*2,90 |  | 57.47 | [13 empty] | VV | 2 | 2 | True | 0 | ROZPOCET
| VV |  | "208" 15,95+16,6*2,90 |  | 64.09 | [13 empty] | VV | 2 | 2 | True | 0 | ROZPOCET
| VV |  | "209" 13,47+15,1*2,90 |  | 57.26 | [13 empty] | VV | 2 | 2 | True | 0 | ROZPOCET
| VV |  | Mezisoučet |  | 427.23 | [13 empty] | VV | 2 | 3 | True | 0 | ROZPOCET
| VV |  | "3.NP" | [15 empty] | VV | 2 | 1 | True | 0 | ROZPOCET
| VV |  | "301" 15,99+23,0*2,90 |  | 82.69 | [13 empty] | VV | 2 | 2 | True | 0 | ROZPOCET
| VV |  | "302" 1,25+4,6*2,90 |  | 14.59 | [13 empty] | VV | 2 | 2 | True | 0 | ROZPOCET
| VV |  | "303" 13,57+15,2*2,90 |  | 57.65 | [13 empty] | VV | 2 | 2 | True | 0 | ROZPOCET
| VV |  | "304" 16,03+16,6*2,90 |  | 64.17 | [13 empty] | VV | 2 | 2 | True | 0 | ROZPOCET
| VV |  | "305" 13,50+15,5*2,90 |  | 58.45 | [13 empty] | VV | 2 | 2 | True | 0 | ROZPOCET
| VV |  | "306" 15,99+16,6*2,90 |  | 64.13 | [13 empty] | VV | 2 | 2 | True | 0 | ROZPOCET
| VV |  | "307" 13,83+15,3*2,90 |  | 58.2 | [13 empty] | VV | 2 | 2 | True | 0 | ROZPOCET
| VV |  | Mezisoučet |  | 399.88 | [13 empty] | VV | 2 | 3 | True | 0 | ROZPOCET
| VV |  | "4.NP" | [15 empty] | VV | 2 | 1 | True | 0 | ROZPOCET
| VV |  | "401" 10,71+13,4*2,90 |  | 49.57 | [13 empty] | VV | 2 | 2 | True | 0 | ROZPOCET
| VV |  | "402" 4,96+9,1*2,90 |  | 31.35 | [13 empty] | VV | 2 | 2 | True | 0 | ROZPOCET
| VV |  | "403" 1,24+4,5*2,90 |  | 14.29 | [13 empty] | VV | 2 | 2 | True | 0 | ROZPOCET
| VV |  | "404" 8,46+15,7*2,90 |  | 53.99 | [13 empty] | VV | 2 | 2 | True | 0 | ROZPOCET
| VV |  | "405" 4,56+8,9*2,90 |  | 30.37 | [13 empty] | VV | 2 | 2 | True | 0 | ROZPOCET
| VV |  | "406" 16,27+16,6*2,90 |  | 64.41 | [13 empty] | VV | 2 | 2 | True | 0 | ROZPOCET
| VV |  | "407" 13,45+15,6*2,90 |  | 58.69 | [13 empty] | VV | 2 | 2 | True | 0 | ROZPOCET
| VV |  | "408" 16,18+16,7*2,90 |  | 64.61 | [13 empty] | VV | 2 | 2 | True | 0 | ROZPOCET
| VV |  | "409" 13,77+15,3*2,90 |  | 58.14 | [13 empty] | VV | 2 | 2 | True | 0 | ROZPOCET
| VV |  | Mezisoučet |  | 425.42 | [13 empty] | VV | 2 | 3 | True | 0 | ROZPOCET
| VV |  | Součet |  | 1914.459 | [13 empty] | VV | 2 | 4 | True | 1 | ROZPOCET
201 | K | 784221101 | Malby z malířských směsí otěruvzdorných za sucha dvojnásobné, bílé za sucha otěruvzdorné dobře v místnostech výšky do 3,80 m | m2 | 1451.514 | 38 | 55157.53 | CS ÚRS 2014 01 |  |  | snížená |  | 0 | 0.00029 | 0.42094 | 0 | 0 | 16 | K | 2 |  |  |  | ROZPOCET | 0 | 55157.53 | 0 | 0 | 0 | 2 | 55157.53 | 16 | -290771784
| VV |  | 1171,424 |  | 1171.424 | [13 empty] | VV | 2 | 2 | True | 0 | ROZPOCET
| VV |  | 280,09 |  | 280.09 | [13 empty] | VV | 2 | 2 | True | 0 | ROZPOCET
| VV |  | Mezisoučet |  | 1451.514 | [13 empty] | VV | 2 | 3 | True | 1 | ROZPOCET
202 | K | 784221131 | Malby z malířských směsí otěruvzdorných za sucha Příplatek k cenám dvojnásobných maleb za zvýšenou pracnost při provádění malého rozsahu plochy do 5 m2 | m2 | 1451.514 | 5 | 7257.57 | CS ÚRS 2014 01 |  |  | snížená |  | 0 | 0 | 0 | 0 | 0 | 16 | K | 2 |  |  |  | ROZPOCET | 0 | 7257.57 | 0 | 0 | 0 | 2 | 7257.57 | 16 | 1721639195

## D.1.4.2 - Zařízení vzduch...
| List obsahuje: |  | 1) Krycí list soupisu | 2) Rekapitulace |  |  | 3) Soupis prací | Zpět na list: | Rekapitulace stavby
{8398d919-6138-4b48-b05a-c59dbc28e270}
1
| KRYCÍ LIST SOUPISU | [8 empty] | v --- níže se nacházejí doplnkové a pomocné údaje k sestavám --- v | [8 empty] | False
Stavba:
Rekonstrukce objektu Tyršova 423_14, Trmice_r2019
Objekt:
1 - Rekonstrukce objektu Tyršova 423_14, Trmice
Soupis:
D.1.4.2 - Zařízení vzduchotechniky
| KSO: |  |  |  |  | CC-CZ:
| Místo: |  | Trmice |  |  | Datum: | 7. 11. 2014
| Zadavatel: |  |  |  |  | IČ: | 674010
|  | Městský úřad Trmice |  |  |  | DIČ: | CZ674010
| Uchazeč: |  |  |  |  | IČ: | 25460625
|  | SIM stavby spol s r.o. |  |  |  | DIČ: | CZ25460625
| Projektant: |  |  |  |  | IČ: | 27305350
|  | SPECTA, s.r.o. |  |  |  | DIČ: | CZ27305350
Poznámka:
| Cena bez DPH | [5 empty] | 201299.45
|  |  | Základ daně |  |  | Sazba daně | Výše daně
| DPH | základní | 0 |  |  | 21% | 0
|  | snížená | 201299.45 |  |  | 15% | 30194.92
|  | zákl. přenesená | 0 |  |  | 21% | 0
|  | sníž. přenesená | 0 |  |  | 15% | 0
|  | nulová | 0 |  |  | 0% | 0
| Cena s DPH |  |  | v | CZK |  | 231494.37
REKAPITULACE ČLENĚNÍ SOUPISU PRACÍ
Stavba:
Rekonstrukce objektu Tyršova 423_14, Trmice_r2019
Objekt:
1 - Rekonstrukce objektu Tyršova 423_14, Trmice
Soupis:
D.1.4.2 - Zařízení vzduchotechniky
Místo: |  |  | Trmice |  |  | Datum: | 7. 11. 2014
Zadavatel: |  |  | Městský úřad Trmice |  |  | Projektant: | SPECTA, s.r.o.
Uchazeč: |  |  | SIM stavby spol s r.o.
Kód dílu - Popis | [6 empty] | Cena celkem [CZK]
Náklady soupisu celkem | [6 empty] | 201299.45 | [12 empty] | -1
| PSV - Práce a dodávky PSV | [5 empty] | 201299.45
| 751_1 - Vzduchotechnika - 1 -Sprcha, WC 1 až 4.NP | [5 empty] | 88582.2
| 751_2 - Vzduchotechnika - 2-Digestoře 1 až 4.NP | [5 empty] | 87214.85
| 751_3 - Vzduchotechnika - 3 -Výměníková stanice 1.NP | [5 empty] | 25502.4
SOUPIS PRACÍ
Stavba:
Rekonstrukce objektu Tyršova 423_14, Trmice_r2019
Objekt:
1 - Rekonstrukce objektu Tyršova 423_14, Trmice
Soupis:
D.1.4.2 - Zařízení vzduchotechniky
Místo: |  |  | Trmice |  |  | Datum: | 7. 11. 2014
Zadavatel: |  |  | Městský úřad Trmice |  |  | Projektant: | SPECTA, s.r.o.
Uchazeč: |  |  | SIM stavby spol s r.o.
PČ | Typ | Kód | Popis | MJ | Množství | J.cena [CZK] | Cena celkem [CZK] | Cenová soustava |  | Poznámka | DPH | J. Nh [h] | Nh celkem [h] | J. hmotnost [t] | Hmotnost celkem [t] | J. suť [t] | Suť Celkem [t]
Náklady soupisu celkem | [6 empty] | 201299.45 | [5 empty] | 0 |  | 0 |  | 0 |  | D | -1 | [7 empty] | 201299.45
| D | PSV | Práce a dodávky PSV |  |  |  | 201299.45 | [5 empty] | 0 |  | 0 |  | 0 | 2 | D | 0 | ROZPOCET | [6 empty] | 201299.45
| D | 751_1 | Vzduchotechnika - 1 -Sprcha, WC 1 až 4.NP |  |  |  | 88582.2 | [5 empty] | 0 |  | 0 |  | 0 | 2 | D | 1 | ROZPOCET | [6 empty] | 88582.2
1 | M | 751_1 R 001 | Radiální ventilátor pod omítku DN 100, V = 100 m3/h, Pv= 60 Pa, P = 45 W, 230 V, včetně regulátru výkonu | kus | 6 | 7679.7 | 46078.2 |  |  |  | snížená |  | 0 | 0 | 0 | 0 | 0 | 32 | M | 2 | ROZPOCET | 0 | 46078.2 | 0 | 0 | 0 | 2 | 46078.2 | 16 | -501179632
2 | M | 751_1 R 001a | Radiální ventilátor pod omítku DN 100, V = 110 m3/h, Pv= 60 Pa, P = 45 W, 230 V, včetně regulátru výkonu s odbočkou | kus | 1 | 8567.5 | 8567.5 |  |  |  | snížená |  | 0 | 0 | 0 | 0 | 0 | 32 | M | 2 | ROZPOCET | 0 | 8567.5 | 0 | 0 | 0 | 2 | 8567.5 | 16 | 5300459
3 | M | 751_1 R 002 | Střešní průchodka 200 | kus | 3 | 299 | 897 |  |  |  | snížená |  | 0 | 0 | 0 | 0 | 0 | 32 | M | 2 | ROZPOCET | 0 | 897 | 0 | 0 | 0 | 2 | 897 | 16 | -1536007677
4 | M | 751_1 R 003 | Samotahová hlavice 200 | kus | 3 | 2191.9 | 6575.7 |  |  |  | snížená |  | 0 | 0 | 0 | 0 | 0 | 32 | M | 2 | ROZPOCET | 0 | 6575.7 | 0 | 0 | 0 | 2 | 6575.7 | 16 | -1429222169
5 | M | 751_1 R 004 | Dveřní mřížka oboustranná 600x40 | kus | 7 | 573.85 | 4016.95 |  |  |  | snížená |  | 0 | 0 | 0 | 0 | 0 | 32 | M | 2 | ROZPOCET | 0 | 4016.95 | 0 | 0 | 0 | 2 | 4016.95 | 16 | -908620788
6 | M | 751_1 R 101 | Potrubí kruhové SPIRO- PM 120305 z pozinkovaného plechu -do průměru 140-30% - tvarovek | m | 13 | 342.7 | 4455.1 |  |  |  | snížená |  | 0 | 0 | 0 | 0 | 0 | 32 | M | 2 | ROZPOCET | 0 | 4455.1 | 0 | 0 | 0 | 2 | 4455.1 | 16 | 49152965
7 | M | 751_1 R 102 | Potrubí kruhové SPIRO- PM 120305 z pozinkovaného plechu -do průměru 125-20% - tvarovek | m | 17 | 301.3 | 5122.1 |  |  |  | snížená |  | 0 | 0 | 0 | 0 | 0 | 32 | M | 2 | ROZPOCET | 0 | 5122.1 | 0 | 0 | 0 | 2 | 5122.1 | 16 | -282412920
8 | M | 751_1 R 103 | Potrubí kruhové SPIRO- PM 120305 z pozinkovaného plechu -do průměru 100-0% - tvarovek | m | 4 | 272.55 | 1090.2 |  |  |  | snížená |  | 0 | 0 | 0 | 0 | 0 | 32 | M | 2 | ROZPOCET | 0 | 1090.2 | 0 | 0 | 0 | 2 | 1090.2 | 16 | 1165812439
9 | M | 751_1 R 201 | Závěsy | kg | 5 | 98.9 | 494.5 |  |  |  | snížená |  | 0 | 0 | 0 | 0 | 0 | 32 | M | 2 | ROZPOCET | 0 | 494.5 | 0 | 0 | 0 | 2 | 494.5 | 16 | -1312866112
10 | M | 751_1 R 202 | Těsnící a spojovací materiál | kg | 0.3 | 241.5 | 72.45 |  |  |  | snížená |  | 0 | 0 | 0 | 0 | 0 | 32 | M | 2 | ROZPOCET | 0 | 72.45 | 0 | 0 | 0 | 2 | 72.45 | 16 | -798614657
11 | K | 751_1 - mtž | Montážní práce |  | 1 | 11212.5 | 11212.5 |  |  |  | snížená |  | 0 | 0 | 0 | 0 | 0 | 16 | K | 2 | ROZPOCET | 0 | 11212.5 | 0 | 0 | 0 | 2 | 11212.5 | 16 | -804929814
| D | 751_2 | Vzduchotechnika - 2-Digestoře 1 až 4.NP |  |  |  | 87214.85 | [5 empty] | 0 |  | 0 |  | 0 | 2 | D | 1 | ROZPOCET | [6 empty] | 87214.85
12 | M | 751_2 R 001 | Nerezová odsávací kuchyňská digestoř s tukovými filtry a osvětlením, Vmax = 280 m3/h, Pv= 120 Pa, P =205 W, 230 V, se třemi stupni výkonu, se zpětnou klapkou, horní napojení | kus | 7 | 8567.5 | 59972.5 |  |  |  | snížená |  | 0 | 0 | 0 | 0 | 0 | 32 | M | 2 | ROZPOCET | 0 | 59972.5 | 0 | 0 | 0 | 2 | 59972.5 | 16 | -463685493
13 | M | 751_2 R 002 | Střešní průchodka 200 | kus | 1 | 299 | 299 |  |  |  | snížená |  | 0 | 0 | 0 | 0 | 0 | 32 | M | 2 | ROZPOCET | 0 | 299 | 0 | 0 | 0 | 2 | 299 | 16 | 537568627
14 | M | 751_2 R 003 | Samotahová hlavice 250 | kus | 1 | 2191.9 | 2191.9 |  |  |  | snížená |  | 0 | 0 | 0 | 0 | 0 | 32 | M | 2 | ROZPOCET | 0 | 2191.9 | 0 | 0 | 0 | 2 | 2191.9 | 16 | 1583276449
15 | M | 751_2 R 004 | Dveřní mřížka oboustranná 600x40 | kus | 7 | 573.85 | 4016.95 |  |  |  | snížená |  | 0 | 0 | 0 | 0 | 0 | 32 | M | 2 | ROZPOCET | 0 | 4016.95 | 0 | 0 | 0 | 2 | 4016.95 | 16 | 1415694743
16 | M | 751_2 R 005 | Dveřní mřížka oboustranná 600x40 | kus | 6 | 573.85 | 3443.1 |  |  |  | snížená |  | 0 | 0 | 0 | 0 | 0 | 32 | M | 2 | ROZPOCET | 0 | 3443.1 | 0 | 0 | 0 | 2 | 3443.1 | 16 | 1588877057
17 | M | 751_2 R 102 | Potrubí kruhové SPIRO- PM 120305 z pozinkovaného plechu -do průměru 160-20% - tvarovek | m | 2 | 358.8 | 717.6 |  |  |  | snížená |  | 0 | 0 | 0 | 0 | 0 | 32 | M | 2 | ROZPOCET | 0 | 717.6 | 0 | 0 | 0 | 2 | 717.6 | 16 | 556869151
18 | M | 751_2 R 103 | Potrubí kruhové SPIRO- PM 120305 z pozinkovaného plechu -do průměru 125-0% - tvarovek | m | 20 | 301.3 | 6026 |  |  |  | snížená |  | 0 | 0 | 0 | 0 | 0 | 32 | M | 2 | ROZPOCET | 0 | 6026 | 0 | 0 | 0 | 2 | 6026 | 16 | 300112501
19 | M | 751_2 R 201 | Závěsy | kg | 5 | 98.9 | 494.5 |  |  |  | snížená |  | 0 | 0 | 0 | 0 | 0 | 32 | M | 2 | ROZPOCET | 0 | 494.5 | 0 | 0 | 0 | 2 | 494.5 | 16 | -585671963
20 | M | 751_2 R 202 | Těsnící a spojovací materiál | kg | 0.2 | 241.5 | 48.3 |  |  |  | snížená |  | 0 | 0 | 0 | 0 | 0 | 32 | M | 2 | ROZPOCET | 0 | 48.3 | 0 | 0 | 0 | 2 | 48.3 | 16 | -497069996
21 | K | 751_2 - mtž | Montážní práce |  | 1 | 10005 | 10005 |  |  |  | snížená |  | 0 | 0 | 0 | 0 | 0 | 16 | K | 2 | ROZPOCET | 0 | 10005 | 0 | 0 | 0 | 2 | 10005 | 16 | -208102272
| D | 751_3 | Vzduchotechnika - 3 -Výměníková stanice 1.NP |  |  |  | 25502.4 | [5 empty] | 0 |  | 0 |  | 0 | 2 | D | 1 | ROZPOCET | [6 empty] | 25502.4
22 | M | 751_3 R 001 | Ventilátor do potrubí DN200, V = 700 m3/h, Pv= 80 Pa, N = 0,11 kW, 230 V, včetně regulátru výkonu, tlumících vložek a spon | kus | 1 | 6569.95 | 6569.95 |  |  |  | snížená |  | 0 | 0 | 0 | 0 | 0 | 32 | M | 2 | ROZPOCET | 0 | 6569.95 | 0 | 0 | 0 | 2 | 6569.95 | 16 | -2046415958
23 | M | 751_3 R 002 | Tlumič hluku 500x400/500 | kus | 1 | 2814.05 | 2814.05 |  |  |  | snížená |  | 0 | 0 | 0 | 0 | 0 | 32 | M | 2 | ROZPOCET | 0 | 2814.05 | 0 | 0 | 0 | 2 | 2814.05 | 16 | 1090671278
24 | M | 751_3 R 003 | Vyústka do kruhového potrubí 825x75 | kus | 1 | 1276.5 | 1276.5 |  |  |  | snížená |  | 0 | 0 | 0 | 0 | 0 | 32 | M | 2 | ROZPOCET | 0 | 1276.5 | 0 | 0 | 0 | 2 | 1276.5 | 16 | -300358618
25 | M | 751_3 R 003.4 | Protidešťová žaluzie 300x200 | kus | 1 | 1426 | 1426 |  |  |  | snížená |  | 0 | 0 | 0 | 0 | 0 | 32 | M | 2 | ROZPOCET | 0 | 1426 | 0 | 0 | 0 | 2 | 1426 | 16 | 1997418586
26 | M | 751_3 R 004 | Přetlaková klapka 400x200 | kus | 1 | 1000.5 | 1000.5 |  |  |  | snížená |  | 0 | 0 | 0 | 0 | 0 | 32 | M | 2 | ROZPOCET | 0 | 1000.5 | 0 | 0 | 0 | 2 | 1000.5 | 16 | -2014265820
27 | M | 751_3 R 006 | Tlumič hluku 400x200/500 | kus | 1 | 2814.05 | 2814.05 |  |  |  | snížená |  | 0 | 0 | 0 | 0 | 0 | 32 | M | 2 | ROZPOCET | 0 | 2814.05 | 0 | 0 | 0 | 2 | 2814.05 | 16 | 418279014
28 | M | 751_3 R 007 | Protidešťová žaluzie 400x200 | kus | 1 | 1000.5 | 1000.5 |  |  |  | snížená |  | 0 | 0 | 0 | 0 | 0 | 32 | M | 2 | ROZPOCET | 0 | 1000.5 | 0 | 0 | 0 | 2 | 1000.5 | 16 | -170418915
29 | M | 751_3 R 008 | Nastavitelný termostat rozsah 0 až 40°C | kus | 1 | 3289 | 3289 |  |  |  | snížená |  | 0 | 0 | 0 | 0 | 0 | 32 | M | 2 | ROZPOCET | 0 | 3289 | 0 | 0 | 0 | 2 | 3289 | 16 | 1327829498
30 | M | 751_3 R 101 | Čtyřhranné potrubí z pozinkovaného plechu - do obvodu 1890-0% - tvarovek | m | 1 | 586.5 | 586.5 |  |  |  | snížená |  | 0 | 0 | 0 | 0 | 0 | 32 | M | 2 | ROZPOCET | 0 | 586.5 | 0 | 0 | 0 | 2 | 586.5 | 16 | -780693680
31 | M | 751_3 R 102 | Potrubí kruhové SPIRO- PM 120305 z pozinkovaného plechu -do průměru 200-20% - tvarovek | m | 2 | 438.15 | 876.3 |  |  |  | snížená |  | 0 | 0 | 0 | 0 | 0 | 32 | M | 2 | ROZPOCET | 0 | 876.3 | 0 | 0 | 0 | 2 | 876.3 | 16 | 1027171174
32 | M | 751_3 R 201 | Závěsy | kg | 1 | 98.9 | 98.9 |  |  |  | snížená |  | 0 | 0 | 0 | 0 | 0 | 32 | M | 2 | ROZPOCET | 0 | 98.9 | 0 | 0 | 0 | 2 | 98.9 | 16 | 344472121
33 | M | 751_3 R 202 | Těsnící a spojovací materiál | kg | 0.1 | 241.5 | 24.15 |  |  |  | snížená |  | 0 | 0 | 0 | 0 | 0 | 32 | M | 2 | ROZPOCET | 0 | 24.15 | 0 | 0 | 0 | 2 | 24.15 | 16 | -415988174
34 | K | 751_3 - mtž | Montážní práce |  | 1 | 3726 | 3726 |  |  |  | snížená |  | 0 | 0 | 0 | 0 | 0 | 16 | K | 2 | ROZPOCET | 0 | 3726 | 0 | 0 | 0 | 2 | 3726 | 16 | 670880562

## D.1.4.3 - Zařízení zdravo...
| List obsahuje: |  | 1) Krycí list soupisu | 2) Rekapitulace |  |  | 3) Soupis prací | Zpět na list: | Rekapitulace stavby
{73d11265-20e7-4b5f-aa18-431befdcb1ba}
1
| KRYCÍ LIST SOUPISU | [8 empty] | v --- níže se nacházejí doplnkové a pomocné údaje k sestavám --- v | [8 empty] | False
Stavba:
Rekonstrukce objektu Tyršova 423_14, Trmice_r2019
Objekt:
1 - Rekonstrukce objektu Tyršova 423_14, Trmice
Soupis:
D.1.4.3 - Zařízení zdravotně technických instalací
| KSO: |  |  |  |  | CC-CZ:
| Místo: |  | Trmice |  |  | Datum: | 7. 11. 2014
| Zadavatel: |  |  |  |  | IČ: | 674010
|  | Městský úřad Trmice |  |  |  | DIČ: | CZ674010
| Uchazeč: |  |  |  |  | IČ: | 25460625
|  | SIM stavby spol s r.o. |  |  |  | DIČ: | CZ25460625
| Projektant: |  |  |  |  | IČ: | 27305350
|  | SPECTA, s.r.o. |  |  |  | DIČ: | CZ27305350
Poznámka:
| Cena bez DPH | [5 empty] | 541359.96
|  |  | Základ daně |  |  | Sazba daně | Výše daně
| DPH | základní | 0 |  |  | 21% | 0
|  | snížená | 541359.96 |  |  | 15% | 81203.99
|  | zákl. přenesená | 0 |  |  | 21% | 0
|  | sníž. přenesená | 0 |  |  | 15% | 0
|  | nulová | 0 |  |  | 0% | 0
| Cena s DPH |  |  | v | CZK |  | 622563.95
REKAPITULACE ČLENĚNÍ SOUPISU PRACÍ
Stavba:
Rekonstrukce objektu Tyršova 423_14, Trmice_r2019
Objekt:
1 - Rekonstrukce objektu Tyršova 423_14, Trmice
Soupis:
D.1.4.3 - Zařízení zdravotně technických instalací
Místo: |  |  | Trmice |  |  | Datum: | 7. 11. 2014
Zadavatel: |  |  | Městský úřad Trmice |  |  | Projektant: | SPECTA, s.r.o.
Uchazeč: |  |  | SIM stavby spol s r.o.
Kód dílu - Popis | [6 empty] | Cena celkem [CZK]
Náklady soupisu celkem | [6 empty] | 541359.96 | [12 empty] | -1
| HSV - Práce a dodávky HSV | [5 empty] | 76292.78
| 31 - Zdi podpěrné a volné | [5 empty] | 25000
| 9 - Ostatní konstrukce a práce-bourání | [5 empty] | 47750
| 997 - Přesun sutě | [5 empty] | 3242.78
| 998 - Přesun hmot | [5 empty] | 300
| PSV - Práce a dodávky PSV | [5 empty] | 465067.18
| 721 - Zdravotechnika - vnitřní kanalizace | [5 empty] | 116857.63
| 722 - Zdravotechnika - vnitřní vodovod | [5 empty] | 179502.85
| 725 - Zdravotechnika - zařizovací předměty | [5 empty] | 147425.63
| 732 - Ústřední vytápění - strojovny | [5 empty] | 21281.07
SOUPIS PRACÍ
Stavba:
Rekonstrukce objektu Tyršova 423_14, Trmice_r2019
Objekt:
1 - Rekonstrukce objektu Tyršova 423_14, Trmice
Soupis:
D.1.4.3 - Zařízení zdravotně technických instalací
Místo: |  |  | Trmice |  |  | Datum: | 7. 11. 2014
Zadavatel: |  |  | Městský úřad Trmice |  |  | Projektant: | SPECTA, s.r.o.
Uchazeč: |  |  | SIM stavby spol s r.o.
PČ | Typ | Kód | Popis | MJ | Množství | J.cena [CZK] | Cena celkem [CZK] | Cenová soustava |  | Poznámka | DPH | J. Nh [h] | Nh celkem [h] | J. hmotnost [t] | Hmotnost celkem [t] | J. suť [t] | Suť Celkem [t]
Náklady soupisu celkem | [6 empty] | 541359.96 | [5 empty] | 0 |  | 2.232 |  | 5.961 |  | D | -1 | [10 empty] | 541359.96
| D | HSV | Práce a dodávky HSV |  |  |  | 76292.78 | [5 empty] | 0 |  | 1.2 |  | 5.961 | 1 | D | 0 |  |  |  | ROZPOCET | [6 empty] | 76292.78
| D | 31 | Zdi podpěrné a volné |  |  |  | 25000 | [5 empty] | 0 |  | 1.2 |  | 0 | 1 | D | 1 |  |  |  | ROZPOCET | [6 empty] | 25000
1 | K | 310 R 001 | Stavební přípomoce (rýhy v podlaze a ve stěnách, průrazy, začištění, prostupy novými konstrukcemi apod.) | kpl | 1 | 25000 | 25000 |  |  |  | snížená |  | 0 | 1.2 | 1.2 | 0 | 0 | 4 | K | 2 |  |  |  | ROZPOCET | 0 | 25000 | 0 | 0 | 0 | 2 | 25000 | 4 | -1839711317
| D | 9 | Ostatní konstrukce a práce-bourání |  |  |  | 47750 | [5 empty] | 0 |  | 0 |  | 5.961 | 1 | D | 1 |  |  |  | ROZPOCET | [6 empty] | 47750
2 | K | 969011121 | Vybourání vodovodního, plynového a pod. vedení DN do 52 mm | m | 131 | 250 | 32750 | CS ÚRS 2014 01 |  |  | snížená |  | 0 | 0 | 0 | 0.013 | 1.703 | 4 | K | 2 |  |  |  | ROZPOCET | 0 | 32750 | 0 | 0 | 0 | 2 | 32750 | 4 | -1683265842
| VV |  | "odhad" | [15 empty] | VV | 2 | 1 | True | 0 | ROZPOCET
| VV |  | 13,0+8,0+13,0*2+21,0*4 |  | 131 | [13 empty] | VV | 2 | 2 | True | 0 | ROZPOCET
| VV |  | Mezisoučet |  | 131 | [13 empty] | VV | 2 | 3 | True | 1 | ROZPOCET
3 | K | 969021111 | Vybourání kanalizačního potrubí DN do 100 mm | m | 64 | 150 | 9600 | CS ÚRS 2014 01 |  |  | snížená |  | 0 | 0 | 0 | 0.037 | 2.368 | 4 | K | 2 |  |  |  | ROZPOCET | 0 | 9600 | 0 | 0 | 0 | 2 | 9600 | 4 | -9080549
| VV |  | "odhad" | [15 empty] | VV | 2 | 1 | True | 0 | ROZPOCET
| VV |  | 13,0*2+9,5*4 |  | 64 | [13 empty] | VV | 2 | 2 | True | 0 | ROZPOCET
| VV |  | Mezisoučet |  | 64 | [13 empty] | VV | 2 | 3 | True | 1 | ROZPOCET
4 | K | 969021121 | Vybourání kanalizačního potrubí DN do 200 mm | m | 30 | 180 | 5400 | CS ÚRS 2014 01 |  |  | snížená |  | 0 | 0 | 0 | 0.063 | 1.89 | 4 | K | 2 |  |  |  | ROZPOCET | 0 | 5400 | 0 | 0 | 0 | 2 | 5400 | 4 | -1467641082
| VV |  | "odhad" | [15 empty] | VV | 2 | 1 | True | 0 | ROZPOCET
| VV |  | 17,0+13,0 |  | 30 | [13 empty] | VV | 2 | 2 | True | 0 | ROZPOCET
| VV |  | Mezisoučet |  | 30 | [13 empty] | VV | 2 | 3 | True | 1 | ROZPOCET
| D | 997 | Přesun sutě |  |  |  | 3242.78 | [5 empty] | 0 |  | 0 |  | 0 | 1 | D | 1 |  |  |  | ROZPOCET | [6 empty] | 3242.78
5 | K | 997013112 | Vnitrostaveništní doprava suti a vybouraných hmot vodorovně do 50 m svisle s použitím mechanizace pro budovy a haly výšky přes 6 do 9 m | t | 5.961 | 160 | 953.76 | CS ÚRS 2014 01 |  |  | snížená |  | 0 | 0 | 0 | 0 | 0 | 4 | K | 2 |  |  |  | ROZPOCET | 0 | 953.76 | 0 | 0 | 0 | 2 | 953.76 | 4 | 974847290
| PSC |  | Poznámka k souboru cen: 1. V cenách -3111 až -3217 jsou započteny i náklady na: a) vodorovnou dopravu na uvedenou vzdálenost, b) svislou dopravu pro uvedenou výšku budovy, c) naložení na vodorovný dopravní prostředek pro odvoz na skládku nebo meziskládku, d) náklady na rozhrnutí a urovnání suti na dopravním prostředku. 2. Jestliže se pro svislý přesun použije shoz nebo zařízení investora (např. výtah v budově), užije se pro ocenění dopravy suti cena -3111 (pro nejmenší výšku, tj. 6 m). 3. Montáž, demontáž a pronájem shozu se ocení cenami souboru cen 997 01-33 Shoz suti. | [15 empty] | PSC | 2
6 | K | 997013501 | Odvoz suti a vybouraných hmot na skládku nebo meziskládku se složením, na vzdálenost do 1 km | t | 5.961 | 80 | 476.88 | CS ÚRS 2014 01 |  |  | snížená |  | 0 | 0 | 0 | 0 | 0 | 4 | K | 2 |  |  |  | ROZPOCET | 0 | 476.88 | 0 | 0 | 0 | 2 | 476.88 | 4 | -532933454
| PSC |  | Poznámka k souboru cen: 1. Délka odvozu suti je vzdálenost od místa naložení suti na dopravní prostředek až po místo složení na určené skládce nebo meziskládce. 2. V ceně -3501 jsou započteny i náklady na složení suti na skládku nebo meziskládku. 3. Ceny jsou určeny pro odvoz suti na skládku nebo meziskládku jakýmkoliv způsobem silniční dopravy (i prostřednictvím kontejnerů). 4. Odvoz suti z meziskládky se oceňuje cenou 997 01-3511. | [15 empty] | PSC | 2
7 | K | 997013509 | Odvoz suti a vybouraných hmot na skládku nebo meziskládku se složením, na vzdálenost Příplatek k ceně za každý další i započatý 1 km přes 1 km | t | 53.649 | 6 | 321.89 | CS ÚRS 2014 01 |  |  | snížená |  | 0 | 0 | 0 | 0 | 0 | 4 | K | 2 |  |  |  | ROZPOCET | 0 | 321.89 | 0 | 0 | 0 | 2 | 321.89 | 4 | -1993292232
| PSC |  | Poznámka k souboru cen: 1. Délka odvozu suti je vzdálenost od místa naložení suti na dopravní prostředek až po místo složení na určené skládce nebo meziskládce. 2. V ceně -3501 jsou započteny i náklady na složení suti na skládku nebo meziskládku. 3. Ceny jsou určeny pro odvoz suti na skládku nebo meziskládku jakýmkoliv způsobem silniční dopravy (i prostřednictvím kontejnerů). 4. Odvoz suti z meziskládky se oceňuje cenou 997 01-3511. | [15 empty] | PSC | 2
| VV |  | 5,961*9 'Přepočtené koeficientem množství |  | 53.649 | [13 empty] | VV | 2 | 2 | False | 1 | ROZPOCET
8 | K | 997013831 | Poplatek za uložení stavebního odpadu na skládce (skládkovné) směsného | t | 5.961 | 250 | 1490.25 | CS ÚRS 2014 01 |  |  | snížená |  | 0 | 0 | 0 | 0 | 0 | 4 | K | 2 |  |  |  | ROZPOCET | 0 | 1490.25 | 0 | 0 | 0 | 2 | 1490.25 | 4 | 1986819935
| PSC |  | Poznámka k souboru cen: 1. Ceny uvedené v souboru lze po dohodě upravit podle místních podmínek. 2. Uložení odpadů neuvedených v souboru cen se oceňuje individuálně. 3. V cenách je započítán poplatek za ukládaní odpadu dle zákona 185/2001 Sb. 4. Případné drcení stavebního odpadu lze ocenit souborem cen 997 00-60 Drcení stavebního odpadu z katalogu 800-6 Demolice objektů. | [15 empty] | PSC | 2
| D | 998 | Přesun hmot |  |  |  | 300 | [5 empty] | 0 |  | 0 |  | 0 | 1 | D | 1 |  |  |  | ROZPOCET | [6 empty] | 300
9 | K | 998011002 | Přesun hmot pro budovy občanské výstavby, bydlení, výrobu a služby s nosnou svislou konstrukcí zděnou z cihel, tvárnic nebo kamene vodorovná dopravní vzdálenost do 100 m pro budovy výšky přes 6 do 12 m | t | 1.2 | 250 | 300 | CS ÚRS 2014 01 |  |  | snížená |  | 0 | 0 | 0 | 0 | 0 | 4 | K | 2 |  |  |  | ROZPOCET | 0 | 300 | 0 | 0 | 0 | 2 | 300 | 4 | 277742969
| PSC |  | Poznámka k souboru cen: 1. Ceny -7001 až -7006 lze použít v případě, kdy dochází ke ztížení přesunu např. tím, že není možné instalovat jeřáb. 2. K cenám -7001 až -7006 lze použít příplatky za zvětšený přesun -1014 až -1019, -2034 až -2039 nebo -2114 až 2119. 3. Jestliže pro svislý přesun používá zařízení investora (např. výtah v budově), užijí se pro ocenění přesunu hmot ceny stanovené pro nejmenší výšku, tj. 6 m. | [15 empty] | PSC | 2
| D | PSV | Práce a dodávky PSV |  |  |  | 465067.18 | [5 empty] | 0 |  | 1.032 |  | 0 | 2 | D | 0 |  |  |  | ROZPOCET | [6 empty] | 465067.18
| D | 721 | Zdravotechnika - vnitřní kanalizace |  |  |  | 116857.63 | [5 empty] | 0 |  | 0.182 |  | 0 | 2 | D | 1 |  |  |  | ROZPOCET | [6 empty] | 116857.63
10 | K | 721174004 | Potrubí z plastových trub HT Systém (polypropylenové PPs) svodné (ležaté) DN 70 | m | 1.65 | 391 | 645.15 | CS ÚRS 2014 01 |  |  | snížená |  | 0 | 0.00056 | 0.000924 | 0 | 0 | 16 | K | 2 |  |  |  | ROZPOCET | 0 | 645.15 | 0 | 0 | 0 | 2 | 645.15 | 16 | -1031315481
| PSC |  | Poznámka k souboru cen: 1. Cenami -3315 až -3317 se oceňuje svislé potrubí od střešního vtoku po čisticí kus. 2. Ochrany odpadního a připojovacího potrubí z plastových trub se oceňují cenami souboru cen 722 18- . . Ochrana potrubí, části A 02. 3. V cenách potrubí z polyetylenových trub jsou započteny náklady na montáž kotevních prvků, jejich dodání se oceňuje ve specifikaci. | [15 empty] | PSC | 2
| VV |  | "Viz ZTI" | [15 empty] | VV | 2 | 1 | True | 0 | ROZPOCET
| VV |  | "splašková kanalizace" | [15 empty] | VV | 2 | 1 | True | 0 | ROZPOCET
| VV |  | "K4-K5´" 1,5 |  | 1.5 | [13 empty] | VV | 2 | 2 | True | 0 | ROZPOCET
| VV |  | Mezisoučet |  | 1.5 | [13 empty] | VV | 2 | 3 | True | 0 | ROZPOCET
| VV |  | Součet |  | 1.5 | [13 empty] | VV | 2 | 4 | True | 0 | ROZPOCET
| VV |  | 1,5*1,1 |  | 1.65 | [13 empty] | VV | 2 | 2 | True | 1 | ROZPOCET
11 | K | 721174005 | Potrubí z plastových trub HT Systém (polypropylenové PPs) svodné (ležaté) DN 100 | m | 7.15 | 497 | 3553.55 | CS ÚRS 2014 01 |  |  | snížená |  | 0 | 0.00109 | 0.0077935 | 0 | 0 | 16 | K | 2 |  |  |  | ROZPOCET | 0 | 3553.55 | 0 | 0 | 0 | 2 | 3553.55 | 16 | -651162521
| PSC |  | Poznámka k souboru cen: 1. Cenami -3315 až -3317 se oceňuje svislé potrubí od střešního vtoku po čisticí kus. 2. Ochrany odpadního a připojovacího potrubí z plastových trub se oceňují cenami souboru cen 722 18- . . Ochrana potrubí, části A 02. 3. V cenách potrubí z polyetylenových trub jsou započteny náklady na montáž kotevních prvků, jejich dodání se oceňuje ve specifikaci. | [15 empty] | PSC | 2
| VV |  | "Viz ZTI" | [15 empty] | VV | 2 | 1 | True | 0 | ROZPOCET
| VV |  | "splašková kanalizace" | [15 empty] | VV | 2 | 1 | True | 0 | ROZPOCET
| VV |  | "K3-K3´" 1,0 |  | 1 | [13 empty] | VV | 2 | 2 | True | 0 | ROZPOCET
| VV |  | "K4-K5´" 5,5 |  | 5.5 | [13 empty] | VV | 2 | 2 | True | 0 | ROZPOCET
| VV |  | Mezisoučet |  | 6.5 | [13 empty] | VV | 2 | 3 | True | 0 | ROZPOCET
| VV |  | Součet |  | 6.5 | [13 empty] | VV | 2 | 4 | True | 0 | ROZPOCET
| VV |  | 6,5*1,1 |  | 7.15 | [13 empty] | VV | 2 | 2 | True | 1 | ROZPOCET
12 | K | 721174006 | Potrubí z plastových trub HT Systém (polypropylenové PPs) svodné (ležaté) DN 125 | m | 5.5 | 668 | 3674 | CS ÚRS 2014 01 |  |  | snížená |  | 0 | 0.00083 | 0.004565 | 0 | 0 | 16 | K | 2 |  |  |  | ROZPOCET | 0 | 3674 | 0 | 0 | 0 | 2 | 3674 | 16 | -1324900237
| PSC |  | Poznámka k souboru cen: 1. Cenami -3315 až -3317 se oceňuje svislé potrubí od střešního vtoku po čisticí kus. 2. Ochrany odpadního a připojovacího potrubí z plastových trub se oceňují cenami souboru cen 722 18- . . Ochrana potrubí, části A 02. 3. V cenách potrubí z polyetylenových trub jsou započteny náklady na montáž kotevních prvků, jejich dodání se oceňuje ve specifikaci. | [15 empty] | PSC | 2
| VV |  | "Viz ZTI" | [15 empty] | VV | 2 | 1 | True | 0 | ROZPOCET
| VV |  | "splašková kanalizace" | [15 empty] | VV | 2 | 1 | True | 0 | ROZPOCET
| VV |  | "K1-D2´" 1,5 |  | 1.5 | [13 empty] | VV | 2 | 2 | True | 0 | ROZPOCET
| VV |  | "K2-K2´" 1,5 |  | 1.5 | [13 empty] | VV | 2 | 2 | True | 0 | ROZPOCET
| VV |  | "K5-K5´" 2,0 |  | 2 | [13 empty] | VV | 2 | 2 | True | 0 | ROZPOCET
| VV |  | Mezisoučet |  | 5 | [13 empty] | VV | 2 | 3 | True | 0 | ROZPOCET
| VV |  | Součet |  | 5 | [13 empty] | VV | 2 | 4 | True | 0 | ROZPOCET
| VV |  | 5,0*1,1 |  | 5.5 | [13 empty] | VV | 2 | 2 | True | 1 | ROZPOCET
13 | K | 721174007 | Potrubí z plastových trub HT Systém (polypropylenové PPs) svodné (ležaté) DN 150 | m | 28.6 | 989 | 28285.4 | CS ÚRS 2014 01 |  |  | snížená |  | 0 | 0.00222 | 0.063492 | 0 | 0 | 16 | K | 2 |  |  |  | ROZPOCET | 0 | 28285.4 | 0 | 0 | 0 | 2 | 28285.4 | 16 | -855766735
| PSC |  | Poznámka k souboru cen: 1. Cenami -3315 až -3317 se oceňuje svislé potrubí od střešního vtoku po čisticí kus. 2. Ochrany odpadního a připojovacího potrubí z plastových trub se oceňují cenami souboru cen 722 18- . . Ochrana potrubí, části A 02. 3. V cenách potrubí z polyetylenových trub jsou započteny náklady na montáž kotevních prvků, jejich dodání se oceňuje ve specifikaci. | [15 empty] | PSC | 2
| VV |  | "Viz ZTI" | [15 empty] | VV | 2 | 1 | True | 0 | ROZPOCET
| VV |  | "splašková kanalizace" | [15 empty] | VV | 2 | 1 | True | 0 | ROZPOCET
| VV |  | "K1-D2´" 13,0 |  | 13 | [13 empty] | VV | 2 | 2 | True | 0 | ROZPOCET
| VV |  | "D2-D2´" 2,5 |  | 2.5 | [13 empty] | VV | 2 | 2 | True | 0 | ROZPOCET
| VV |  | "D1-D1´" 2,5 |  | 2.5 | [13 empty] | VV | 2 | 2 | True | 0 | ROZPOCET
| VV |  | "K4´-K5´" 8,0 |  | 8 | [13 empty] | VV | 2 | 2 | True | 0 | ROZPOCET
| VV |  | Mezisoučet |  | 26 | [13 empty] | VV | 2 | 3 | True | 0 | ROZPOCET
| VV |  | Součet |  | 26 | [13 empty] | VV | 2 | 4 | True | 0 | ROZPOCET
| VV |  | 26,0*1,1 |  | 28.6 | [13 empty] | VV | 2 | 2 | True | 1 | ROZPOCET
14 | K | 721174024 | Potrubí z plastových trub HT Systém (polypropylenové PPs) odpadní (svislé) DN 70 | m | 8.25 | 433 | 3572.25 | CS ÚRS 2014 01 |  |  | snížená |  | 0 | 0.00059 | 0.0048675 | 0 | 0 | 16 | K | 2 |  |  |  | ROZPOCET | 0 | 3572.25 | 0 | 0 | 0 | 2 | 3572.25 | 16 | 247946332
| PSC |  | Poznámka k souboru cen: 1. Cenami -3315 až -3317 se oceňuje svislé potrubí od střešního vtoku po čisticí kus. 2. Ochrany odpadního a připojovacího potrubí z plastových trub se oceňují cenami souboru cen 722 18- . . Ochrana potrubí, části A 02. 3. V cenách potrubí z polyetylenových trub jsou započteny náklady na montáž kotevních prvků, jejich dodání se oceňuje ve specifikaci. | [15 empty] | PSC | 2
| VV |  | "Viz ZTI" | [15 empty] | VV | 2 | 1 | True | 0 | ROZPOCET
| VV |  | "splašková kanalizace" | [15 empty] | VV | 2 | 1 | True | 0 | ROZPOCET
| VV |  | "K4" 7,5 |  | 7.5 | [13 empty] | VV | 2 | 2 | True | 0 | ROZPOCET
| VV |  | Mezisoučet |  | 7.5 | [13 empty] | VV | 2 | 3 | True | 0 | ROZPOCET
| VV |  | Součet |  | 7.5 | [13 empty] | VV | 2 | 4 | True | 0 | ROZPOCET
| VV |  | 7,5*1,1 |  | 8.25 | [13 empty] | VV | 2 | 2 | True | 1 | ROZPOCET
15 | K | 721174025 | Potrubí z plastových trub HT Systém (polypropylenové PPs) odpadní (svislé) DN 100 | m | 40.15 | 558 | 22403.7 | CS ÚRS 2014 01 |  |  | snížená |  | 0 | 0.0012 | 0.04818 | 0 | 0 | 16 | K | 2 |  |  |  | ROZPOCET | 0 | 22403.7 | 0 | 0 | 0 | 2 | 22403.7 | 16 | 1498979138
| PSC |  | Poznámka k souboru cen: 1. Cenami -3315 až -3317 se oceňuje svislé potrubí od střešního vtoku po čisticí kus. 2. Ochrany odpadního a připojovacího potrubí z plastových trub se oceňují cenami souboru cen 722 18- . . Ochrana potrubí, části A 02. 3. V cenách potrubí z polyetylenových trub jsou započteny náklady na montáž kotevních prvků, jejich dodání se oceňuje ve specifikaci. | [15 empty] | PSC | 2
| VV |  | "Viz ZTI" | [15 empty] | VV | 2 | 1 | True | 0 | ROZPOCET
| VV |  | "splašková kanalizace" | [15 empty] | VV | 2 | 1 | True | 0 | ROZPOCET
| VV |  | "K1" 13,5 |  | 13.5 | [13 empty] | VV | 2 | 2 | True | 0 | ROZPOCET
| VV |  | "K2" 13,5 |  | 13.5 | [13 empty] | VV | 2 | 2 | True | 0 | ROZPOCET
| VV |  | "K5" 9,5 |  | 9.5 | [13 empty] | VV | 2 | 2 | True | 0 | ROZPOCET
| VV |  | Mezisoučet |  | 36.5 | [13 empty] | VV | 2 | 3 | True | 0 | ROZPOCET
| VV |  | Součet |  | 36.5 | [13 empty] | VV | 2 | 4 | True | 0 | ROZPOCET
| VV |  | 36,5*1,1 |  | 40.15 | [13 empty] | VV | 2 | 2 | True | 1 | ROZPOCET
16 | K | 721174042 | Potrubí z plastových trub HT Systém (polypropylenové PPs) připojovací DN 40 | m | 11.55 | 322 | 3719.1 | CS ÚRS 2014 01 |  |  | snížená |  | 0 | 0.00029 | 0.0033495 | 0 | 0 | 16 | K | 2 |  |  |  | ROZPOCET | 0 | 3719.1 | 0 | 0 | 0 | 2 | 3719.1 | 16 | 1442840449
| PSC |  | Poznámka k souboru cen: 1. Cenami -3315 až -3317 se oceňuje svislé potrubí od střešního vtoku po čisticí kus. 2. Ochrany odpadního a připojovacího potrubí z plastových trub se oceňují cenami souboru cen 722 18- . . Ochrana potrubí, části A 02. 3. V cenách potrubí z polyetylenových trub jsou započteny náklady na montáž kotevních prvků, jejich dodání se oceňuje ve specifikaci. | [15 empty] | PSC | 2
| VV |  | "Viz ZTI" | [15 empty] | VV | 2 | 1 | True | 0 | ROZPOCET
| VV |  | "splašková kanalizace" | [15 empty] | VV | 2 | 1 | True | 0 | ROZPOCET
| VV |  | "1.NP" | [15 empty] | VV | 2 | 1 | True | 0 | ROZPOCET
| VV |  | "K1" 0,5 |  | 0.5 | [13 empty] | VV | 2 | 2 | True | 0 | ROZPOCET
| VV |  | "K2" 0,5*2 |  | 1 | [13 empty] | VV | 2 | 2 | True | 0 | ROZPOCET
| VV |  | "K3" 0 | [15 empty] | VV | 2 | 1 | True | 0 | ROZPOCET
| VV |  | "K4" 0,5 |  | 0.5 | [13 empty] | VV | 2 | 2 | True | 0 | ROZPOCET
| VV |  | "K5" 0,5*2 |  | 1 | [13 empty] | VV | 2 | 2 | True | 0 | ROZPOCET
| VV |  | Mezisoučet |  | 3 | [13 empty] | VV | 2 | 3 | True | 0 | ROZPOCET
| VV |  | "2.NP" | [15 empty] | VV | 2 | 1 | True | 0 | ROZPOCET
| VV |  | "K1" 0,5 |  | 0.5 | [13 empty] | VV | 2 | 2 | True | 0 | ROZPOCET
| VV |  | "K2" 0,5*2 |  | 1 | [13 empty] | VV | 2 | 2 | True | 0 | ROZPOCET
| VV |  | "K3" 0 | [15 empty] | VV | 2 | 1 | True | 0 | ROZPOCET
| VV |  | "K4" 0,5 |  | 0.5 | [13 empty] | VV | 2 | 2 | True | 0 | ROZPOCET
| VV |  | "K5" 0,5*2 |  | 1 | [13 empty] | VV | 2 | 2 | True | 0 | ROZPOCET
| VV |  | Mezisoučet |  | 3 | [13 empty] | VV | 2 | 3 | True | 0 | ROZPOCET
| VV |  | "3.NP" | [15 empty] | VV | 2 | 1 | True | 0 | ROZPOCET
| VV |  | "K1" 0,5 |  | 0.5 | [13 empty] | VV | 2 | 2 | True | 0 | ROZPOCET
| VV |  | "K2" 0,5*2 |  | 1 | [13 empty] | VV | 2 | 2 | True | 0 | ROZPOCET
| VV |  | "K3" 0 | [15 empty] | VV | 2 | 1 | True | 0 | ROZPOCET
| VV |  | "K4" 0,5 |  | 0.5 | [13 empty] | VV | 2 | 2 | True | 0 | ROZPOCET
| VV |  | "K5" 0,5*2 |  | 1 | [13 empty] | VV | 2 | 2 | True | 0 | ROZPOCET
| VV |  | Mezisoučet |  | 3 | [13 empty] | VV | 2 | 3 | True | 0 | ROZPOCET
| VV |  | "4.NP" | [15 empty] | VV | 2 | 1 | True | 0 | ROZPOCET
| VV |  | "K1" 0 | [15 empty] | VV | 2 | 1 | True | 0 | ROZPOCET
| VV |  | "K2" 0,5*2 |  | 1 | [13 empty] | VV | 2 | 2 | True | 0 | ROZPOCET
| VV |  | "K3" 0,5 |  | 0.5 | [13 empty] | VV | 2 | 2 | True | 0 | ROZPOCET
| VV |  | Mezisoučet |  | 1.5 | [13 empty] | VV | 2 | 3 | True | 0 | ROZPOCET
| VV |  | Součet |  | 10.5 | [13 empty] | VV | 2 | 4 | True | 0 | ROZPOCET
| VV |  | 10,5*1,1 |  | 11.55 | [13 empty] | VV | 2 | 2 | True | 1 | ROZPOCET
17 | K | 721174043 | Potrubí z plastových trub HT Systém (polypropylenové PPs) připojovací DN 50 | m | 38.72 | 355 | 13745.6 | CS ÚRS 2014 01 |  |  | snížená |  | 0 | 0.00035 | 0.013552 | 0 | 0 | 16 | K | 2 |  |  |  | ROZPOCET | 0 | 13745.6 | 0 | 0 | 0 | 2 | 13745.6 | 16 | 699646571
| PSC |  | Poznámka k souboru cen: 1. Cenami -3315 až -3317 se oceňuje svislé potrubí od střešního vtoku po čisticí kus. 2. Ochrany odpadního a připojovacího potrubí z plastových trub se oceňují cenami souboru cen 722 18- . . Ochrana potrubí, části A 02. 3. V cenách potrubí z polyetylenových trub jsou započteny náklady na montáž kotevních prvků, jejich dodání se oceňuje ve specifikaci. | [15 empty] | PSC | 2
| VV |  | "Viz ZTI" | [15 empty] | VV | 2 | 1 | True | 0 | ROZPOCET
| VV |  | "splašková kanalizace" | [15 empty] | VV | 2 | 1 | True | 0 | ROZPOCET
| VV |  | "1.NP" | [15 empty] | VV | 2 | 1 | True | 0 | ROZPOCET
| VV |  | "K1" 2,8 |  | 2.8 | [13 empty] | VV | 2 | 2 | True | 0 | ROZPOCET
| VV |  | "K2" 2,0+0,5*1 |  | 2.5 | [13 empty] | VV | 2 | 2 | True | 0 | ROZPOCET
| VV |  | "K3" 1,5 |  | 1.5 | [13 empty] | VV | 2 | 2 | True | 0 | ROZPOCET
| VV |  | "K4" 1,2 |  | 1.2 | [13 empty] | VV | 2 | 2 | True | 0 | ROZPOCET
| VV |  | "K5" 2,0+0,5*1 |  | 2.5 | [13 empty] | VV | 2 | 2 | True | 0 | ROZPOCET
| VV |  | Mezisoučet |  | 10.5 | [13 empty] | VV | 2 | 3 | True | 0 | ROZPOCET
| VV |  | "2.NP" | [15 empty] | VV | 2 | 1 | True | 0 | ROZPOCET
| VV |  | "K1" 2,8 |  | 2.8 | [13 empty] | VV | 2 | 2 | True | 0 | ROZPOCET
| VV |  | "K2" 2,0+0,5*1 |  | 2.5 | [13 empty] | VV | 2 | 2 | True | 0 | ROZPOCET
| VV |  | "K3" 0 | [15 empty] | VV | 2 | 1 | True | 0 | ROZPOCET
| VV |  | "K4" 1,2 |  | 1.2 | [13 empty] | VV | 2 | 2 | True | 0 | ROZPOCET
| VV |  | "K5" 2,0+0,5*1 |  | 2.5 | [13 empty] | VV | 2 | 2 | True | 0 | ROZPOCET
| VV |  | Mezisoučet |  | 9 | [13 empty] | VV | 2 | 3 | True | 0 | ROZPOCET
| VV |  | "3.NP" | [15 empty] | VV | 2 | 1 | True | 0 | ROZPOCET
| VV |  | "K1" 2,8 |  | 2.8 | [13 empty] | VV | 2 | 2 | True | 0 | ROZPOCET
| VV |  | "K2" 2,0+0,5*1 |  | 2.5 | [13 empty] | VV | 2 | 2 | True | 0 | ROZPOCET
| VV |  | "K3" 0 | [15 empty] | VV | 2 | 1 | True | 0 | ROZPOCET
| VV |  | "K4" 1,2+2,0 |  | 3.2 | [13 empty] | VV | 2 | 2 | True | 0 | ROZPOCET
| VV |  | "K5" 2,0+0,5*1 |  | 2.5 | [13 empty] | VV | 2 | 2 | True | 0 | ROZPOCET
| VV |  | Mezisoučet |  | 11 | [13 empty] | VV | 2 | 3 | True | 0 | ROZPOCET
| VV |  | "4.NP" | [15 empty] | VV | 2 | 1 | True | 0 | ROZPOCET
| VV |  | "K1" 1,2+0,5 |  | 1.7 | [13 empty] | VV | 2 | 2 | True | 0 | ROZPOCET
| VV |  | "K2" 3,0 |  | 3 | [13 empty] | VV | 2 | 2 | True | 0 | ROZPOCET
| VV |  | "K3" 0 | [15 empty] | VV | 2 | 1 | True | 0 | ROZPOCET
| VV |  | Mezisoučet |  | 4.7 | [13 empty] | VV | 2 | 3 | True | 0 | ROZPOCET
| VV |  | Součet |  | 35.2 | [13 empty] | VV | 2 | 4 | True | 0 | ROZPOCET
| VV |  | 35,2*1,1 |  | 38.72 | [13 empty] | VV | 2 | 2 | True | 1 | ROZPOCET
18 | K | 721174044 | Potrubí z plastových trub HT Systém (polypropylenové PPs) připojovací DN 70 | m | 11.22 | 433 | 4858.26 | CS ÚRS 2014 01 |  |  | snížená |  | 0 | 0.00057 | 0.0063954 | 0 | 0 | 16 | K | 2 |  |  |  | ROZPOCET | 0 | 4858.26 | 0 | 0 | 0 | 2 | 4858.26 | 16 | 1843738345
| PSC |  | Poznámka k souboru cen: 1. Cenami -3315 až -3317 se oceňuje svislé potrubí od střešního vtoku po čisticí kus. 2. Ochrany odpadního a připojovacího potrubí z plastových trub se oceňují cenami souboru cen 722 18- . . Ochrana potrubí, části A 02. 3. V cenách potrubí z polyetylenových trub jsou započteny náklady na montáž kotevních prvků, jejich dodání se oceňuje ve specifikaci. | [15 empty] | PSC | 2
| VV |  | "Viz ZTI" | [15 empty] | VV | 2 | 1 | True | 0 | ROZPOCET
| VV |  | "splašková kanalizace" | [15 empty] | VV | 2 | 1 | True | 0 | ROZPOCET
| VV |  | "1.NP" | [15 empty] | VV | 2 | 1 | True | 0 | ROZPOCET
| VV |  | "K1" 0 | [15 empty] | VV | 2 | 1 | True | 0 | ROZPOCET
| VV |  | "K2" 1,2+0,5 |  | 1.7 | [13 empty] | VV | 2 | 2 | True | 0 | ROZPOCET
| VV |  | "K3" 0 | [15 empty] | VV | 2 | 1 | True | 0 | ROZPOCET
| VV |  | "K4" 0 | [15 empty] | VV | 2 | 1 | True | 0 | ROZPOCET
| VV |  | "K5" 1,2+0,5 |  | 1.7 | [13 empty] | VV | 2 | 2 | True | 0 | ROZPOCET
| VV |  | Mezisoučet |  | 3.4 | [13 empty] | VV | 2 | 3 | True | 0 | ROZPOCET
| VV |  | "2.NP" | [15 empty] | VV | 2 | 1 | True | 0 | ROZPOCET
| VV |  | "K1" 0 | [15 empty] | VV | 2 | 1 | True | 0 | ROZPOCET
| VV |  | "K2" 1,2+0,5 |  | 1.7 | [13 empty] | VV | 2 | 2 | True | 0 | ROZPOCET
| VV |  | "K3" 0 | [15 empty] | VV | 2 | 1 | True | 0 | ROZPOCET
| VV |  | "K4" 0 | [15 empty] | VV | 2 | 1 | True | 0 | ROZPOCET
| VV |  | "K5" 1,2+0,5 |  | 1.7 | [13 empty] | VV | 2 | 2 | True | 0 | ROZPOCET
| VV |  | Mezisoučet |  | 3.4 | [13 empty] | VV | 2 | 3 | True | 0 | ROZPOCET
| VV |  | "3.NP" | [15 empty] | VV | 2 | 1 | True | 0 | ROZPOCET
| VV |  | "K1" 0 | [15 empty] | VV | 2 | 1 | True | 0 | ROZPOCET
| VV |  | "K2" 1,2+0,5 |  | 1.7 | [13 empty] | VV | 2 | 2 | True | 0 | ROZPOCET
| VV |  | "K3" 0 | [15 empty] | VV | 2 | 1 | True | 0 | ROZPOCET
| VV |  | "K4" 0 | [15 empty] | VV | 2 | 1 | True | 0 | ROZPOCET
| VV |  | "K5" 1,2+0,5 |  | 1.7 | [13 empty] | VV | 2 | 2 | True | 0 | ROZPOCET
| VV |  | Mezisoučet |  | 3.4 | [13 empty] | VV | 2 | 3 | True | 0 | ROZPOCET
| VV |  | "4.NP" | [15 empty] | VV | 2 | 1 | True | 0 | ROZPOCET
| VV |  | "K1" 0 | [15 empty] | VV | 2 | 1 | True | 0 | ROZPOCET
| VV |  | "K2" 0 | [15 empty] | VV | 2 | 1 | True | 0 | ROZPOCET
| VV |  | "K3" 0 | [15 empty] | VV | 2 | 1 | True | 0 | ROZPOCET
| VV |  | Mezisoučet |  | 0 | [13 empty] | VV | 2 | 3 | True | 0 | ROZPOCET
| VV |  | Součet |  | 10.2 | [13 empty] | VV | 2 | 4 | True | 0 | ROZPOCET
| VV |  | 10,2*1,1 |  | 11.22 | [13 empty] | VV | 2 | 2 | True | 1 | ROZPOCET
19 | K | 721174045 | Potrubí z plastových trub HT Systém (polypropylenové PPs) připojovací DN 100 | m | 13.42 | 533 | 7152.86 | CS ÚRS 2014 01 |  |  | snížená |  | 0 | 0.00114 | 0.015299 | 0 | 0 | 16 | K | 2 |  |  |  | ROZPOCET | 0 | 7152.86 | 0 | 0 | 0 | 2 | 7152.86 | 16 | 960364375
| PSC |  | Poznámka k souboru cen: 1. Cenami -3315 až -3317 se oceňuje svislé potrubí od střešního vtoku po čisticí kus. 2. Ochrany odpadního a připojovacího potrubí z plastových trub se oceňují cenami souboru cen 722 18- . . Ochrana potrubí, části A 02. 3. V cenách potrubí z polyetylenových trub jsou započteny náklady na montáž kotevních prvků, jejich dodání se oceňuje ve specifikaci. | [15 empty] | PSC | 2
| VV |  | "Viz ZTI" | [15 empty] | VV | 2 | 1 | True | 0 | ROZPOCET
| VV |  | "splašková kanalizace" | [15 empty] | VV | 2 | 1 | True | 0 | ROZPOCET
| VV |  | "1.NP" | [15 empty] | VV | 2 | 1 | True | 0 | ROZPOCET
| VV |  | "K1" 0 | [15 empty] | VV | 2 | 1 | True | 0 | ROZPOCET
| VV |  | "K2" (1,0+0,5)*1,1 |  | 1.65 | [13 empty] | VV | 2 | 2 | True | 0 | ROZPOCET
| VV |  | "K3" 0 | [15 empty] | VV | 2 | 1 | True | 0 | ROZPOCET
| VV |  | "K4" 0 | [15 empty] | VV | 2 | 1 | True | 0 | ROZPOCET
| VV |  | "K5" (1,0+0,5)*1,1 |  | 1.65 | [13 empty] | VV | 2 | 2 | True | 0 | ROZPOCET
| VV |  | Mezisoučet |  | 3.3 | [13 empty] | VV | 2 | 3 | True | 0 | ROZPOCET
| VV |  | "2.NP" | [15 empty] | VV | 2 | 1 | True | 0 | ROZPOCET
| VV |  | "K1" 0 | [15 empty] | VV | 2 | 1 | True | 0 | ROZPOCET
| VV |  | "K2" (1,0+0,5)*1,1 |  | 1.65 | [13 empty] | VV | 2 | 2 | True | 0 | ROZPOCET
| VV |  | "K3" 0 | [15 empty] | VV | 2 | 1 | True | 0 | ROZPOCET
| VV |  | "K4" 0 | [15 empty] | VV | 2 | 1 | True | 0 | ROZPOCET
| VV |  | "K5" (1,0+0,5)*1,1 |  | 1.65 | [13 empty] | VV | 2 | 2 | True | 0 | ROZPOCET
| VV |  | Mezisoučet |  | 3.3 | [13 empty] | VV | 2 | 3 | True | 0 | ROZPOCET
| VV |  | "3.NP" | [15 empty] | VV | 2 | 1 | True | 0 | ROZPOCET
| VV |  | "K1" 0 | [15 empty] | VV | 2 | 1 | True | 0 | ROZPOCET
| VV |  | "K2" 1,0+0,5 |  | 1.5 | [13 empty] | VV | 2 | 2 | True | 0 | ROZPOCET
| VV |  | "K3" 0 | [15 empty] | VV | 2 | 1 | True | 0 | ROZPOCET
| VV |  | "K4" 0 | [15 empty] | VV | 2 | 1 | True | 0 | ROZPOCET
| VV |  | "K5" 1,0+0,5 |  | 1.5 | [13 empty] | VV | 2 | 2 | True | 0 | ROZPOCET
| VV |  | Mezisoučet |  | 3 | [13 empty] | VV | 2 | 3 | True | 0 | ROZPOCET
| VV |  | "4.NP" | [15 empty] | VV | 2 | 1 | True | 0 | ROZPOCET
| VV |  | "K1" 2,1+0,5*1 |  | 2.6 | [13 empty] | VV | 2 | 2 | True | 0 | ROZPOCET
| VV |  | "K2" 0 | [15 empty] | VV | 2 | 1 | True | 0 | ROZPOCET
| VV |  | "K3" 0 | [15 empty] | VV | 2 | 1 | True | 0 | ROZPOCET
| VV |  | Mezisoučet |  | 2.6 | [13 empty] | VV | 2 | 3 | True | 0 | ROZPOCET
| VV |  | Součet |  | 12.2 | [13 empty] | VV | 2 | 4 | True | 0 | ROZPOCET
| VV |  | 12,2*1,1 |  | 13.42 | [13 empty] | VV | 2 | 2 | True | 1 | ROZPOCET
20 | K | 721174063 | Potrubí z plastových trub HT Systém (polypropylenové PPs) větrací DN 110 | m | 5.5 | 325 | 1787.5 | CS ÚRS 2014 01 |  |  | snížená |  | 0 | 0.00109 | 0.005995 | 0 | 0 | 16 | K | 2 |  |  |  | ROZPOCET | 0 | 1787.5 | 0 | 0 | 0 | 2 | 1787.5 | 16 | -780666191
| PSC |  | Poznámka k souboru cen: 1. Cenami -3315 až -3317 se oceňuje svislé potrubí od střešního vtoku po čisticí kus. 2. Ochrany odpadního a připojovacího potrubí z plastových trub se oceňují cenami souboru cen 722 18- . . Ochrana potrubí, části A 02. 3. V cenách potrubí z polyetylenových trub jsou započteny náklady na montáž kotevních prvků, jejich dodání se oceňuje ve specifikaci. | [15 empty] | PSC | 2
| VV |  | "Viz ZTI" | [15 empty] | VV | 2 | 1 | True | 0 | ROZPOCET
| VV |  | "splašková kanalizace" | [15 empty] | VV | 2 | 1 | True | 0 | ROZPOCET
| VV |  | "K1" 2,5 |  | 2.5 | [13 empty] | VV | 2 | 2 | True | 0 | ROZPOCET
| VV |  | "K2" 2,5 |  | 2.5 | [13 empty] | VV | 2 | 2 | True | 0 | ROZPOCET
| VV |  | Mezisoučet |  | 5 | [13 empty] | VV | 2 | 3 | True | 0 | ROZPOCET
| VV |  | Součet |  | 5 | [13 empty] | VV | 2 | 4 | True | 0 | ROZPOCET
| VV |  | 5,0*1,1 |  | 5.5 | [13 empty] | VV | 2 | 2 | True | 1 | ROZPOCET
21 | K | 721194104 | Vyměření přípojek na potrubí vyvedení a upevnění odpadních výpustek DN 40 | kus | 28 | 65 | 1820 | CS ÚRS 2014 01 |  |  | snížená |  | 0 | 0 | 0 | 0 | 0 | 16 | K | 2 |  |  |  | ROZPOCET | 0 | 1820 | 0 | 0 | 0 | 2 | 1820 | 16 | 1095197774
| PSC |  | Poznámka k souboru cen: 1. Cenami lze oceňovat i vyvedení a upevnění odpadních výpustek ke strojům a zařízením. 2. Potrubí odpadních výpustek se oceňují cenami souboru cen 721 17- . . Potrubí z plastových trub, části A 01. | [15 empty] | PSC | 2
| VV |  | "Viz ZTI" | [15 empty] | VV | 2 | 1 | True | 0 | ROZPOCET
| VV |  | "splašková kanalizace" | [15 empty] | VV | 2 | 1 | True | 0 | ROZPOCET
| VV |  | "U" 7 |  | 7 | [13 empty] | VV | 2 | 2 | True | 0 | ROZPOCET
| VV |  | "D" 7 |  | 7 | [13 empty] | VV | 2 | 2 | True | 0 | ROZPOCET
| VV |  | "AP" 7 |  | 7 | [13 empty] | VV | 2 | 2 | True | 0 | ROZPOCET
| VV |  | "AM" 7 |  | 7 | [13 empty] | VV | 2 | 2 | True | 0 | ROZPOCET
| VV |  | Mezisoučet |  | 28 | [13 empty] | VV | 2 | 3 | True | 1 | ROZPOCET
22 | K | 721194105 | Vyměření přípojek na potrubí vyvedení a upevnění odpadních výpustek DN 50 | kus | 7 | 72 | 504 | CS ÚRS 2014 01 |  |  | snížená |  | 0 | 0 | 0 | 0 | 0 | 16 | K | 2 |  |  |  | ROZPOCET | 0 | 504 | 0 | 0 | 0 | 2 | 504 | 16 | -1341582201
| PSC |  | Poznámka k souboru cen: 1. Cenami lze oceňovat i vyvedení a upevnění odpadních výpustek ke strojům a zařízením. 2. Potrubí odpadních výpustek se oceňují cenami souboru cen 721 17- . . Potrubí z plastových trub, části A 01. | [15 empty] | PSC | 2
| VV |  | "Viz ZTI" | [15 empty] | VV | 2 | 1 | True | 0 | ROZPOCET
| VV |  | "splašková kanalizace" | [15 empty] | VV | 2 | 1 | True | 0 | ROZPOCET
| VV |  | "VR" 1 |  | 1 | [13 empty] | VV | 2 | 2 | True | 0 | ROZPOCET
| VV |  | "VP" 6 |  | 6 | [13 empty] | VV | 2 | 2 | True | 0 | ROZPOCET
| VV |  | Mezisoučet |  | 7 | [13 empty] | VV | 2 | 3 | True | 1 | ROZPOCET
23 | K | 721194109 | Vyměření přípojek na potrubí vyvedení a upevnění odpadních výpustek DN 100 | kus | 7 | 106 | 742 | CS ÚRS 2014 01 |  |  | snížená |  | 0 | 0 | 0 | 0 | 0 | 16 | K | 2 |  |  |  | ROZPOCET | 0 | 742 | 0 | 0 | 0 | 2 | 742 | 16 | 1960660363
| PSC |  | Poznámka k souboru cen: 1. Cenami lze oceňovat i vyvedení a upevnění odpadních výpustek ke strojům a zařízením. 2. Potrubí odpadních výpustek se oceňují cenami souboru cen 721 17- . . Potrubí z plastových trub, části A 01. | [15 empty] | PSC | 2
| VV |  | "Viz ZTI" | [15 empty] | VV | 2 | 1 | True | 0 | ROZPOCET
| VV |  | "splašková kanalizace" | [15 empty] | VV | 2 | 1 | True | 0 | ROZPOCET
| VV |  | "WC" 7 |  | 7 | [13 empty] | VV | 2 | 2 | True | 0 | ROZPOCET
| VV |  | Mezisoučet |  | 7 | [13 empty] | VV | 2 | 3 | True | 1 | ROZPOCET
24 | K | 721211911 | Podlahové vpusti montáž podlahových vpustí DN 40/50 | kus | 6 | 1725 | 10350 | CS ÚRS 2014 01 |  |  | snížená |  | 0 | 0.00018 | 0.00108 | 0 | 0 | 16 | K | 2 |  |  |  | ROZPOCET | 0 | 10350 | 0 | 0 | 0 | 2 | 10350 | 16 | -1508075523
| VV |  | "Viz ZTI" | [15 empty] | VV | 2 | 1 | True | 0 | ROZPOCET
| VV |  | "splašková kanalizace" | [15 empty] | VV | 2 | 1 | True | 0 | ROZPOCET
| VV |  | "VP" 6 |  | 6 | [13 empty] | VV | 2 | 2 | True | 0 | ROZPOCET
| VV |  | Mezisoučet |  | 6 | [13 empty] | VV | 2 | 3 | True | 1 | ROZPOCET
25 | M | 551 R 617250 | Podlahová vpust DN 40/50 s vodorovným odtokem a zápachovou uzávěrkou, 121x121mm Klick Klack, 115x115mm | kus | 6 | 660 | 3960 |  |  |  | snížená |  | 0 | 0.00094 | 0.00564 | 0 | 0 | 32 | M | 2 |  |  |  | ROZPOCET | 0 | 3960 | 0 | 0 | 0 | 2 | 3960 | 16 | -1171169232
| P |  | Poznámka k položce: HL90Pr-3000 | [15 empty] | P | 2
| VV |  | "Viz ZTI" | [15 empty] | VV | 2 | 1 | True | 0 | ROZPOCET
| VV |  | "splašková kanalizace" | [15 empty] | VV | 2 | 1 | True | 0 | ROZPOCET
| VV |  | "VP" 6 |  | 6 | [13 empty] | VV | 2 | 2 | True | 0 | ROZPOCET
| VV |  | Mezisoučet |  | 6 | [13 empty] | VV | 2 | 3 | True | 1 | ROZPOCET
26 | K | 721273153 | Ventilační hlavice z polypropylenu (PP) DN 110 (HL 810) | kus | 2 | 805 | 1610 | CS ÚRS 2014 01 |  |  | snížená |  | 0 | 0.00029 | 0.00058 | 0 | 0 | 16 | K | 2 |  |  |  | ROZPOCET | 0 | 1610 | 0 | 0 | 0 | 2 | 1610 | 16 | 1344131116
| VV |  | "Viz ZTI" | [15 empty] | VV | 2 | 1 | True | 0 | ROZPOCET
| VV |  | "splašková kanalizace" | [15 empty] | VV | 2 | 1 | True | 0 | ROZPOCET
| VV |  | "K1" 1 |  | 1 | [13 empty] | VV | 2 | 2 | True | 0 | ROZPOCET
| VV |  | "K2" 1 |  | 1 | [13 empty] | VV | 2 | 2 | True | 0 | ROZPOCET
| VV |  | Mezisoučet |  | 2 | [13 empty] | VV | 2 | 3 | True | 1 | ROZPOCET
27 | K | 721274121 | Ventily přivzdušňovací odpadních potrubí vnitřní od DN 32 do DN 50 | kus | 2 | 300 | 600 | CS ÚRS 2014 01 |  |  | snížená |  | 0 | 6e-05 | 0.00012 | 0 | 0 | 16 | K | 2 |  |  |  | ROZPOCET | 0 | 600 | 0 | 0 | 0 | 2 | 600 | 16 | -1964079146
| P |  | Poznámka k položce: STY-050 | [15 empty] | P | 2
| VV |  | "Viz ZTI" | [15 empty] | VV | 2 | 1 | True | 0 | ROZPOCET
| VV |  | "splašková kanalizace" | [15 empty] | VV | 2 | 1 | True | 0 | ROZPOCET
| VV |  | "K3" 1 |  | 1 | [13 empty] | VV | 2 | 2 | True | 0 | ROZPOCET
| VV |  | "K4" 1 |  | 1 | [13 empty] | VV | 2 | 2 | True | 0 | ROZPOCET
| VV |  | Mezisoučet |  | 2 | [13 empty] | VV | 2 | 3 | True | 1 | ROZPOCET
28 | K | 721274123 | Ventily přivzdušňovací odpadních potrubí vnitřní DN 100 | kus | 1 | 528 | 528 | CS ÚRS 2014 01 |  |  | snížená |  | 0 | 0.00017 | 0.00017 | 0 | 0 | 16 | K | 2 |  |  |  | ROZPOCET | 0 | 528 | 0 | 0 | 0 | 2 | 528 | 16 | -126488123
| P |  | Poznámka k položce: STY-090 | [15 empty] | P | 2
| VV |  | "Viz ZTI" | [15 empty] | VV | 2 | 1 | True | 0 | ROZPOCET
| VV |  | "splašková kanalizace" | [15 empty] | VV | 2 | 1 | True | 0 | ROZPOCET
| VV |  | "K5" 1 |  | 1 | [13 empty] | VV | 2 | 2 | True | 0 | ROZPOCET
| VV |  | Mezisoučet |  | 1 | [13 empty] | VV | 2 | 3 | True | 1 | ROZPOCET
29 | K | 721290111 | Zkouška těsnosti kanalizace v objektech vodou do DN 125 | m | 171.71 | 18.5 | 3176.64 | CS ÚRS 2014 01 |  |  | snížená |  | 0 | 0 | 0 | 0 | 0 | 16 | K | 2 |  |  |  | ROZPOCET | 0 | 3176.64 | 0 | 0 | 0 | 2 | 3176.64 | 16 | 303174551
| PSC |  | Poznámka k souboru cen: 1. V ceně -0123 není započteno dodání média; jeho dodávka se oceňuje ve specifikaci. | [15 empty] | PSC | 2
| VV |  | "Viz ZTI" | [15 empty] | VV | 2 | 1 | True | 0 | ROZPOCET
| VV |  | "splašková kanalizace" | [15 empty] | VV | 2 | 1 | True | 0 | ROZPOCET
| VV |  | 1,65+7,15+5,5+28,6+8,25+40,15+11,55+38,72+11,22+13,42+5,5 |  | 171.71 | [13 empty] | VV | 2 | 2 | True | 0 | ROZPOCET
| VV |  | Mezisoučet |  | 171.71 | [13 empty] | VV | 2 | 3 | True | 1 | ROZPOCET
30 | K | 998721102 | Přesun hmot pro vnitřní kanalizace stanovený z hmotnosti přesunovaného materiálu vodorovná dopravní vzdálenost do 50 m v objektech výšky přes 6 do 12 m | t | 0.182 | 572 | 104.1 | CS ÚRS 2014 01 |  |  | snížená |  | 0 | 0 | 0 | 0 | 0 | 16 | K | 2 |  |  |  | ROZPOCET | 0 | 104.1 | 0 | 0 | 0 | 2 | 104.1 | 16 | 408300276
| PSC |  | Poznámka k souboru cen: 1. Ceny pro přesun hmot stanovený z hmotnosti přesunovaného materiálu se používají tehdy, pokud je možné určit hmotnost za celý stavební díl. Do této hmotnosti se započítává i hmotnost materiálů oceňovaných ve specifikaci. 2. Pokud nelze jednoznačně stanovit hmotnost přesunovaných materiálů, lze pro výpočet přesunu hmot použít orientačně procentní sazbu. Touto sazbou se vynásobí rozpočtové náklady za celý stavební díl včetně nákladů na materiál ve specifikacích. 3. Příplatek k cenám -1181 pro přesun prováděný bez použití mechanizace, tj. za ztížených podmínek, lze použít pouze pro hmotnost materiálu, která se tímto způsobem skutečně přemísťuje. | [15 empty] | PSC | 2
31 | K | 998721181 | Přesun hmot pro vnitřní kanalizace stanovený z hmotnosti přesunovaného materiálu Příplatek k ceně za přesun prováděný bez použití mechanizace pro jakoukoliv výšku objektu | t | 0.182 | 360 | 65.52 | CS ÚRS 2014 01 |  |  | snížená |  | 0 | 0 | 0 | 0 | 0 | 16 | K | 2 |  |  |  | ROZPOCET | 0 | 65.52 | 0 | 0 | 0 | 2 | 65.52 | 16 | -1132296086
| PSC |  | Poznámka k souboru cen: 1. Ceny pro přesun hmot stanovený z hmotnosti přesunovaného materiálu se používají tehdy, pokud je možné určit hmotnost za celý stavební díl. Do této hmotnosti se započítává i hmotnost materiálů oceňovaných ve specifikaci. 2. Pokud nelze jednoznačně stanovit hmotnost přesunovaných materiálů, lze pro výpočet přesunu hmot použít orientačně procentní sazbu. Touto sazbou se vynásobí rozpočtové náklady za celý stavební díl včetně nákladů na materiál ve specifikacích. 3. Příplatek k cenám -1181 pro přesun prováděný bez použití mechanizace, tj. za ztížených podmínek, lze použít pouze pro hmotnost materiálu, která se tímto způsobem skutečně přemísťuje. | [15 empty] | PSC | 2
| D | 722 | Zdravotechnika - vnitřní vodovod |  |  |  | 179502.85 | [5 empty] | 0 |  | 0.44078 |  | 0 | 2 | D | 1 |  |  |  | ROZPOCET | [6 empty] | 179502.85
32 | K | 722174002 | Potrubí z plastových trubek z polypropylenu (PPR) svařovaných polyfuzně PN 16 (SDR 7,4) D 20 x 2,8 | m | 194.81 | 257 | 50066.17 | CS ÚRS 2014 01 |  |  | snížená |  | 0 | 0.00066 | 0.12857 | 0 | 0 | 16 | K | 2 |  |  |  | ROZPOCET | 0 | 50066.17 | 0 | 0 | 0 | 2 | 50066.17 | 16 | -990138008
| PSC |  | Poznámka k souboru cen: 1. V cenách -4001 až -4088 jsou započteny náklady na montáž a dodávku potrubí a tvarovek. | [15 empty] | PSC | 2
| VV |  | "Viz ZTI" | [15 empty] | VV | 2 | 1 | True | 0 | ROZPOCET
| VV |  | "SV" | [15 empty] | VV | 2 | 1 | True | 0 | ROZPOCET
| VV |  | "1.PP" 0 | [15 empty] | VV | 2 | 1 | True | 0 | ROZPOCET
| VV |  | "1.NP" (3,9+0,6*1+4,0+0,6*3+6,9+0,6*1+2,6+0,6*2+1,4+0,6*1) |  | 23.6 | [13 empty] | VV | 2 | 2 | True | 0 | ROZPOCET
| VV |  | "2.NP" (3,9+0,6*1+4,0+0,6*3+6,9+0,6*1+2,6+0,6*2+1,4+0,6*1) |  | 23.6 | [13 empty] | VV | 2 | 2 | True | 0 | ROZPOCET
| VV |  | "3.NP" (3,9+0,6*1+4,0+0,6*3+6,9+0,6*1+2,6+0,6*2+1,4+0,6*1) |  | 23.6 | [13 empty] | VV | 2 | 2 | True | 0 | ROZPOCET
| VV |  | "4.NP" (0,6+1,1+0,6*2+4,1+3,0+1,9+0,6*2+5,9+0,6*1) |  | 19.6 | [13 empty] | VV | 2 | 2 | True | 0 | ROZPOCET
| VV |  | Mezisoučet |  | 90.4 | [13 empty] | VV | 2 | 3 | True | 0 | ROZPOCET
| VV |  | "TUV" | [15 empty] | VV | 2 | 1 | True | 0 | ROZPOCET
| VV |  | "1.PP" 0 | [15 empty] | VV | 2 | 1 | True | 0 | ROZPOCET
| VV |  | "1.NP" (3,5+0,6*3+0,9+2,9+0,6*3+0,9) |  | 11.8 | [13 empty] | VV | 2 | 2 | True | 0 | ROZPOCET
| VV |  | "2.NP" (3,5+0,6*3+0,9+2,9+0,6*3+0,9) |  | 11.8 | [13 empty] | VV | 2 | 2 | True | 0 | ROZPOCET
| VV |  | "3.NP" (3,5+0,6*3+0,9+2,9+0,6*3+0,9) |  | 11.8 | [13 empty] | VV | 2 | 2 | True | 0 | ROZPOCET
| VV |  | "4.NP" (8,0+0,6*1+1,3+0,6*1+6,0+0,6*1+0,9) |  | 18 | [13 empty] | VV | 2 | 2 | True | 0 | ROZPOCET
| VV |  | Mezisoučet |  | 53.4 | [13 empty] | VV | 2 | 3 | True | 0 | ROZPOCET
| VV |  | "TUV-c" | [15 empty] | VV | 2 | 1 | True | 0 | ROZPOCET
| VV |  | (12,0*2+4,1+5,2) |  | 33.3 | [13 empty] | VV | 2 | 2 | True | 0 | ROZPOCET
| VV |  | Mezisoučet |  | 33.3 | [13 empty] | VV | 2 | 3 | True | 0 | ROZPOCET
| VV |  | Součet |  | 177.1 | [13 empty] | VV | 2 | 4 | True | 0 | ROZPOCET
| VV |  | 177,1*1,1 |  | 194.81 | [13 empty] | VV | 2 | 2 | True | 1 | ROZPOCET
33 | K | 722174003 | Potrubí z plastových trubek z polypropylenu (PPR) svařovaných polyfuzně PN 16 (SDR 7,4) D 25 x 3,5 | m | 41.327 | 313 | 12935.35 | CS ÚRS 2014 01 |  |  | snížená |  | 0 | 0.00091 | 0.037608 | 0 | 0 | 16 | K | 2 |  |  |  | ROZPOCET | 0 | 12935.35 | 0 | 0 | 0 | 2 | 12935.35 | 16 | 655921038
| PSC |  | Poznámka k souboru cen: 1. V cenách -4001 až -4088 jsou započteny náklady na montáž a dodávku potrubí a tvarovek. | [15 empty] | PSC | 2
| VV |  | "Viz ZTI" | [15 empty] | VV | 2 | 1 | True | 0 | ROZPOCET
| VV |  | "SV" | [15 empty] | VV | 2 | 1 | True | 0 | ROZPOCET
| VV |  | "1.PP" 0 | [15 empty] | VV | 2 | 1 | True | 0 | ROZPOCET
| VV |  | "1.NP" (0,9+0,9) |  | 1.8 | [13 empty] | VV | 2 | 2 | True | 0 | ROZPOCET
| VV |  | "2.NP" (0,9+0,9) |  | 1.8 | [13 empty] | VV | 2 | 2 | True | 0 | ROZPOCET
| VV |  | "3.NP" (0,9+0,9) |  | 1.8 | [13 empty] | VV | 2 | 2 | True | 0 | ROZPOCET
| VV |  | "4.NP" (1,7)*1,1 |  | 1.87 | [13 empty] | VV | 2 | 2 | True | 0 | ROZPOCET
| VV |  | "Stoupačky" (4,2+4,2) |  | 8.4 | [13 empty] | VV | 2 | 2 | True | 0 | ROZPOCET
| VV |  | Mezisoučet |  | 15.67 | [13 empty] | VV | 2 | 3 | True | 0 | ROZPOCET
| VV |  | "TUV" | [15 empty] | VV | 2 | 1 | True | 0 | ROZPOCET
| VV |  | "1.PP" (4,1+5,2) |  | 9.3 | [13 empty] | VV | 2 | 2 | True | 0 | ROZPOCET
| VV |  | "1.NP" 0 | [15 empty] | VV | 2 | 1 | True | 0 | ROZPOCET
| VV |  | "2.NP" 0 | [15 empty] | VV | 2 | 1 | True | 0 | ROZPOCET
| VV |  | "3.NP" 0 | [15 empty] | VV | 2 | 1 | True | 0 | ROZPOCET
| VV |  | "4.NP" 0 | [15 empty] | VV | 2 | 1 | True | 0 | ROZPOCET
| VV |  | "Stoupačky" (4,2+4,2+4,2) |  | 12.6 | [13 empty] | VV | 2 | 2 | True | 0 | ROZPOCET
| VV |  | Mezisoučet |  | 21.9 | [13 empty] | VV | 2 | 3 | True | 0 | ROZPOCET
| VV |  | "TUV-c" | [15 empty] | VV | 2 | 1 | True | 0 | ROZPOCET
| VV |  | 0 |  | 0 | [13 empty] | VV | 2 | 2 | True | 0 | ROZPOCET
| VV |  | Mezisoučet |  | 0 | [13 empty] | VV | 2 | 3 | True | 0 | ROZPOCET
| VV |  | Součet |  | 37.57 | [13 empty] | VV | 2 | 4 | True | 0 | ROZPOCET
| VV |  | 37,57*1,1 |  | 41.327 | [13 empty] | VV | 2 | 2 | True | 1 | ROZPOCET
34 | K | 722174004 | Potrubí z plastových trubek z polypropylenu (PPR) svařovaných polyfuzně PN 16 (SDR 7,4) D 32 x 4,4 | m | 37.62 | 370 | 13919.4 | CS ÚRS 2014 01 |  |  | snížená |  | 0 | 0.00119 | 0.044768 | 0 | 0 | 16 | K | 2 |  |  |  | ROZPOCET | 0 | 13919.4 | 0 | 0 | 0 | 2 | 13919.4 | 16 | 251413183
| PSC |  | Poznámka k souboru cen: 1. V cenách -4001 až -4088 jsou započteny náklady na montáž a dodávku potrubí a tvarovek. | [15 empty] | PSC | 2
| VV |  | "Viz ZTI" | [15 empty] | VV | 2 | 1 | True | 0 | ROZPOCET
| VV |  | "SV" | [15 empty] | VV | 2 | 1 | True | 0 | ROZPOCET
| VV |  | "1.PP" (4,1+5,2) |  | 9.3 | [13 empty] | VV | 2 | 2 | True | 0 | ROZPOCET
| VV |  | "1.NP" (0,9+0,9) |  | 1.8 | [13 empty] | VV | 2 | 2 | True | 0 | ROZPOCET
| VV |  | "2.NP" (0,9+0,9) |  | 1.8 | [13 empty] | VV | 2 | 2 | True | 0 | ROZPOCET
| VV |  | "3.NP" (0,9+0,9) |  | 1.8 | [13 empty] | VV | 2 | 2 | True | 0 | ROZPOCET
| VV |  | "4.NP" (1,7) |  | 1.7 | [13 empty] | VV | 2 | 2 | True | 0 | ROZPOCET
| VV |  | "Stoupačky" (4,2+4,2+4,2) |  | 12.6 | [13 empty] | VV | 2 | 2 | True | 0 | ROZPOCET
| VV |  | Mezisoučet |  | 29 | [13 empty] | VV | 2 | 3 | True | 0 | ROZPOCET
| VV |  | "TUV" | [15 empty] | VV | 2 | 1 | True | 0 | ROZPOCET
| VV |  | "1.PP" 0 | [15 empty] | VV | 2 | 1 | True | 0 | ROZPOCET
| VV |  | "1.NP" 0 | [15 empty] | VV | 2 | 1 | True | 0 | ROZPOCET
| VV |  | "2.NP" 0 | [15 empty] | VV | 2 | 1 | True | 0 | ROZPOCET
| VV |  | "3.NP" 0 | [15 empty] | VV | 2 | 1 | True | 0 | ROZPOCET
| VV |  | "4.NP" 0 | [15 empty] | VV | 2 | 1 | True | 0 | ROZPOCET
| VV |  | "Stoupačky" 0 | [15 empty] | VV | 2 | 1 | True | 0 | ROZPOCET
| VV |  | Mezisoučet |  | 0 | [13 empty] | VV | 2 | 3 | True | 0 | ROZPOCET
| VV |  | "TUV-c" | [15 empty] | VV | 2 | 1 | True | 0 | ROZPOCET
| VV |  | "1.PP" (3,7+1,5) |  | 5.2 | [13 empty] | VV | 2 | 2 | True | 0 | ROZPOCET
| VV |  | Mezisoučet |  | 5.2 | [13 empty] | VV | 2 | 3 | True | 0 | ROZPOCET
| VV |  | Součet |  | 34.2 | [13 empty] | VV | 2 | 4 | True | 0 | ROZPOCET
| VV |  | 34,2*1,1 |  | 37.62 | [13 empty] | VV | 2 | 2 | True | 1 | ROZPOCET
35 | K | 722174005 | Potrubí z plastových trubek z polypropylenu (PPR) svařovaných polyfuzně PN 16 (SDR 7,4) D 40 x 5,5 | m | 17.93 | 448 | 8032.64 | CS ÚRS 2014 01 |  |  | snížená |  | 0 | 0.00252 | 0.045184 | 0 | 0 | 16 | K | 2 |  |  |  | ROZPOCET | 0 | 8032.64 | 0 | 0 | 0 | 2 | 8032.64 | 16 | -580476491
| PSC |  | Poznámka k souboru cen: 1. V cenách -4001 až -4088 jsou započteny náklady na montáž a dodávku potrubí a tvarovek. | [15 empty] | PSC | 2
| VV |  | "Viz ZTI" | [15 empty] | VV | 2 | 1 | True | 0 | ROZPOCET
| VV |  | "SV" | [15 empty] | VV | 2 | 1 | True | 0 | ROZPOCET
| VV |  | "1.PP" (3,8+2,0+1,5+1,5+0,6*2) |  | 10 | [13 empty] | VV | 2 | 2 | True | 0 | ROZPOCET
| VV |  | Mezisoučet |  | 10 | [13 empty] | VV | 2 | 3 | True | 0 | ROZPOCET
| VV |  | "TUV" | [15 empty] | VV | 2 | 1 | True | 0 | ROZPOCET
| VV |  | "1.PP" (4,8+1,5) |  | 6.3 | [13 empty] | VV | 2 | 2 | True | 0 | ROZPOCET
| VV |  | Mezisoučet |  | 6.3 | [13 empty] | VV | 2 | 3 | True | 0 | ROZPOCET
| VV |  | Součet |  | 16.3 | [13 empty] | VV | 2 | 4 | True | 0 | ROZPOCET
| VV |  | 16,3*1,1 |  | 17.93 | [13 empty] | VV | 2 | 2 | True | 1 | ROZPOCET
36 | K | 722181221 | Ochrana potrubí tepelně izolačními trubicemi z pěnového polyetylenu PE přilepenými v příčných a podélných spojích, tloušťky izolace přes 6 do 10 mm, vnitřního průměru DN do 22 mm | m | 194.81 | 55.2 | 10753.51 | CS ÚRS 2014 01 |  |  | snížená |  | 0 | 5e-05 | 0.0097405 | 0 | 0 | 16 | K | 2 |  |  |  | ROZPOCET | 0 | 10753.51 | 0 | 0 | 0 | 2 | 10753.51 | 16 | -1073785509
| PSC |  | Poznámka k souboru cen: 1. V cenách -1211 až -1255 jsou započteny i náklady na dodání tepelně izolačních trubic. | [15 empty] | PSC | 2
| VV |  | 194,81 |  | 194.81 | [13 empty] | VV | 2 | 2 | True | 1 | ROZPOCET
37 | K | 722181222 | Ochrana potrubí tepelně izolačními trubicemi z pěnového polyetylenu PE přilepenými v příčných a podélných spojích, tloušťky izolace přes 6 do 10 mm, vnitřního průměru DN přes 22 do 42 mm | m | 96.69 | 65 | 6284.85 | CS ÚRS 2014 01 |  |  | snížená |  | 0 | 7e-05 | 0.0067683 | 0 | 0 | 16 | K | 2 |  |  |  | ROZPOCET | 0 | 6284.85 | 0 | 0 | 0 | 2 | 6284.85 | 16 | 1080192676
| PSC |  | Poznámka k souboru cen: 1. V cenách -1211 až -1255 jsou započteny i náklady na dodání tepelně izolačních trubic. | [15 empty] | PSC | 2
| VV |  | 41,14+37,62+17,93 |  | 96.69 | [13 empty] | VV | 2 | 2 | True | 1 | ROZPOCET
38 | K | 722190401 | Zřízení přípojek na potrubí vyvedení a upevnění výpustek do DN 25 | kus | 64 | 174 | 11136 | CS ÚRS 2014 01 |  |  | snížená |  | 0 | 0 | 0 | 0 | 0 | 16 | K | 2 |  |  |  | ROZPOCET | 0 | 11136 | 0 | 0 | 0 | 2 | 11136 | 16 | 36612785
| PSC |  | Poznámka k souboru cen: 1. Cenami -0401 až -0403 se oceňuje vyvedení a upevnění výpustek zařizovacích předmětů a výtokových armatur. 2. Potrubí vodovodních přípojek k zařizovacím předmětům, výtokovým armaturám, případně strojům a zařízením se oceňuje příslušnými cenami potrubí jako rozvod. | [15 empty] | PSC | 2
| VV |  | "Viz ZTI" | [15 empty] | VV | 2 | 1 | True | 0 | ROZPOCET
| VV |  | "WC" 7*1 |  | 7 | [13 empty] | VV | 2 | 2 | True | 0 | ROZPOCET
| VV |  | "U" 7*2 |  | 14 | [13 empty] | VV | 2 | 2 | True | 0 | ROZPOCET
| VV |  | "D" 7*3 |  | 21 | [13 empty] | VV | 2 | 2 | True | 0 | ROZPOCET
| VV |  | "AP" 7*1 |  | 7 | [13 empty] | VV | 2 | 2 | True | 0 | ROZPOCET
| VV |  | "VR" 1*2 |  | 2 | [13 empty] | VV | 2 | 2 | True | 0 | ROZPOCET
| VV |  | "S" 6*2 |  | 12 | [13 empty] | VV | 2 | 2 | True | 0 | ROZPOCET
| VV |  | "Ko" 1*1 |  | 1 | [13 empty] | VV | 2 | 2 | True | 0 | ROZPOCET
| VV |  | Mezisoučet |  | 64 | [13 empty] | VV | 2 | 3 | True | 1 | ROZPOCET
39 | K | 722220151 | Armatury s jedním závitem plastové (PPR) PN 20 (SDR 6) DN 16 x G 1/2 | kus | 50 | 125 | 6250 | CS ÚRS 2014 01 |  |  | snížená |  | 0 | 0.00017 | 0.0085 | 0 | 0 | 16 | K | 2 |  |  |  | ROZPOCET | 0 | 6250 | 0 | 0 | 0 | 2 | 6250 | 16 | -1807572687
| PSC |  | Poznámka k souboru cen: 1. Cenami -9101 až -9106 nelze oceňovat montáž nástěnek. 2. V cenách –0111 až -0122 je započteno i vyvedení a upevnění výpustek. | [15 empty] | PSC | 2
| VV |  | "Viz ZTI" | [15 empty] | VV | 2 | 1 | True | 0 | ROZPOCET
| VV |  | "WC" 7*1 |  | 7 | [13 empty] | VV | 2 | 2 | True | 0 | ROZPOCET
| VV |  | "U" 7*2 |  | 14 | [13 empty] | VV | 2 | 2 | True | 0 | ROZPOCET
| VV |  | "D" 7*3 |  | 21 | [13 empty] | VV | 2 | 2 | True | 0 | ROZPOCET
| VV |  | "AP" 7*1 |  | 7 | [13 empty] | VV | 2 | 2 | True | 0 | ROZPOCET
| VV |  | "Ko" 1*1 |  | 1 | [13 empty] | VV | 2 | 2 | True | 0 | ROZPOCET
| VV |  | Mezisoučet |  | 50 | [13 empty] | VV | 2 | 3 | True | 1 | ROZPOCET
40 | K | 722232171 | Armatury se dvěma závity kulové kohouty PN 42 do 185 st.C rohové plnoprůtokové vnější a vnitřní závit G 1/2 | kus | 50 | 388 | 19400 | CS ÚRS 2014 01 |  |  | snížená |  | 0 | 0.00028 | 0.014 | 0 | 0 | 16 | K | 2 |  |  |  | ROZPOCET | 0 | 19400 | 0 | 0 | 0 | 2 | 19400 | 16 | -182865056
| VV |  | "Viz ZTI" | [15 empty] | VV | 2 | 1 | True | 0 | ROZPOCET
| VV |  | "WC" 7*1 |  | 7 | [13 empty] | VV | 2 | 2 | True | 0 | ROZPOCET
| VV |  | "U" 7*2 |  | 14 | [13 empty] | VV | 2 | 2 | True | 0 | ROZPOCET
| VV |  | "D" 7*3 |  | 21 | [13 empty] | VV | 2 | 2 | True | 0 | ROZPOCET
| VV |  | "AP" 7*1 |  | 7 | [13 empty] | VV | 2 | 2 | True | 0 | ROZPOCET
| VV |  | "Ko" 1*1 |  | 1 | [13 empty] | VV | 2 | 2 | True | 0 | ROZPOCET
| VV |  | Mezisoučet |  | 50 | [13 empty] | VV | 2 | 3 | True | 1 | ROZPOCET
41 | K | 722240122 | Armatury z plastických hmot kohouty (PPR) kulové DN 20 | kus | 16 | 262.2 | 4195.2 | CS ÚRS 2014 01 |  |  | snížená |  | 0 | 0.00075 | 0.012 | 0 | 0 | 16 | K | 2 |  |  |  | ROZPOCET | 0 | 4195.2 | 0 | 0 | 0 | 2 | 4195.2 | 16 | -1328054523
| VV |  | "Viz ZTI" | [15 empty] | VV | 2 | 1 | True | 0 | ROZPOCET
| VV |  | 16 |  | 16 | [13 empty] | VV | 2 | 2 | True | 0 | ROZPOCET
| VV |  | Mezisoučet |  | 16 | [13 empty] | VV | 2 | 3 | True | 1 | ROZPOCET
42 | K | 722240123 | Armatury z plastických hmot kohouty (PPR) kulové DN 25 | kus | 16 | 333 | 5328 | CS ÚRS 2014 01 |  |  | snížená |  | 0 | 0.00097 | 0.01552 | 0 | 0 | 16 | K | 2 |  |  |  | ROZPOCET | 0 | 5328 | 0 | 0 | 0 | 2 | 5328 | 16 | 1855122945
| VV |  | "Viz ZTI" | [15 empty] | VV | 2 | 1 | True | 0 | ROZPOCET
| VV |  | 16 |  | 16 | [13 empty] | VV | 2 | 2 | True | 0 | ROZPOCET
| VV |  | Mezisoučet |  | 16 | [13 empty] | VV | 2 | 3 | True | 1 | ROZPOCET
43 | K | 722240124 | Armatury z plastických hmot kohouty (PPR) kulové DN 32 | kus | 2 | 453 | 906 | CS ÚRS 2014 01 |  |  | snížená |  | 0 | 0.00123 | 0.00246 | 0 | 0 | 16 | K | 2 |  |  |  | ROZPOCET | 0 | 906 | 0 | 0 | 0 | 2 | 906 | 16 | 210523428
| VV |  | "Viz ZTI" | [15 empty] | VV | 2 | 1 | True | 0 | ROZPOCET
| VV |  | 2 |  | 2 | [13 empty] | VV | 2 | 2 | True | 0 | ROZPOCET
| VV |  | Mezisoučet |  | 2 | [13 empty] | VV | 2 | 3 | True | 1 | ROZPOCET
44 | K | 722240125 | Armatury z plastických hmot kohouty (PPR) kulové DN 40 | kus | 4 | 648 | 2592 | CS ÚRS 2014 01 |  |  | snížená |  | 0 | 0.00175 | 0.007 | 0 | 0 | 16 | K | 2 |  |  |  | ROZPOCET | 0 | 2592 | 0 | 0 | 0 | 2 | 2592 | 16 | 21512320
| VV |  | "Viz ZTI" | [15 empty] | VV | 2 | 1 | True | 0 | ROZPOCET
| VV |  | 4 |  | 4 | [13 empty] | VV | 2 | 2 | True | 0 | ROZPOCET
| VV |  | Mezisoučet |  | 4 | [13 empty] | VV | 2 | 3 | True | 1 | ROZPOCET
45 | K | 722262222 | Vodoměry pro vodu do 40 st.C závitové horizontální jednovtokové suchoběžné G 1/2 x 110 mm Qn 1,5 | kus | 7 | 937 | 6559 | CS ÚRS 2014 01 |  |  | snížená |  | 0 | 0.00336 | 0.02352 | 0 | 0 | 16 | K | 2 |  |  |  | ROZPOCET | 0 | 6559 | 0 | 0 | 0 | 2 | 6559 | 16 | -1291089846
| PSC |  | Poznámka k souboru cen: 1. Cenami nelze oceňovat montáže vodoměrů při zřizování vodovodních přípojek; tyto práce se oceňují cenami souboru cen 722 26- . 9 Oprava vodoměrů, části C 02. | [15 empty] | PSC | 2
46 | K | 722262223 | Vodoměry pro vodu do 40 st.C závitové horizontální jednovtokové suchoběžné G 3/4 x 130 mm Qn 1,5 | kus | 1 | 1063 | 1063 | CS ÚRS 2014 01 |  |  | snížená |  | 0 | 0.00346 | 0.00346 | 0 | 0 | 16 | K | 2 |  |  |  | ROZPOCET | 0 | 1063 | 0 | 0 | 0 | 2 | 1063 | 16 | 1774364175
| PSC |  | Poznámka k souboru cen: 1. Cenami nelze oceňovat montáže vodoměrů při zřizování vodovodních přípojek; tyto práce se oceňují cenami souboru cen 722 26- . 9 Oprava vodoměrů, části C 02. | [15 empty] | PSC | 2
47 | K | 722263202 | Vodoměry pro vodu do 100 st.C závitové horizontální jednovtokové suchoběžné G 1/2 x 110 mm Qn 1,5 | kus | 7 | 938 | 6566 | CS ÚRS 2014 01 |  |  | snížená |  | 0 | 0.00334 | 0.02338 | 0 | 0 | 16 | K | 2 |  |  |  | ROZPOCET | 0 | 6566 | 0 | 0 | 0 | 2 | 6566 | 16 | 515570813
| PSC |  | Poznámka k souboru cen: 1. Cenami nelze oceňovat montáže vodoměrů při zřizování vodovodních přípojek; tyto práce se oceňují cenami souboru cen 722 26- . 9 Oprava vodoměrů, části C 02. | [15 empty] | PSC | 2
48 | K | 722290226 | Zkoušky, proplach a desinfekce vodovodního potrubí zkoušky těsnosti vodovodního potrubí závitového do DN 50 | m | 291.5 | 11.5 | 3352.25 | CS ÚRS 2014 01 |  |  | snížená |  | 0 | 0.00019 | 0.055385 | 0 | 0 | 16 | K | 2 |  |  |  | ROZPOCET | 0 | 3352.25 | 0 | 0 | 0 | 2 | 3352.25 | 16 | 1193201411
| PSC |  | Poznámka k souboru cen: 1. Cenami se oceňují dílčí zkoušky těsnosti vodovodního potrubí, které bude v dalším pracovním postupu zakryto nebo se stane nepřístupným. 2. Cenami nelze oceňovat celkové zkoušky těsnosti rozvodů vodovodního potrubí. 3. V cenách je započteno i dodání vody, uzavření a zabezpečení konců potrubí. 4. V cenách -0234 a -0237 je započteno i dodání desinfekčního prostředku. | [15 empty] | PSC | 2
| VV |  | "viz výkresy ZTI a technická zpráva" | [15 empty] | VV | 2 | 1 | True | 0 | ROZPOCET
| VV |  | 194,81+41,14+37,62+17,93 |  | 291.5 | [13 empty] | VV | 2 | 2 | True | 0 | ROZPOCET
| VV |  | Mezisoučet |  | 291.5 | [13 empty] | VV | 2 | 3 | True | 1 | ROZPOCET
49 | K | 722290234 | Zkoušky, proplach a desinfekce vodovodního potrubí proplach a desinfekce vodovodního potrubí do DN 80 | m | 291.5 | 33.5 | 9765.25 | CS ÚRS 2014 01 |  |  | snížená |  | 0 | 1e-05 | 0.002915 | 0 | 0 | 16 | K | 2 |  |  |  | ROZPOCET | 0 | 9765.25 | 0 | 0 | 0 | 2 | 9765.25 | 16 | -545325733
| PSC |  | Poznámka k souboru cen: 1. Cenami se oceňují dílčí zkoušky těsnosti vodovodního potrubí, které bude v dalším pracovním postupu zakryto nebo se stane nepřístupným. 2. Cenami nelze oceňovat celkové zkoušky těsnosti rozvodů vodovodního potrubí. 3. V cenách je započteno i dodání vody, uzavření a zabezpečení konců potrubí. 4. V cenách -0234 a -0237 je započteno i dodání desinfekčního prostředku. | [15 empty] | PSC | 2
| VV |  | "viz výkresy ZTI a technická zpráva" | [15 empty] | VV | 2 | 1 | True | 0 | ROZPOCET
| VV |  | 194,81+41,14+37,62+17,93 |  | 291.5 | [13 empty] | VV | 2 | 2 | True | 0 | ROZPOCET
| VV |  | Mezisoučet |  | 291.5 | [13 empty] | VV | 2 | 3 | True | 1 | ROZPOCET
50 | K | 998722102 | Přesun hmot pro vnitřní vodovod stanovený z hmotnosti přesunovaného materiálu vodorovná dopravní vzdálenost do 50 m v objektech výšky přes 6 do 12 m | t | 0.441 | 537 | 236.82 | CS ÚRS 2014 01 |  |  | snížená |  | 0 | 0 | 0 | 0 | 0 | 16 | K | 2 |  |  |  | ROZPOCET | 0 | 236.82 | 0 | 0 | 0 | 2 | 236.82 | 16 | 149317909
| PSC |  | Poznámka k souboru cen: 1. Ceny pro přesun hmot stanovený z hmotnosti přesunovaného materiálu se používají tehdy, pokud je možné určit hmotnost za celý stavební díl. Do této hmotnosti se započítává i hmotnost materiálů oceňovaných ve specifikaci. 2. Pokud nelze jednoznačně stanovit hmotnost přesunovaných materiálů, lze pro výpočet přesunu hmot použít orientačně procentní sazbu. Touto sazbou se vynásobí rozpočtové náklady za celý stavební díl včetně nákladů na materiál ve specifikacích. 3. Příplatek k cenám -2181 pro přesun prováděný bez použití mechanizace, tj. za ztížených podmínek, lze použít pouze pro hmotnost materiálu, která se tímto způsobem skutečně přemísťuje. | [15 empty] | PSC | 2
51 | K | 998722181 | Přesun hmot pro vnitřní vodovod stanovený z hmotnosti přesunovaného materiálu Příplatek k ceně za přesun prováděný bez použití mechanizace pro jakoukoliv výšku objektu | t | 0.441 | 366 | 161.41 | CS ÚRS 2014 01 |  |  | snížená |  | 0 | 0 | 0 | 0 | 0 | 16 | K | 2 |  |  |  | ROZPOCET | 0 | 161.41 | 0 | 0 | 0 | 2 | 161.41 | 16 | 1687935173
| PSC |  | Poznámka k souboru cen: 1. Ceny pro přesun hmot stanovený z hmotnosti přesunovaného materiálu se používají tehdy, pokud je možné určit hmotnost za celý stavební díl. Do této hmotnosti se započítává i hmotnost materiálů oceňovaných ve specifikaci. 2. Pokud nelze jednoznačně stanovit hmotnost přesunovaných materiálů, lze pro výpočet přesunu hmot použít orientačně procentní sazbu. Touto sazbou se vynásobí rozpočtové náklady za celý stavební díl včetně nákladů na materiál ve specifikacích. 3. Příplatek k cenám -2181 pro přesun prováděný bez použití mechanizace, tj. za ztížených podmínek, lze použít pouze pro hmotnost materiálu, která se tímto způsobem skutečně přemísťuje. | [15 empty] | PSC | 2
| D | 725 | Zdravotechnika - zařizovací předměty |  |  |  | 147425.63 | [5 empty] | 0 |  | 0.40607 |  | 0 | 2 | D | 1 |  |  |  | ROZPOCET | [6 empty] | 147425.63
52 | K | 725112171 | Zařízení záchodů kombi klozety s hlubokým splachováním odpad vodorovný | soubor | 7 | 3220 | 22540 | CS ÚRS 2014 01 |  |  | snížená |  | 0 | 0.02407 | 0.16849 | 0 | 0 | 16 | K | 2 |  |  |  | ROZPOCET | 0 | 22540 | 0 | 0 | 0 | 2 | 22540 | 16 | -1229477770
| PSC |  | Poznámka k souboru cen: 1. V cenách -1351, -1361, -3124 není započten napájecí zdroj. 2. V cenách jsou započtená klozetová sedátka. | [15 empty] | PSC | 2
53 | K | 725211601 | Umyvadla keramická bez výtokových armatur se zápachovou uzávěrkou připevněná na stěnu šrouby bílá bez sloupu nebo krytu na sifon 500 mm | soubor | 7 | 1265 | 8855 | CS ÚRS 2014 01 |  |  | snížená |  | 0 | 0.01458 | 0.10206 | 0 | 0 | 16 | K | 2 |  |  |  | ROZPOCET | 0 | 8855 | 0 | 0 | 0 | 2 | 8855 | 16 | 1184911966
| PSC |  | Poznámka k souboru cen: 1. V cenách -2101 a -2102 je započteno i dodání zápachové uzávěrky. 2. V cenách –4112-14, -4141-43, -4151-56, -4161-63, -4211, 21, 31, není započten napájecí zdroj 3. V cenách -1651, -1656 a -1661, -1666 není započteno dodání skříňky. | [15 empty] | PSC | 2
54 | K | 725222116 | Vany bez výtokových armatur akrylátové se zápachovou uzávěrkou klasické 1700x700 mm | soubor | 1 | 9027 | 9027 | CS ÚRS 2014 01 |  |  | snížená |  | 0 | 0.01999 | 0.01999 | 0 | 0 | 16 | K | 2 |  |  |  | ROZPOCET | 0 | 9027 | 0 | 0 | 0 | 2 | 9027 | 16 | 2141136491
| PSC |  | Poznámka k souboru cen: 1. V cenách -9102 až -9105 je započteno i dodání zápachové uzávěrky. 2. V cenách -9102 až -9105 není započteno dodání vany. | [15 empty] | PSC | 2
55 | K | 725311125 | Dřezy bez výtokových armatur jednoduché se zápachovou uzávěrkou nerezové rohové a vestavné se dvěma odkapními plochami 952x502 mm | soubor | 7 | 4761 | 33327 | CS ÚRS 2014 01 |  |  | snížená |  | 0 | 0.00754 | 0.05278 | 0 | 0 | 16 | K | 2 |  |  |  | ROZPOCET | 0 | 33327 | 0 | 0 | 0 | 2 | 33327 | 16 | 2010925906
| PSC |  | Poznámka k souboru cen: 1. V cenách -1113-14 není započtena lemovka z PVC. 2. V ceně -1131 není započtena úhelníková příchytka. 3. V cenách -1141, -2112 není započten napájecí zdroj. | [15 empty] | PSC | 2
56 | K | 725813112 | Ventily rohové bez připojovací trubičky nebo flexi hadičky pračkové G 3/4 (RIO 10794) | kus | 14 | 207 | 2898 | CS ÚRS 2014 01 |  |  | snížená |  | 0 | 0.00109 | 0.01526 | 0 | 0 | 16 | K | 2 |  |  |  | ROZPOCET | 0 | 2898 | 0 | 0 | 0 | 2 | 2898 | 16 | 23388183
57 | K | 725821328 | Baterie dřezové stojánkové pákové s otáčivým ústím a délkou ramínka s vytahovací sprškou | soubor | 7 | 3680 | 25760 | CS ÚRS 2014 01 |  |  | snížená |  | 0 | 0.0018 | 0.0126 | 0 | 0 | 16 | K | 2 |  |  |  | ROZPOCET | 0 | 25760 | 0 | 0 | 0 | 2 | 25760 | 16 | -1331217340
| PSC |  | Poznámka k souboru cen: 1. V ceně -1422 není započten napájecí zdroj. | [15 empty] | PSC | 2
58 | K | 725822612 | Baterie umyvadlové stojánkové pákové s výpustí | soubor | 7 | 2070 | 14490 | CS ÚRS 2014 01 |  |  | snížená |  | 0 | 0.00184 | 0.01288 | 0 | 0 | 16 | K | 2 |  |  |  | ROZPOCET | 0 | 14490 | 0 | 0 | 0 | 2 | 14490 | 16 | -1141064959
| PSC |  | Poznámka k souboru cen: 1. V cenách –2654, 56, -9101-9202 není započten napájecí zdroj. | [15 empty] | PSC | 2
59 | K | 725831315 | Baterie vanové nástěnné pákové s automatickým přepínačem a sprchou | soubor | 1 | 4761 | 4761 | CS ÚRS 2014 01 |  |  | snížená |  | 0 | 0.00196 | 0.00196 | 0 | 0 | 16 | K | 2 |  |  |  | ROZPOCET | 0 | 4761 | 0 | 0 | 0 | 2 | 4761 | 16 | 1096189586
60 | K | 725841311 | Baterie sprchové nástěnné pákové | soubor | 6 | 3381 | 20286 | CS ÚRS 2014 01 |  |  | snížená |  | 0 | 0.00184 | 0.01104 | 0 | 0 | 16 | K | 2 |  |  |  | ROZPOCET | 0 | 20286 | 0 | 0 | 0 | 2 | 20286 | 16 | -926310300
| PSC |  | Poznámka k souboru cen: 1. V cenách –1353-54, -1414 není započten napájecí zdroj. | [15 empty] | PSC | 2
61 | K | 725861102 | Zápachové uzávěrky zařizovacích předmětů pro umyvadla DN 40 (HL 132/40) | kus | 7 | 115 | 805 | CS ÚRS 2014 01 |  |  | snížená |  | 0 | 0.00023 | 0.00161 | 0 | 0 | 16 | K | 2 |  |  |  | ROZPOCET | 0 | 805 | 0 | 0 | 0 | 2 | 805 | 16 | 406400351
| PSC |  | Poznámka k souboru cen: 1. Pro volbu cen zápachových uzávěrek je rozhodující vnější průměr připojovací trubky. 2. V cenách je započteno i propojení zápachové uzávěrky s odpadní výpustkou. 3. Cenami zápachových uzávěrek nelze oceňovat zápachové uzávěrky, pokud jsou započteny v cenách zařizovacích předmětů. 4. Přechodové tvarovky pro připojení k armaturám se oceňují samostatně cenami souboru cen 722 22-.. | [15 empty] | PSC | 2
62 | K | 725862113 | Zápachové uzávěrky zařizovacích předmětů pro dřezy s přípojkou pro pračku nebo myčku DN 40/50 (HL 126) | kus | 7 | 225 | 1575 | CS ÚRS 2014 01 |  |  | snížená |  | 0 | 0.00047 | 0.00329 | 0 | 0 | 16 | K | 2 |  |  |  | ROZPOCET | 0 | 1575 | 0 | 0 | 0 | 2 | 1575 | 16 | -1702149692
| PSC |  | Poznámka k souboru cen: 1. Pro volbu cen zápachových uzávěrek je rozhodující vnější průměr připojovací trubky. 2. V cenách je započteno i propojení zápachové uzávěrky s odpadní výpustkou. 3. Cenami zápachových uzávěrek nelze oceňovat zápachové uzávěrky, pokud jsou započteny v cenách zařizovacích předmětů. 4. Přechodové tvarovky pro připojení k armaturám se oceňují samostatně cenami souboru cen 722 22-.. | [15 empty] | PSC | 2
63 | K | 725864311 | Zápachové uzávěrky zařizovacích předmětů pro koupací vany s kulovým kloubem na odtoku DN 40/50 (HL 500) | kus | 1 | 982 | 982 | CS ÚRS 2014 01 |  |  | snížená |  | 0 | 0.00101 | 0.00101 | 0 | 0 | 16 | K | 2 |  |  |  | ROZPOCET | 0 | 982 | 0 | 0 | 0 | 2 | 982 | 16 | -1359993965
| PSC |  | Poznámka k souboru cen: 1. Pro volbu cen zápachových uzávěrek je rozhodující vnější průměr připojovací trubky. 2. V cenách je započteno i propojení zápachové uzávěrky s odpadní výpustkou. 3. Cenami zápachových uzávěrek nelze oceňovat zápachové uzávěrky, pokud jsou započteny v cenách zařizovacích předmětů. 4. Přechodové tvarovky pro připojení k armaturám se oceňují samostatně cenami souboru cen 722 22-.. | [15 empty] | PSC | 2
64 | K | 725980123 | Dvířka 30/30 | kus | 10 | 172.5 | 1725 | CS ÚRS 2014 01 |  |  | snížená |  | 0 | 0.00031 | 0.0031 | 0 | 0 | 16 | K | 2 |  |  |  | ROZPOCET | 0 | 1725 | 0 | 0 | 0 | 2 | 1725 | 16 | 1045418758
65 | K | 998725102 | Přesun hmot pro zařizovací předměty stanovený z hmotnosti přesunovaného materiálu vodorovná dopravní vzdálenost do 50 m v objektech výšky přes 6 do 12 m | t | 0.406 | 602 | 244.41 | CS ÚRS 2014 01 |  |  | snížená |  | 0 | 0 | 0 | 0 | 0 | 16 | K | 2 |  |  |  | ROZPOCET | 0 | 244.41 | 0 | 0 | 0 | 2 | 244.41 | 16 | -1460047857
| PSC |  | Poznámka k souboru cen: 1. Ceny pro přesun hmot stanovený z hmotnosti přesunovaného materiálu se používají tehdy, pokud je možné určit hmotnost za celý stavební díl. Do této hmotnosti se započítává i hmotnost materiálů oceňovaných ve specifikaci. 2. Pokud nelze jednoznačně stanovit hmotnost přesunovaných materiálů, lze pro výpočet přesunu hmot použít orientačně procentní sazbu. Touto sazbou se vynásobí rozpočtové náklady za celý stavební díl včetně nákladů na materiál ve specifikacích. 3. Příplatek k cenám -5181 pro přesun prováděný bez použití mechanizace, tj. za ztížených podmínek, lze použít pouze pro hmotnost materiálu, která se tímto způsobem skutečně přemísťuje. | [15 empty] | PSC | 2
66 | K | 998725181 | Přesun hmot pro zařizovací předměty stanovený z hmotnosti přesunovaného materiálu Příplatek k cenám za přesun prováděný bez použití mechanizace pro jakoukoliv výšku objektu | t | 0.406 | 370 | 150.22 | CS ÚRS 2014 01 |  |  | snížená |  | 0 | 0 | 0 | 0 | 0 | 16 | K | 2 |  |  |  | ROZPOCET | 0 | 150.22 | 0 | 0 | 0 | 2 | 150.22 | 16 | -380928304
| PSC |  | Poznámka k souboru cen: 1. Ceny pro přesun hmot stanovený z hmotnosti přesunovaného materiálu se používají tehdy, pokud je možné určit hmotnost za celý stavební díl. Do této hmotnosti se započítává i hmotnost materiálů oceňovaných ve specifikaci. 2. Pokud nelze jednoznačně stanovit hmotnost přesunovaných materiálů, lze pro výpočet přesunu hmot použít orientačně procentní sazbu. Touto sazbou se vynásobí rozpočtové náklady za celý stavební díl včetně nákladů na materiál ve specifikacích. 3. Příplatek k cenám -5181 pro přesun prováděný bez použití mechanizace, tj. za ztížených podmínek, lze použít pouze pro hmotnost materiálu, která se tímto způsobem skutečně přemísťuje. | [15 empty] | PSC | 2
| D | 732 | Ústřední vytápění - strojovny |  |  |  | 21281.07 | [5 empty] | 0 |  | 0.00316 |  | 0 | 2 | D | 1 |  |  |  | ROZPOCET | [6 empty] | 21281.07
67 | K | 732421462 | Čerpadla teplovodní oběhová (do potrubí) závitová mokroběžná průtoku do 3 m3/h DN 25, do potrubí G 6/4, výtlak do 4 m, rozteč 180 mm | soubor | 1 | 21275 | 21275 | CS ÚRS 2014 01 |  |  | snížená |  | 0 | 0.00316 | 0.00316 | 0 | 0 | 16 | K | 2 |  |  |  | ROZPOCET | 0 | 21275 | 0 | 0 | 0 | 2 | 21275 | 16 | 1390545437
| PSC |  | Poznámka k souboru cen: 1. V cenách -1441 až -1952 je započteno šroubení k čerpadlu s vestavěným kulovým kohoutem. | [15 empty] | PSC | 2
68 | K | 998732102 | Přesun hmot pro strojovny stanovený z hmotnosti přesunovaného materiálu vodorovná dopravní vzdálenost do 50 m v objektech výšky přes 6 do 12 m | t | 0.003 | 1500 | 4.5 | CS ÚRS 2014 01 |  |  | snížená |  | 0 | 0 | 0 | 0 | 0 | 16 | K | 2 |  |  |  | ROZPOCET | 0 | 4.5 | 0 | 0 | 0 | 2 | 4.5 | 16 | 473540873
| PSC |  | Poznámka k souboru cen: 1. Ceny pro přesun hmot stanovený z hmotnosti přesunovaného materiálu se používají tehdy, pokud je možné určit hmotnost za celý stavební díl. Do této hmotnosti se započítává i hmotnost materiálů oceňovaných ve specifikaci. 2. Pokud nelze jednoznačně stanovit hmotnost přesunovaných materiálů, lze pro výpočet přesunu hmot použít orientačně procentní sazbu. Touto sazbou se vynásobí rozpočtové náklady za celý stavební díl včetně nákladů na materiál ve specifikacích. 3. Příplatek k cenám -2181 pro přesun prováděný bez použití mechanizace, tj. za ztížených podmínek, lze použít pouze pro hmotnost materiálu, která se tímto způsobem skutečně přemísťuje. | [15 empty] | PSC | 2
69 | K | 998732181 | Přesun hmot pro strojovny stanovený z hmotnosti přesunovaného materiálu Příplatek k cenám za přesun prováděný bez použití mechanizace pro jakoukoliv výšku objektu | t | 0.003 | 523 | 1.57 | CS ÚRS 2014 01 |  |  | snížená |  | 0 | 0 | 0 | 0 | 0 | 16 | K | 2 |  |  |  | ROZPOCET | 0 | 1.57 | 0 | 0 | 0 | 2 | 1.57 | 16 | -1039756557
| PSC |  | Poznámka k souboru cen: 1. Ceny pro přesun hmot stanovený z hmotnosti přesunovaného materiálu se používají tehdy, pokud je možné určit hmotnost za celý stavební díl. Do této hmotnosti se započítává i hmotnost materiálů oceňovaných ve specifikaci. 2. Pokud nelze jednoznačně stanovit hmotnost přesunovaných materiálů, lze pro výpočet přesunu hmot použít orientačně procentní sazbu. Touto sazbou se vynásobí rozpočtové náklady za celý stavební díl včetně nákladů na materiál ve specifikacích. 3. Příplatek k cenám -2181 pro přesun prováděný bez použití mechanizace, tj. za ztížených podmínek, lze použít pouze pro hmotnost materiálu, která se tímto způsobem skutečně přemísťuje. | [15 empty] | PSC | 2

## D.1.4.4 - Zařízení silnop...
| List obsahuje: |  | 1) Krycí list soupisu | 2) Rekapitulace |  |  | 3) Soupis prací | Zpět na list: | Rekapitulace stavby
{78c957d2-9efe-4234-8683-b88a56653c92}
1
| KRYCÍ LIST SOUPISU | [8 empty] | v --- níže se nacházejí doplnkové a pomocné údaje k sestavám --- v | [8 empty] | False
Stavba:
Rekonstrukce objektu Tyršova 423_14, Trmice_r2019
Objekt:
1 - Rekonstrukce objektu Tyršova 423_14, Trmice
Soupis:
D.1.4.4 - Zařízení silnoproudé a slaboproudé elektrotechniky
| KSO: |  |  |  |  | CC-CZ:
| Místo: |  | Trmice |  |  | Datum: | 7. 11. 2014
| Zadavatel: |  |  |  |  | IČ: | 674010
|  | Městský úřad Trmice |  |  |  | DIČ: | CZ674010
| Uchazeč: |  |  |  |  | IČ: | 25460625
|  | SIM stavby spol s r.o. |  |  |  | DIČ: | CZ25460625
| Projektant: |  |  |  |  | IČ: | 27305350
|  | SPECTA, s.r.o. |  |  |  | DIČ: | CZ27305350
Poznámka:
| Cena bez DPH | [5 empty] | 607693.44
|  |  | Základ daně |  |  | Sazba daně | Výše daně
| DPH | základní | 0 |  |  | 21% | 0
|  | snížená | 607693.44 |  |  | 15% | 91154.02
|  | zákl. přenesená | 0 |  |  | 21% | 0
|  | sníž. přenesená | 0 |  |  | 15% | 0
|  | nulová | 0 |  |  | 0% | 0
| Cena s DPH |  |  | v | CZK |  | 698847.46
REKAPITULACE ČLENĚNÍ SOUPISU PRACÍ
Stavba:
Rekonstrukce objektu Tyršova 423_14, Trmice_r2019
Objekt:
1 - Rekonstrukce objektu Tyršova 423_14, Trmice
Soupis:
D.1.4.4 - Zařízení silnoproudé a slaboproudé elektrotechniky
Místo: |  |  | Trmice |  |  | Datum: | 7. 11. 2014
Zadavatel: |  |  | Městský úřad Trmice |  |  | Projektant: | SPECTA, s.r.o.
Uchazeč: |  |  | SIM stavby spol s r.o.
Kód dílu - Popis | [6 empty] | Cena celkem [CZK]
Náklady soupisu celkem | [6 empty] | 607693.44 | [12 empty] | -1
| PSV - Práce a dodávky PSV | [5 empty] | 607693.44
| 744_1 - Elektromontáže - instalace | [5 empty] | 263273.5
| 744_1a - Elektromontáže - Úprava rozvaděče RE | [5 empty] | 17193.45
| 744_1b - Elektromontáže - Dodávka rozvaděče RSP | [5 empty] | 5205.6
| 744_1c RB1 - Elektromontáže - Dodávka rozvaděče RB1 | [5 empty] | 14229.25
| 744_1c RB2 - Elektromontáže - Dodávka rozvaděče RB2-RB6 | [5 empty] | 57670
| 744_1d RB7 - Elektromontáže - Dodávka rozvaděče RB7 | [5 empty] | 14557.55
| 744_2 - Elektromontáže - LPS | [5 empty] | 47727.05
| 744_3 - Elektromontáže - Slaboproud - Domovní telefon | [5 empty] | 54764.29
| 744_3a - Elektromontáže - Slaboproud - STA | [5 empty] | 58252.75
| 744_4 - Elektromontáže - Přirážky | [5 empty] | 74820
SOUPIS PRACÍ
Stavba:
Rekonstrukce objektu Tyršova 423_14, Trmice_r2019
Objekt:
1 - Rekonstrukce objektu Tyršova 423_14, Trmice
Soupis:
D.1.4.4 - Zařízení silnoproudé a slaboproudé elektrotechniky
Místo: |  |  | Trmice |  |  | Datum: | 7. 11. 2014
Zadavatel: |  |  | Městský úřad Trmice |  |  | Projektant: | SPECTA, s.r.o.
Uchazeč: |  |  | SIM stavby spol s r.o.
PČ | Typ | Kód | Popis | MJ | Množství | J.cena [CZK] | Cena celkem [CZK] | Cenová soustava |  | Poznámka | DPH | J. Nh [h] | Nh celkem [h] | J. hmotnost [t] | Hmotnost celkem [t] | J. suť [t] | Suť Celkem [t]
Náklady soupisu celkem | [6 empty] | 607693.44 | [5 empty] | 0 |  | 0 |  | 0 |  | D | -1 | [7 empty] | 607693.44
| D | PSV | Práce a dodávky PSV |  |  |  | 607693.44 | [5 empty] | 0 |  | 0 |  | 0 | 2 | D | 0 | ROZPOCET | [6 empty] | 607693.44
| D | 744_1 | Elektromontáže - instalace |  |  |  | 263273.5 | [5 empty] | 0 |  | 0 |  | 0 | 2 | D | 1 | ROZPOCET | [6 empty] | 263273.5
1 | M | 744_1 R 5008 | Svítidlo žárovkové 60W, IP43, přisazené - dodávka | kus | 11 | 702.65 | 7729.15 |  |  |  | snížená |  | 0 | 0 | 0 | 0 | 0 | 32 | M | 2 | ROZPOCET | 0 | 7729.15 | 0 | 0 | 0 | 2 | 7729.15 | 16 | -1231777239
2 | M | 744_1 R 5009 | Žárovka - dodávka | kus | 11 | 13.8 | 151.8 |  |  |  | snížená |  | 0 | 0 | 0 | 0 | 0 | 32 | M | 2 | ROZPOCET | 0 | 151.8 | 0 | 0 | 0 | 2 | 151.8 | 16 | -1236756194
3 | M | 744_1 R 5010 | Svítidlo zářivkové 2x36W, IP65, elektronický předřadník, průběžná montáž - dodávka | kus | 3 | 982.1 | 2946.3 |  |  |  | snížená |  | 0 | 0 | 0 | 0 | 0 | 32 | M | 2 | ROZPOCET | 0 | 2946.3 | 0 | 0 | 0 | 2 | 2946.3 | 16 | -433944499
4 | M | 744_1 R 5011 | Zářivkové trubice 36W, recyklace - dodávka | kus | 6 | 48.3 | 289.8 |  |  |  | snížená |  | 0 | 0 | 0 | 0 | 0 | 32 | M | 2 | ROZPOCET | 0 | 289.8 | 0 | 0 | 0 | 2 | 289.8 | 16 | -1345171210
5 | M | 744_1 R 5012 | Zásuvka jednonás. s ochranným kolíkem 2P+PE, 16A, 250V, IP20, pod omítku - dodávka | kus | 45 | 127.65 | 5744.25 |  |  |  | snížená |  | 0 | 0 | 0 | 0 | 0 | 32 | M | 2 | ROZPOCET | 0 | 5744.25 | 0 | 0 | 0 | 2 | 5744.25 | 16 | 69480400
6 | M | 744_1 R 5013 | Zásuvka dvojnás. s ochranným kolíkem, 2P+PE, 16A, 250V, IP20, pod omítku - dodávka | kus | 66 | 142.6 | 9411.6 |  |  |  | snížená |  | 0 | 0 | 0 | 0 | 0 | 32 | M | 2 | ROZPOCET | 0 | 9411.6 | 0 | 0 | 0 | 2 | 9411.6 | 16 | 1829151080
7 | M | 744_1 R 5015 | Spínač jednopólový, řazení 1, 230V/10A, IP20 (spínač osvětlení) - dodávka | kus | 16 | 128.8 | 2060.8 |  |  |  | snížená |  | 0 | 0 | 0 | 0 | 0 | 32 | M | 2 | ROZPOCET | 0 | 2060.8 | 0 | 0 | 0 | 2 | 2060.8 | 16 | 276802838
8 | M | 744_1 R 5016 | Spínač jednopólový, řazení 5, 230V/10A, IP20, , pod omítku, (spínač osvětlení - ovládaní dvou vývodů jedním vypínačem) - dodávka | kus | 16 | 147.2 | 2355.2 |  |  |  | snížená |  | 0 | 0 | 0 | 0 | 0 | 32 | M | 2 | ROZPOCET | 0 | 2355.2 | 0 | 0 | 0 | 2 | 2355.2 | 16 | -977083689
9 | M | 744_1 R 5017 | Spínač jednopólový, řazení 6, 230V/10A, IP20, pod omítku, (spínač osvětlení - ovládaní ze dvou míst) - dodávka | kus | 10 | 150.65 | 1506.5 |  |  |  | snížená |  | 0 | 0 | 0 | 0 | 0 | 32 | M | 2 | ROZPOCET | 0 | 1506.5 | 0 | 0 | 0 | 2 | 1506.5 | 16 | -1620901472
10 | M | 744_1 R 5019 | Spínač jednopólový, řazení 1, 230V/10A, IP44, nástěnný,(spínač osvětlení) - dodávka | kus | 3 | 162.15 | 486.45 |  |  |  | snížená |  | 0 | 0 | 0 | 0 | 0 | 32 | M | 2 | ROZPOCET | 0 | 486.45 | 0 | 0 | 0 | 2 | 486.45 | 16 | -1266426324
11 | M | 744_1 R 5020 | Spínač jednopólový, řazení 5, 230V/10A, IP44, nástěnný, (spínač osvětlení - ovládaní dvou vývodů jedním vypínačem) - dodávka | kus | 3 | 166.75 | 500.25 |  |  |  | snížená |  | 0 | 0 | 0 | 0 | 0 | 32 | M | 2 | ROZPOCET | 0 | 500.25 | 0 | 0 | 0 | 2 | 500.25 | 16 | -1239657140
12 | M | 744_1 R 5021 | Rámečky násobné uvdedeny na kusy - dodávka | kus | 160 | 20.7 | 3312 |  |  |  | snížená |  | 0 | 0 | 0 | 0 | 0 | 32 | M | 2 | ROZPOCET | 0 | 3312 | 0 | 0 | 0 | 2 | 3312 | 16 | -1548806987
13 | M | 744_1 R 5022 | Krabice univerzální PVC, 400V, 16A, Vložení svorkovnice, bezšroubových svorek, Spojení v souvislou řadu s roztečí 71 mm, Vylamovací otvory, Vložení šroubový i bezšroubových přístrojů - dodávka | kus | 160 | 35.65 | 5704 |  |  |  | snížená |  | 0 | 0 | 0 | 0 | 0 | 32 | M | 2 | ROZPOCET | 0 | 5704 | 0 | 0 | 0 | 2 | 5704 | 16 | 827164436
14 | M | 744_1 R 5023 | Krabice rozbočná, svorkovnice, vývodky, IP44, zapojení - dodávka | kus | 6 | 109.25 | 655.5 |  |  |  | snížená |  | 0 | 0 | 0 | 0 | 0 | 32 | M | 2 | ROZPOCET | 0 | 655.5 | 0 | 0 | 0 | 2 | 655.5 | 16 | 627817978
15 | M | 744_1 R 5024 | Svorkovnice 5-pólové, S víčkem dle potřeby - dodávka | kus | 14 | 49.45 | 692.3 |  |  |  | snížená |  | 0 | 0 | 0 | 0 | 0 | 32 | M | 2 | ROZPOCET | 0 | 692.3 | 0 | 0 | 0 | 2 | 692.3 | 16 | 1687054156
16 | M | 744_1 R 5025 | Ukončení vodičů, Spojovací Wago svorky dutinky 3,4,5ks, průřez1,5-2,5mm2, dle potřeby - dodávka | kus | 160 | 8.05 | 1288 |  |  |  | snížená |  | 0 | 0 | 0 | 0 | 0 | 32 | M | 2 | ROZPOCET | 0 | 1288 | 0 | 0 | 0 | 2 | 1288 | 16 | 1777980807
17 | M | 744_1 R 5026 | Kabel CYKY-J, CYKY-O 3x1,5 do lišty,trubky , pod omítku - dodávka | m | 565 | 14.95 | 8446.75 |  |  |  | snížená |  | 0 | 0 | 0 | 0 | 0 | 32 | M | 2 | ROZPOCET | 0 | 8446.75 | 0 | 0 | 0 | 2 | 8446.75 | 16 | 1498557372
18 | M | 744_1 R 5027 | Kabel CYKY-J 3x2,5 do lišty,trubky , pod omítku - dodávka | m | 597 | 23 | 13731 |  |  |  | snížená |  | 0 | 0 | 0 | 0 | 0 | 32 | M | 2 | ROZPOCET | 0 | 13731 | 0 | 0 | 0 | 2 | 13731 | 16 | -1056406815
19 | M | 744_1 R 5028 | Kabel CYKY-J 5x1,5 pod omítku - dodávka | m | 100 | 25.3 | 2530 |  |  |  | snížená |  | 0 | 0 | 0 | 0 | 0 | 32 | M | 2 | ROZPOCET | 0 | 2530 | 0 | 0 | 0 | 2 | 2530 | 16 | -1694547588
20 | M | 744_1 R 5029 | Kabel CYKY-J 5x2,5 pod omítku - dodávka | m | 104 | 41.4 | 4305.6 |  |  |  | snížená |  | 0 | 0 | 0 | 0 | 0 | 32 | M | 2 | ROZPOCET | 0 | 4305.6 | 0 | 0 | 0 | 2 | 4305.6 | 16 | -1189704594
21 | M | 744_1 R 5030 | Kabel CYKY-J 5x6 pod omítku - dodávka | m | 5 | 94.3 | 471.5 |  |  |  | snížená |  | 0 | 0 | 0 | 0 | 0 | 32 | M | 2 | ROZPOCET | 0 | 471.5 | 0 | 0 | 0 | 2 | 471.5 | 16 | -1662224121
22 | M | 744_1 R 5031 | Vodič CYA4, kabelová oka, letování - dodávka | kus | 105 | 12.65 | 1328.25 |  |  |  | snížená |  | 0 | 0 | 0 | 0 | 0 | 32 | M | 2 | ROZPOCET | 0 | 1328.25 | 0 | 0 | 0 | 2 | 1328.25 | 16 | -1332107646
23 | M | 744_1 R 5032 | Vodič CY6, kabelová oka, letování - dodávka | kus | 50 | 19.55 | 977.5 |  |  |  | snížená |  | 0 | 0 | 0 | 0 | 0 | 32 | M | 2 | ROZPOCET | 0 | 977.5 | 0 | 0 | 0 | 2 | 977.5 | 16 | 773409564
24 | M | 744_1 R 5033 | Trasa s příchytkami kotvené do stropu - dodávka | m | 150 | 92 | 13800 |  |  |  | snížená |  | 0 | 0 | 0 | 0 | 0 | 32 | M | 2 | ROZPOCET | 0 | 13800 | 0 | 0 | 0 | 2 | 13800 | 16 | -329115105
25 | M | 744_1 R 5034 | Plastové elektroinstalační trubka PVC nízké namáhání průměr min. 32/EN v podlaze, v podhledu + včetně uchycení - dodávka | m | 90 | 40.25 | 3622.5 |  |  |  | snížená |  | 0 | 0 | 0 | 0 | 0 | 32 | M | 2 | ROZPOCET | 0 | 3622.5 | 0 | 0 | 0 | 2 | 3622.5 | 16 | -1542321517
26 | M | 744_1 R 5036 | Úprava konzole VO - zateplení objektu - dodávka | kus | 1 | 517.5 | 517.5 |  |  |  | snížená |  | 0 | 0 | 0 | 0 | 0 | 32 | M | 2 | ROZPOCET | 0 | 517.5 | 0 | 0 | 0 | 2 | 517.5 | 16 | 829941913
27 | M | 744_1 R 5037 | Ostatní nespecifikované prvky tvořící komplet dodávky - dodávka | % | 0.2 | 94564 | 18912.8 |  |  |  | snížená |  | 0 | 0 | 0 | 0 | 0 | 32 | M | 2 | ROZPOCET | 0 | 18912.8 | 0 | 0 | 0 | 2 | 18912.8 | 16 | -1297554586
28 | K | 747_1 R 0001 | Instalace rozvodnice RB1-6 | kus | 7 | 1725 | 12075 |  |  |  | snížená |  | 0 | 0 | 0 | 0 | 0 | 16 | K | 2 | ROZPOCET | 0 | 12075 | 0 | 0 | 0 | 2 | 12075 | 16 | -1618255359
29 | K | 747_1 R 0002 | Instalace rozvodnice RB7 | kus | 1 | 1725 | 1725 |  |  |  | snížená |  | 0 | 0 | 0 | 0 | 0 | 16 | K | 2 | ROZPOCET | 0 | 1725 | 0 | 0 | 0 | 2 | 1725 | 16 | 191280195
30 | K | 747_1 R 0003 | Ukončení vodičů v rozvodnici do 6mm2 | kus | 250 | 8.05 | 2012.5 |  |  |  | snížená |  | 0 | 0 | 0 | 0 | 0 | 16 | K | 2 | ROZPOCET | 0 | 2012.5 | 0 | 0 | 0 | 2 | 2012.5 | 16 | -1963302101
31 | K | 747_1 R 0004 | Úprava stávajícího přívodu | kus | 7 | 345 | 2415 |  |  |  | snížená |  | 0 | 0 | 0 | 0 | 0 | 16 | K | 2 | ROZPOCET | 0 | 2415 | 0 | 0 | 0 | 2 | 2415 | 16 | 1770470850
32 | K | 747_1 R 0005 | Instalace rozvodnice RSP | kus | 1 | 1840 | 1840 |  |  |  | snížená |  | 0 | 0 | 0 | 0 | 0 | 16 | K | 2 | ROZPOCET | 0 | 1840 | 0 | 0 | 0 | 2 | 1840 | 16 | -73618800
33 | K | 747_1 R 0006 | Úpravy rozvodnice RE | kus | 1 | 3220 | 3220 |  |  |  | snížená |  | 0 | 0 | 0 | 0 | 0 | 16 | K | 2 | ROZPOCET | 0 | 3220 | 0 | 0 | 0 | 2 | 3220 | 16 | -1920593836
34 | K | 747_1 R 0007 | Úpravy rozvaděče VO | kus | 1 | 5520 | 5520 |  |  |  | snížená |  | 0 | 0 | 0 | 0 | 0 | 16 | K | 2 | ROZPOCET | 0 | 5520 | 0 | 0 | 0 | 2 | 5520 | 16 | -1916813840
35 | K | 747_1 R 0008 | Svítidlo žárovkové 60W, IP43, přisazené - montáž | kus | 11 | 299 | 3289 |  |  |  | snížená |  | 0 | 0 | 0 | 0 | 0 | 16 | K | 2 | ROZPOCET | 0 | 3289 | 0 | 0 | 0 | 2 | 3289 | 16 | 60369555
36 | K | 747_1 R 0010 | Svítidlo zářivkové 2x36W, IP65, elektronický předřadník, průběžná montáž - montáž | kus | 3 | 299 | 897 |  |  |  | snížená |  | 0 | 0 | 0 | 0 | 0 | 16 | K | 2 | ROZPOCET | 0 | 897 | 0 | 0 | 0 | 2 | 897 | 16 | 25480183
37 | K | 747_1 R 0012 | Zásuvka jednonás. s ochranným kolíkem 2P+PE, 16A, 250V, IP20, pod omítku - montáž | kus | 45 | 109.25 | 4916.25 |  |  |  | snížená |  | 0 | 0 | 0 | 0 | 0 | 16 | K | 2 | ROZPOCET | 0 | 4916.25 | 0 | 0 | 0 | 2 | 4916.25 | 16 | -292728083
38 | K | 747_1 R 0013 | Zásuvka dvojnás. s ochranným kolíkem, 2P+PE, 16A, 250V, IP20, pod omítku - montáž | kus | 66 | 109.25 | 7210.5 |  |  |  | snížená |  | 0 | 0 | 0 | 0 | 0 | 16 | K | 2 | ROZPOCET | 0 | 7210.5 | 0 | 0 | 0 | 2 | 7210.5 | 16 | 1591496947
39 | K | 747_1 R 0014 | Ukončení třífázovýho vývodu, instalační krabice, svorkovnice, vývodka M25, šroubovací víčko - montáž | kus | 7 | 92 | 644 |  |  |  | snížená |  | 0 | 0 | 0 | 0 | 0 | 16 | K | 2 | ROZPOCET | 0 | 644 | 0 | 0 | 0 | 2 | 644 | 16 | -2051558838
40 | K | 747_1 R 0015 | Spínač jednopólový, řazení 1, 230V/10A, IP20 (spínač osvětlení) - montáž | kus | 16 | 97.75 | 1564 |  |  |  | snížená |  | 0 | 0 | 0 | 0 | 0 | 16 | K | 2 | ROZPOCET | 0 | 1564 | 0 | 0 | 0 | 2 | 1564 | 16 | 476193599
41 | K | 747_1 R 0016 | Spínač jednopólový, řazení 5, 230V/10A, IP20, , pod omítku, (spínač osvětlení - ovládaní dvou vývodů jedním vypínačem) - montáž | kus | 16 | 97.75 | 1564 |  |  |  | snížená |  | 0 | 0 | 0 | 0 | 0 | 16 | K | 2 | ROZPOCET | 0 | 1564 | 0 | 0 | 0 | 2 | 1564 | 16 | -460611648
42 | K | 747_1 R 0017 | Spínač jednopólový, řazení 6, 230V/10A, IP20, pod omítku, (spínač osvětlení - ovládaní ze dvou míst) - montáž | kus | 10 | 97.75 | 977.5 |  |  |  | snížená |  | 0 | 0 | 0 | 0 | 0 | 16 | K | 2 | ROZPOCET | 0 | 977.5 | 0 | 0 | 0 | 2 | 977.5 | 16 | -1321959271
43 | K | 747_1 R 0019 | Spínač jednopólový, řazení 1, 230V/10A, IP44, nástěnný,(spínač osvětlení) - montáž | kus | 3 | 97.75 | 293.25 |  |  |  | snížená |  | 0 | 0 | 0 | 0 | 0 | 16 | K | 2 | ROZPOCET | 0 | 293.25 | 0 | 0 | 0 | 2 | 293.25 | 16 | 521971397
44 | K | 747_1 R 0020 | Spínač jednopólový, řazení 5, 230V/10A, IP44, nástěnný, (spínač osvětlení - ovládaní dvou vývodů jedním vypínačem) - montáž | kus | 3 | 97.75 | 293.25 |  |  |  | snížená |  | 0 | 0 | 0 | 0 | 0 | 16 | K | 2 | ROZPOCET | 0 | 293.25 | 0 | 0 | 0 | 2 | 293.25 | 16 | 1138980175
45 | K | 747_1 R 0022 | Krabice univerzální PVC, 400V, 16A, Vložení svorkovnice, bezšroubových svorek, Spojení v souvislou řadu s roztečí 71 mm, Vylamovací otvory, Vložení šroubový i bezšroubových přístrojů - montáž | kus | 160 | 40.25 | 6440 |  |  |  | snížená |  | 0 | 0 | 0 | 0 | 0 | 16 | K | 2 | ROZPOCET | 0 | 6440 | 0 | 0 | 0 | 2 | 6440 | 16 | -2064742842
46 | K | 747_1 R 0023 | Krabice rozbočná, svorkovnice, vývodky, IP44, zapojení - montáž | kus | 6 | 149.5 | 897 |  |  |  | snížená |  | 0 | 0 | 0 | 0 | 0 | 16 | K | 2 | ROZPOCET | 0 | 897 | 0 | 0 | 0 | 2 | 897 | 16 | -311831992
47 | K | 747_1 R 0024 | Svorkovnice 5-pólové, S víčkem dle potřeby - montáž | kus | 14 | 69 | 966 |  |  |  | snížená |  | 0 | 0 | 0 | 0 | 0 | 16 | K | 2 | ROZPOCET | 0 | 966 | 0 | 0 | 0 | 2 | 966 | 16 | -1180088573
48 | K | 747_1 R 0025 | Ukončení vodičů, Spojovací Wago svorky dutinky 3,4,5ks, průřez1,5-2,5mm2, dle potřeby - montáž | kus | 160 | 11.5 | 1840 |  |  |  | snížená |  | 0 | 0 | 0 | 0 | 0 | 16 | K | 2 | ROZPOCET | 0 | 1840 | 0 | 0 | 0 | 2 | 1840 | 16 | -469093614
49 | K | 747_1 R 0026 | Kabel CYKY-J, CYKY-O 3x1,5 do lišty,trubky , pod omítku - montáž | m | 565 | 21.85 | 12345.25 |  |  |  | snížená |  | 0 | 0 | 0 | 0 | 0 | 16 | K | 2 | ROZPOCET | 0 | 12345.25 | 0 | 0 | 0 | 2 | 12345.25 | 16 | 1052508513
50 | K | 747_1 R 0027 | Kabel CYKY-J 3x2,5 do lišty,trubky , pod omítku - montáž | m | 597 | 21.85 | 13044.45 |  |  |  | snížená |  | 0 | 0 | 0 | 0 | 0 | 16 | K | 2 | ROZPOCET | 0 | 13044.45 | 0 | 0 | 0 | 2 | 13044.45 | 16 | 65052709
51 | K | 747_1 R 0028 | Kabel CYKY-J 5x1,5 pod omítku - montáž | m | 100 | 21.85 | 2185 |  |  |  | snížená |  | 0 | 0 | 0 | 0 | 0 | 16 | K | 2 | ROZPOCET | 0 | 2185 | 0 | 0 | 0 | 2 | 2185 | 16 | -886303780
52 | K | 747_1 R 0029 | Kabel CYKY-J 5x2,5 pod omítku - montáž | m | 104 | 23 | 2392 |  |  |  | snížená |  | 0 | 0 | 0 | 0 | 0 | 16 | K | 2 | ROZPOCET | 0 | 2392 | 0 | 0 | 0 | 2 | 2392 | 16 | -825594357
53 | K | 747_1 R 0030 | Kabel CYKY-J 5x6 pod omítku - montáž | m | 5 | 25.3 | 126.5 |  |  |  | snížená |  | 0 | 0 | 0 | 0 | 0 | 16 | K | 2 | ROZPOCET | 0 | 126.5 | 0 | 0 | 0 | 2 | 126.5 | 16 | -1623255393
54 | K | 747_1 R 0031 | Vodič CYA4, kabelová oka, letování - montáž | kus | 105 | 19.55 | 2052.75 |  |  |  | snížená |  | 0 | 0 | 0 | 0 | 0 | 16 | K | 2 | ROZPOCET | 0 | 2052.75 | 0 | 0 | 0 | 2 | 2052.75 | 16 | -1038940915
55 | K | 747_1 R 0032 | Vodič CY6, kabelová oka, letování - montáž | kus | 50 | 20.7 | 1035 |  |  |  | snížená |  | 0 | 0 | 0 | 0 | 0 | 16 | K | 2 | ROZPOCET | 0 | 1035 | 0 | 0 | 0 | 2 | 1035 | 16 | 1039763949
56 | K | 747_1 R 0033 | Trasa s příchytkami kotvené do stropu - montáž | m | 150 | 51.75 | 7762.5 |  |  |  | snížená |  | 0 | 0 | 0 | 0 | 0 | 16 | K | 2 | ROZPOCET | 0 | 7762.5 | 0 | 0 | 0 | 2 | 7762.5 | 16 | 1566416914
57 | K | 747_1 R 0034 | Plastové elektroinstalační trubka PVC nízké namáhání průměr min. 32/EN v podlaze, v podhledu + včetně uchycení - montáž | m | 90 | 40.25 | 3622.5 |  |  |  | snížená |  | 0 | 0 | 0 | 0 | 0 | 16 | K | 2 | ROZPOCET | 0 | 3622.5 | 0 | 0 | 0 | 2 | 3622.5 | 16 | -1942093082
58 | K | 747_1 R 0035 | Sekání drážky 30x30 plná cihla na jeden kabel - montáž | m | 480 | 40.25 | 19320 |  |  |  | snížená |  | 0 | 0 | 0 | 0 | 0 | 16 | K | 2 | ROZPOCET | 0 | 19320 | 0 | 0 | 0 | 2 | 19320 | 16 | 313489244
59 | K | 747_1 R 0036 | Úprava konzole VO - zateplení objektu - montáž | kus | 1 | 345 | 345 |  |  |  | snížená |  | 0 | 0 | 0 | 0 | 0 | 16 | K | 2 | ROZPOCET | 0 | 345 | 0 | 0 | 0 | 2 | 345 | 16 | -1004172470
60 | K | 747_1 R 0037 | Ostatní nespecifikované prvky tvořící komplet dodávky - montáž | % | 0.2 | 124830 | 24966 |  |  |  | snížená |  | 0 | 0 | 0 | 0 | 0 | 16 | K | 2 | ROZPOCET | 0 | 24966 | 0 | 0 | 0 | 2 | 24966 | 16 | -980531526
| D | 744_1a | Elektromontáže - Úprava rozvaděče RE |  |  |  | 17193.45 | [5 empty] | 0 |  | 0 |  | 0 | 2 | D | 1 | ROZPOCET | [6 empty] | 17193.45
61 | M | 744_1a R 5001 | Úprava rozvaděče RE - Přepětová ochrana stupeň B+C (T2+T3), 4póly, TN-C-S - dodávka | kus | 1 | 7882.1 | 7882.1 |  |  |  | snížená |  | 0 | 0 | 0 | 0 | 0 | 32 | M | 2 | ROZPOCET | 0 | 7882.1 | 0 | 0 | 0 | 2 | 7882.1 | 16 | 1640835549
62 | M | 744_1a R 5003 | Úprava rozvaděče RE - Jistič 3x32A/B/3, 10kA - dodávka | kus | 1 | 707.25 | 707.25 |  |  |  | snížená |  | 0 | 0 | 0 | 0 | 0 | 32 | M | 2 | ROZPOCET | 0 | 707.25 | 0 | 0 | 0 | 2 | 707.25 | 16 | 92029877
63 | M | 744_1a R 5006 | Úprava rozvaděče RE - Vodiče CY6 - dodávka | m | 10 | 19.55 | 195.5 |  |  |  | snížená |  | 0 | 0 | 0 | 0 | 0 | 32 | M | 2 | ROZPOCET | 0 | 195.5 | 0 | 0 | 0 | 2 | 195.5 | 16 | 375510791
64 | M | 744_1a R 5008 | Úprava rozvaděče RE - Popisovací štítky - dodávka | kus | 10 | 11.5 | 115 |  |  |  | snížená |  | 0 | 0 | 0 | 0 | 0 | 32 | M | 2 | ROZPOCET | 0 | 115 | 0 | 0 | 0 | 2 | 115 | 16 | 431058971
65 | M | 744_1a R 5009 | Úprava rozvaděče RE - Ostatní nespecifikované prvky tvořící komplet dodávkyy - dodávka | % | 0.2 | 8900 | 1780 |  |  |  | snížená |  | 0 | 0 | 0 | 0 | 0 | 32 | M | 2 | ROZPOCET | 0 | 1780 | 0 | 0 | 0 | 2 | 1780 | 16 | -975154260
66 | K | 747_1a R 0001 | Úprava rozvaděče RE - Přepětová ochrana stupeň B+C (T2+T3), 4póly, TN-C-S - montáž | kus | 1 | 391 | 391 |  |  |  | snížená |  | 0 | 0 | 0 | 0 | 0 | 16 | K | 2 | ROZPOCET | 0 | 391 | 0 | 0 | 0 | 2 | 391 | 16 | 1375462453
67 | K | 747_1a R 0002 | Úprava rozvaděče RE - Demontáže HDO - montáž | kus | 1 | 920 | 920 |  |  |  | snížená |  | 0 | 0 | 0 | 0 | 0 | 16 | K | 2 | ROZPOCET | 0 | 920 | 0 | 0 | 0 | 2 | 920 | 16 | 720169257
68 | K | 747_1a R 0003 | Úprava rozvaděče RE - Jistič 3x32A/B/3, 10kA - montáž | kus | 1 | 184 | 184 |  |  |  | snížená |  | 0 | 0 | 0 | 0 | 0 | 16 | K | 2 | ROZPOCET | 0 | 184 | 0 | 0 | 0 | 2 | 184 | 16 | -1709959209
69 | K | 747_1a R 0004 | Úprava rozvaděče RE - Demontáž stávajícího jističe RSP - montáž | kus | 1 | 218.5 | 218.5 |  |  |  | snížená |  | 0 | 0 | 0 | 0 | 0 | 16 | K | 2 | ROZPOCET | 0 | 218.5 | 0 | 0 | 0 | 2 | 218.5 | 16 | 132765268
70 | K | 747_1a R 0005 | Úprava rozvaděče RE - Úpravy prodrátování převedení na jednotarif - montáž | kus | 1 | 3220 | 3220 |  |  |  | snížená |  | 0 | 0 | 0 | 0 | 0 | 16 | K | 2 | ROZPOCET | 0 | 3220 | 0 | 0 | 0 | 2 | 3220 | 16 | -1261948910
71 | K | 747_1a R 0006 | Úprava rozvaděče RE - Vodiče CY6 - montáž | m | 10 | 20.7 | 207 |  |  |  | snížená |  | 0 | 0 | 0 | 0 | 0 | 16 | K | 2 | ROZPOCET | 0 | 207 | 0 | 0 | 0 | 2 | 207 | 16 | 1547850018
72 | K | 747_1a R 0007 | Úprava rozvaděče RE - Ukončení vodičů v rozvodnici do 6mm2 - montáž | kus | 10 | 11.5 | 115 |  |  |  | snížená |  | 0 | 0 | 0 | 0 | 0 | 16 | K | 2 | ROZPOCET | 0 | 115 | 0 | 0 | 0 | 2 | 115 | 16 | 424849832
73 | K | 747_1a R 0008 | Úprava rozvaděče RE - Popisovací štítky - montáž | kus | 10 | 17.25 | 172.5 |  |  |  | snížená |  | 0 | 0 | 0 | 0 | 0 | 16 | K | 2 | ROZPOCET | 0 | 172.5 | 0 | 0 | 0 | 2 | 172.5 | 16 | -1159214499
74 | K | 747_1a R 0009 | Úprava rozvaděče RE - Ostatní nespecifikované prvky tvořící komplet dodávky - montáž | % | 0.2 | 5428 | 1085.6 |  |  |  | snížená |  | 0 | 0 | 0 | 0 | 0 | 16 | K | 2 | ROZPOCET | 0 | 1085.6 | 0 | 0 | 0 | 2 | 1085.6 | 16 | -1413727532
| D | 744_1b | Elektromontáže - Dodávka rozvaděče RSP |  |  |  | 5205.6 | [5 empty] | 0 |  | 0 |  | 0 | 2 | D | 1 | ROZPOCET | [6 empty] | 5205.6
75 | M | 744_1b R 5001 | Dodávka rozvaděče RSP - Rozvodnice R1, 32A/400V, IP40/20, max. 16mm2, Svorkovnice,držáky min. 2xPE, 3xN, Dvířka nepruhledná, Moduly dle ochranných prvků a rezerv - dodávka | kus | 1 | 1081 | 1081 |  |  |  | snížená |  | 0 | 0 | 0 | 0 | 0 | 32 | M | 2 | ROZPOCET | 0 | 1081 | 0 | 0 | 0 | 2 | 1081 | 16 | -967767026
76 | M | 744_1b R 5002 | Dodávka rozvaděče RSP - Sbernice hřeben Cu 10mm 3x19 - dodávka | kus | 1 | 276 | 276 |  |  |  | snížená |  | 0 | 0 | 0 | 0 | 0 | 32 | M | 2 | ROZPOCET | 0 | 276 | 0 | 0 | 0 | 2 | 276 | 16 | -1443453992
77 | M | 744_1b R 5003 | Dodávka rozvaděče RSP - Jistič LPE/B/10A, 10A, 6kA - dodávka | kus | 5 | 127.65 | 638.25 |  |  |  | snížená |  | 0 | 0 | 0 | 0 | 0 | 32 | M | 2 | ROZPOCET | 0 | 638.25 | 0 | 0 | 0 | 2 | 638.25 | 16 | -381565584
78 | M | 744_1b R 5004 | Dodávka rozvaděče RSP - Jistič LPE/B/16A/3, 16A, 6kA, 3póly, - dodávka | kus | 2 | 127.65 | 255.3 |  |  |  | snížená |  | 0 | 0 | 0 | 0 | 0 | 32 | M | 2 | ROZPOCET | 0 | 255.3 | 0 | 0 | 0 | 2 | 255.3 | 16 | -421682915
79 | M | 744_1b R 5005 | Dodávka rozvaděče RSP - Popisovací štítky - dodávka | kus | 10 | 11.5 | 115 |  |  |  | snížená |  | 0 | 0 | 0 | 0 | 0 | 32 | M | 2 | ROZPOCET | 0 | 115 | 0 | 0 | 0 | 2 | 115 | 16 | 618014477
80 | M | 744_1b R 5006 | Dodávka rozvaděče RSP - Ostatní nespecifikované prvky tvořící komplet dodávky - dodávka | % | 0.2 | 2366 | 473.2 |  |  |  | snížená |  | 0 | 0 | 0 | 0 | 0 | 32 | M | 2 | ROZPOCET | 0 | 473.2 | 0 | 0 | 0 | 2 | 473.2 | 16 | -1436011580
81 | K | 747_1b R 0001 | Dodávka rozvaděče RSP - Rozvodnice R1, 32A/400V, IP40/20, max. 16mm2, Svorkovnice,držáky min. 2xPE, 3xN, Dvířka nepruhledná, Moduly dle ochranných prvků a rezerv - montáž | kus | 1 | 517.5 | 517.5 |  |  |  | snížená |  | 0 | 0 | 0 | 0 | 0 | 16 | K | 2 | ROZPOCET | 0 | 517.5 | 0 | 0 | 0 | 2 | 517.5 | 16 | 718093551
82 | K | 747_1b R 0002 | Dodávka rozvaděče RSP - Sbernice hřeben Cu 10mm 3x19 - montáž | kus | 1 | 115 | 115 |  |  |  | snížená |  | 0 | 0 | 0 | 0 | 0 | 16 | K | 2 | ROZPOCET | 0 | 115 | 0 | 0 | 0 | 2 | 115 | 16 | -647609607
83 | K | 747_1b R 0003 | Dodávka rozvaděče RSP - Jistič LPE/B/10A, 10A, 6kA - montáž | kus | 5 | 166.75 | 833.75 |  |  |  | snížená |  | 0 | 0 | 0 | 0 | 0 | 16 | K | 2 | ROZPOCET | 0 | 833.75 | 0 | 0 | 0 | 2 | 833.75 | 16 | 1494759205
84 | K | 747_1b R 0004 | Dodávka rozvaděče RSP - Jistič LPE/B/16A/3, 16A, 6kA, 3póly, - montáž | kus | 2 | 166.75 | 333.5 |  |  |  | snížená |  | 0 | 0 | 0 | 0 | 0 | 16 | K | 2 | ROZPOCET | 0 | 333.5 | 0 | 0 | 0 | 2 | 333.5 | 16 | -1552959523
85 | K | 747_1b R 0005 | Dodávka rozvaděče RSP - Popisovací štítky - montáž | kus | 10 | 17.25 | 172.5 |  |  |  | snížená |  | 0 | 0 | 0 | 0 | 0 | 16 | K | 2 | ROZPOCET | 0 | 172.5 | 0 | 0 | 0 | 2 | 172.5 | 16 | -41993900
86 | K | 747_1b R 0006 | Dodávka rozvaděče RSP - Ostatní nespecifikované prvky tvořící komplet dodávky - montáž | % | 0.2 | 1973 | 394.6 |  |  |  | snížená |  | 0 | 0 | 0 | 0 | 0 | 16 | K | 2 | ROZPOCET | 0 | 394.6 | 0 | 0 | 0 | 2 | 394.6 | 16 | -107108529
| D | 744_1c RB1 | Elektromontáže - Dodávka rozvaděče RB1 |  |  |  | 14229.25 | [5 empty] | 0 |  | 0 |  | 0 | 2 | D | 1 | ROZPOCET | [6 empty] | 14229.25
87 | M | 744_1c RB1 R 5001 | Dodávka rozvaděče RB1 - Rozvodnice R1, 32A/400V, IP40/20, max. 16mm2, Svorkovnice,držáky min. 2xPE, 3xN, Dvířka nepruhledná, 32 modulů dle ochranných prvků a rezerv - dodávka | kus | 1 | 1396.1 | 1396.1 |  |  |  | snížená |  | 0 | 0 | 0 | 0 | 0 | 32 | M | 2 | ROZPOCET | 0 | 1396.1 | 0 | 0 | 0 | 2 | 1396.1 | 16 | 555085904
88 | M | 744_1c RB1 R 5002 | Dodávka rozvaděče RB1 - Sběrnice hřeben Cu 10mm 3x19 - dodávka | kus | 0.5 | 276 | 138 |  |  |  | snížená |  | 0 | 0 | 0 | 0 | 0 | 32 | M | 2 | ROZPOCET | 0 | 138 | 0 | 0 | 0 | 2 | 138 | 16 | 1285705352
89 | M | 744_1c RB1 R 5003 | Dodávka rozvaděče RB1 - Přepětová ochrana stupeň C (T3), 4póly, TN-S - dodávka | kus | 1 | 4588.5 | 4588.5 |  |  |  | snížená |  | 0 | 0 | 0 | 0 | 0 | 32 | M | 2 | ROZPOCET | 0 | 4588.5 | 0 | 0 | 0 | 2 | 4588.5 | 16 | 1885822455
90 | M | 744_1c RB1 R 5004 | Dodávka rozvaděče RB1 - Proudový chránič OFE40/4/30, 40A, 6kA, 30mA - dodávka | kus | 1 | 1392.65 | 1392.65 |  |  |  | snížená |  | 0 | 0 | 0 | 0 | 0 | 32 | M | 2 | ROZPOCET | 0 | 1392.65 | 0 | 0 | 0 | 2 | 1392.65 | 16 | 2006130678
91 | M | 744_1c RB1 R 5005 | Dodávka rozvaděče RB1 - Jistič LPE/B/10A, 10A, 6kA - dodávka | kus | 2 | 127.65 | 255.3 |  |  |  | snížená |  | 0 | 0 | 0 | 0 | 0 | 32 | M | 2 | ROZPOCET | 0 | 255.3 | 0 | 0 | 0 | 2 | 255.3 | 16 | -1225161056
92 | M | 744_1c RB1 R 5006 | Dodávka rozvaděče RB1 - Jistič LPE/B/16A, 16A, 6kA - dodávka | kus | 6 | 127.65 | 765.9 |  |  |  | snížená |  | 0 | 0 | 0 | 0 | 0 | 32 | M | 2 | ROZPOCET | 0 | 765.9 | 0 | 0 | 0 | 2 | 765.9 | 16 | 915004588
93 | M | 744_1c RB1 R 5007 | Dodávka rozvaděče RB1 - Jistič LPE/B/16A/3, 10A, 6kA, 3póly, - dodávka | kus | 1 | 526.7 | 526.7 |  |  |  | snížená |  | 0 | 0 | 0 | 0 | 0 | 32 | M | 2 | ROZPOCET | 0 | 526.7 | 0 | 0 | 0 | 2 | 526.7 | 16 | 963746697
94 | M | 744_1c RB1 R 5008 | Dodávka rozvaděče RB1 - Popisovací štítky - dodávka | kus | 10 | 11.5 | 115 |  |  |  | snížená |  | 0 | 0 | 0 | 0 | 0 | 32 | M | 2 | ROZPOCET | 0 | 115 | 0 | 0 | 0 | 2 | 115 | 16 | -177726046
95 | M | 744_1c RB1 R 5009 | Dodávka rozvaděče RB1 - Ostatní nespecifikované prvky tvořící komplet dodávky - dodávka | % | 0.2 | 9178 | 1835.6 |  |  |  | snížená |  | 0 | 0 | 0 | 0 | 0 | 32 | M | 2 | ROZPOCET | 0 | 1835.6 | 0 | 0 | 0 | 2 | 1835.6 | 16 | 2040884431
96 | K | 747_1c RB1 R 0001 | Dodávka rozvaděče RB1 - Rozvodnice R1, 32A/400V, IP40/20, max. 16mm2, Svorkovnice,držáky min. 2xPE, 3xN, Dvířka nepruhledná, 32 modulů dle ochranných prvků a rezerv - montáž | kus | 1 | 724.5 | 724.5 |  |  |  | snížená |  | 0 | 0 | 0 | 0 | 0 | 16 | K | 2 | ROZPOCET | 0 | 724.5 | 0 | 0 | 0 | 2 | 724.5 | 16 | 574649208
97 | K | 747_1c RB1 R 0002 | Dodávka rozvaděče RB1 - Sběrnice hřeben Cu 10mm 3x19 - montáž | kus | 0.5 | 115 | 57.5 |  |  |  | snížená |  | 0 | 0 | 0 | 0 | 0 | 16 | K | 2 | ROZPOCET | 0 | 57.5 | 0 | 0 | 0 | 2 | 57.5 | 16 | -679861177
98 | K | 747_1c RB1 R 0004 | Dodávka rozvaděče RB1 - Proudový chránič OFE40/4/30, 40A, 6kA, 30mA - montáž | kus | 1 | 207 | 207 |  |  |  | snížená |  | 0 | 0 | 0 | 0 | 0 | 16 | K | 2 | ROZPOCET | 0 | 207 | 0 | 0 | 0 | 2 | 207 | 16 | -7446712
99 | K | 747_1c RB1 R 0005 | Dodávka rozvaděče RB1 - Jistič LPE/B/10A, 10A, 6kA - montáž | kus | 2 | 166.75 | 333.5 |  |  |  | snížená |  | 0 | 0 | 0 | 0 | 0 | 16 | K | 2 | ROZPOCET | 0 | 333.5 | 0 | 0 | 0 | 2 | 333.5 | 16 | -1932193175
100 | K | 747_1c RB1 R 0006 | Dodávka rozvaděče RB1 - Jistič LPE/B/16A, 16A, 6kA - montáž | kus | 6 | 166.75 | 1000.5 |  |  |  | snížená |  | 0 | 0 | 0 | 0 | 0 | 16 | K | 2 | ROZPOCET | 0 | 1000.5 | 0 | 0 | 0 | 2 | 1000.5 | 16 | 721871191
101 | K | 747_1c RB1 R 0007 | Dodávka rozvaděče RB1 - Jistič LPE/B/16A/3, 10A, 6kA, 3póly, - montáž | kus | 1 | 184 | 184 |  |  |  | snížená |  | 0 | 0 | 0 | 0 | 0 | 16 | K | 2 | ROZPOCET | 0 | 184 | 0 | 0 | 0 | 2 | 184 | 16 | 1735104564
102 | K | 747_1c RB1 R 0008 | Dodávka rozvaděče RB1 - Popisovací štítky - montáž | kus | 10 | 17.25 | 172.5 |  |  |  | snížená |  | 0 | 0 | 0 | 0 | 0 | 16 | K | 2 | ROZPOCET | 0 | 172.5 | 0 | 0 | 0 | 2 | 172.5 | 16 | 1791651736
103 | K | 747_1c RB1 R 0009 | Dodávka rozvaděče RB1 - Ostatní nespecifikované prvky tvořící komplet dodávky - montáž | % | 0.2 | 2680 | 536 |  |  |  | snížená |  | 0 | 0 | 0 | 0 | 0 | 16 | K | 2 | ROZPOCET | 0 | 536 | 0 | 0 | 0 | 2 | 536 | 16 | -333216881
| D | 744_1c RB2 | Elektromontáže - Dodávka rozvaděče RB2-RB6 |  |  |  | 57670 | [5 empty] | 0 |  | 0 |  | 0 | 2 | D | 1 | ROZPOCET | [6 empty] | 57670
104 | M | 744_1c RB2 R 5001 | Dodávka rozvaděče RB2-RB6 - dtto RB1 - dodávka | kus | 5 | 9715 | 48575 |  |  |  | snížená |  | 0 | 0 | 0 | 0 | 0 | 32 | M | 2 | ROZPOCET | 0 | 48575 | 0 | 0 | 0 | 2 | 48575 | 16 | -284945073
105 | K | 747_1c RB2 R 0001 | Dodávka rozvaděče RB2-RB6 - dtto RB1 - montáž | kus | 5 | 1819 | 9095 |  |  |  | snížená |  | 0 | 0 | 0 | 0 | 0 | 16 | K | 2 | ROZPOCET | 0 | 9095 | 0 | 0 | 0 | 2 | 9095 | 16 | -645066401
| D | 744_1d RB7 | Elektromontáže - Dodávka rozvaděče RB7 |  |  |  | 14557.55 | [5 empty] | 0 |  | 0 |  | 0 | 2 | D | 1 | ROZPOCET | [6 empty] | 14557.55
106 | M | 744_1d RB7 R 5001 | Dodávka rozvaděče RB7 - Rozvodnice R1, 32A/400V, IP40/20, max. 16mm2, Svorkovnice,držáky min. 2xPE, 3xN, Dvířka nepruhledná, 32 modulů dle ochranných prvků a rezerv - dodávka | kus | 1 | 1081 | 1081 |  |  |  | snížená |  | 0 | 0 | 0 | 0 | 0 | 32 | M | 2 | ROZPOCET | 0 | 1081 | 0 | 0 | 0 | 2 | 1081 | 16 | -1821927258
107 | M | 744_1d RB7 R 5002 | Dodávka rozvaděče RB7 - Sběrnice hřeben Cu 10mm 3x19 - dodávka | kus | 0.5 | 276 | 138 |  |  |  | snížená |  | 0 | 0 | 0 | 0 | 0 | 32 | M | 2 | ROZPOCET | 0 | 138 | 0 | 0 | 0 | 2 | 138 | 16 | 488570133
108 | M | 744_1d RB7 R 5003 | Dodávka rozvaděče RB7 - Přepětová ochrana stupeň C (T3), 4póly, TN-S - dodávka | kus | 1 | 4588.5 | 4588.5 |  |  |  | snížená |  | 0 | 0 | 0 | 0 | 0 | 32 | M | 2 | ROZPOCET | 0 | 4588.5 | 0 | 0 | 0 | 2 | 4588.5 | 16 | -679509165
109 | M | 744_1d RB7 R 5004 | Dodávka rozvaděče RB7 - Proudový chránič OFE40/4/30, 40A, 6kA, 30mA - dodávka | kus | 1 | 1392.65 | 1392.65 |  |  |  | snížená |  | 0 | 0 | 0 | 0 | 0 | 32 | M | 2 | ROZPOCET | 0 | 1392.65 | 0 | 0 | 0 | 2 | 1392.65 | 16 | -818655755
110 | M | 744_1d RB7 R 5005 | Dodávka rozvaděče RB7 - Jistič LPE/B/10A, 10A, 6kA - dodávka | kus | 2 | 127.65 | 255.3 |  |  |  | snížená |  | 0 | 0 | 0 | 0 | 0 | 32 | M | 2 | ROZPOCET | 0 | 255.3 | 0 | 0 | 0 | 2 | 255.3 | 16 | -147815951
111 | M | 744_1d RB7 R 5006 | Dodávka rozvaděče RB7 - Jistič LPE/B/16A, 16A, 6kA - dodávka | kus | 8 | 127.65 | 1021.2 |  |  |  | snížená |  | 0 | 0 | 0 | 0 | 0 | 32 | M | 2 | ROZPOCET | 0 | 1021.2 | 0 | 0 | 0 | 2 | 1021.2 | 16 | 1741052236
112 | M | 744_1d RB7 R 5007 | Dodávka rozvaděče RB7 - Jistič LPE/B/16A/3, 10A, 6kA, 3póly, - dodávka | kus | 1 | 526.7 | 526.7 |  |  |  | snížená |  | 0 | 0 | 0 | 0 | 0 | 32 | M | 2 | ROZPOCET | 0 | 526.7 | 0 | 0 | 0 | 2 | 526.7 | 16 | -858678675
113 | M | 744_1d RB7 R 5008 | Dodávka rozvaděče RB7 - Popisovací štítky - dodávka | kus | 10 | 11.5 | 115 |  |  |  | snížená |  | 0 | 0 | 0 | 0 | 0 | 32 | M | 2 | ROZPOCET | 0 | 115 | 0 | 0 | 0 | 2 | 115 | 16 | 1841754098
114 | M | 744_1d RB7 R 5009 | Dodávka rozvaděče RB7 - Ostatní nespecifikované prvky tvořící komplet dodávky - dodávka | % | 0.2 | 9118 | 1823.6 |  |  |  | snížená |  | 0 | 0 | 0 | 0 | 0 | 32 | M | 2 | ROZPOCET | 0 | 1823.6 | 0 | 0 | 0 | 2 | 1823.6 | 16 | 693886041
115 | K | 747_1d RB7 R 0001 | Dodávka rozvaděče RB7 - Rozvodnice R1, 32A/400V, IP40/20, max. 16mm2, Svorkovnice,držáky min. 2xPE, 3xN, Dvířka nepruhledná, 32 modulů dle ochranných prvků a rezerv - montáž | kus | 1 | 724.5 | 724.5 |  |  |  | snížená |  | 0 | 0 | 0 | 0 | 0 | 16 | K | 2 | ROZPOCET | 0 | 724.5 | 0 | 0 | 0 | 2 | 724.5 | 16 | -1468739255
116 | K | 747_1d RB7 R 0002 | Dodávka rozvaděče RB7 - Sběrnice hřeben Cu 10mm 3x19 - montáž | kus | 0.5 | 115 | 57.5 |  |  |  | snížená |  | 0 | 0 | 0 | 0 | 0 | 16 | K | 2 | ROZPOCET | 0 | 57.5 | 0 | 0 | 0 | 2 | 57.5 | 16 | -1868032951
117 | K | 747_1d RB7 R 0004 | Dodávka rozvaděče RB7 - Proudový chránič OFE40/4/30, 40A, 6kA, 30mA - montáž | kus | 1 | 207 | 207 |  |  |  | snížená |  | 0 | 0 | 0 | 0 | 0 | 16 | K | 2 | ROZPOCET | 0 | 207 | 0 | 0 | 0 | 2 | 207 | 16 | -270998804
118 | K | 747_1d RB7 R 0005 | Dodávka rozvaděče RB7 - Jistič LPE/B/10A, 10A, 6kA - montáž | kus | 2 | 166.75 | 333.5 |  |  |  | snížená |  | 0 | 0 | 0 | 0 | 0 | 16 | K | 2 | ROZPOCET | 0 | 333.5 | 0 | 0 | 0 | 2 | 333.5 | 16 | 763764823
119 | K | 747_1d RB7 R 0006 | Dodávka rozvaděče RB7 - Jistič LPE/B/16A, 16A, 6kA - montáž | kus | 8 | 166.75 | 1334 |  |  |  | snížená |  | 0 | 0 | 0 | 0 | 0 | 16 | K | 2 | ROZPOCET | 0 | 1334 | 0 | 0 | 0 | 2 | 1334 | 16 | 254474333
120 | K | 747_1d RB7 R 0007 | Dodávka rozvaděče RB7 - Jistič LPE/B/16A/3, 10A, 6kA, 3póly, - montáž | kus | 1 | 184 | 184 |  |  |  | snížená |  | 0 | 0 | 0 | 0 | 0 | 16 | K | 2 | ROZPOCET | 0 | 184 | 0 | 0 | 0 | 2 | 184 | 16 | 833529646
121 | K | 747_1d RB7 R 0008 | Dodávka rozvaděče RB7 - Popisovací štítky - montáž | kus | 10 | 17.25 | 172.5 |  |  |  | snížená |  | 0 | 0 | 0 | 0 | 0 | 16 | K | 2 | ROZPOCET | 0 | 172.5 | 0 | 0 | 0 | 2 | 172.5 | 16 | -1963567561
122 | K | 747_1d RB7 R 0009 | Dodávka rozvaděče RB7 - Ostatní nespecifikované prvky tvořící komplet dodávky - montáž | % | 0.2 | 3013 | 602.6 |  |  |  | snížená |  | 0 | 0 | 0 | 0 | 0 | 16 | K | 2 | ROZPOCET | 0 | 602.6 | 0 | 0 | 0 | 2 | 602.6 | 16 | 993194962
| D | 744_2 | Elektromontáže - LPS |  |  |  | 47727.05 | [5 empty] | 0 |  | 0 |  | 0 | 2 | D | 1 | ROZPOCET | [6 empty] | 47727.05
123 | M | 744_2 R 5001 | Uzemnění - Zemnící pásek FeZn 30x4 - dodávka | m | 25 | 28.75 | 718.75 |  |  |  | snížená |  | 0 | 0 | 0 | 0 | 0 | 32 | M | 2 | ROZPOCET | 0 | 718.75 | 0 | 0 | 0 | 2 | 718.75 | 16 | 1902310545
124 | M | 744_2 R 5003 | Uzemnění - Svorka SR2a (páska-drát) - dodávka | kus | 10 | 24.15 | 241.5 |  |  |  | snížená |  | 0 | 0 | 0 | 0 | 0 | 32 | M | 2 | ROZPOCET | 0 | 241.5 | 0 | 0 | 0 | 2 | 241.5 | 16 | 1132570998
125 | M | 744_2 R 5004 | Uzemnění - HOP (hlavní ochranná připojnice) - dodávka | kus | 1 | 414 | 414 |  |  |  | snížená |  | 0 | 0 | 0 | 0 | 0 | 32 | M | 2 | ROZPOCET | 0 | 414 | 0 | 0 | 0 | 2 | 414 | 16 | 1925308897
126 | M | 744_2 R 5005 | Uzemnění - Ostatní nespecifikované prvky tvořící komplet dodávky - dodávka | % | 0.2 | 1374 | 274.8 |  |  |  | snížená |  | 0 | 0 | 0 | 0 | 0 | 32 | M | 2 | ROZPOCET | 0 | 274.8 | 0 | 0 | 0 | 2 | 274.8 | 16 | 742088934
127 | M | 744_2 R 6001 | Hromosvod - Jímací tyč 1,5M, svorka - dodávka | kus | 3 | 736 | 2208 |  |  |  | snížená |  | 0 | 0 | 0 | 0 | 0 | 32 | M | 2 | ROZPOCET | 0 | 2208 | 0 | 0 | 0 | 2 | 2208 | 16 | 1939706952
128 | M | 744_2 R 6002 | Hromosvod - Svorka k jímací tyči - dodávka | kus | 3 | 74.75 | 224.25 |  |  |  | snížená |  | 0 | 0 | 0 | 0 | 0 | 32 | M | 2 | ROZPOCET | 0 | 224.25 | 0 | 0 | 0 | 2 | 224.25 | 16 | -1482610149
129 | M | 744_2 R 6003 | Hromosvod - Jímací soutava a svody ALMgSi 8 - dodávka | m | 75 | 26.45 | 1983.75 |  |  |  | snížená |  | 0 | 0 | 0 | 0 | 0 | 32 | M | 2 | ROZPOCET | 0 | 1983.75 | 0 | 0 | 0 | 2 | 1983.75 | 16 | -48435244
130 | M | 744_2 R 6004 | Hromosvod - Podpory jímací soutavy 1m - dodávka | kus | 25 | 47.15 | 1178.75 |  |  |  | snížená |  | 0 | 0 | 0 | 0 | 0 | 32 | M | 2 | ROZPOCET | 0 | 1178.75 | 0 | 0 | 0 | 2 | 1178.75 | 16 | 1092058235
131 | M | 744_2 R 6005 | Hromosvod - Podpory svodů 1m, fasáda 60 - dodávka | kus | 45 | 32.2 | 1449 |  |  |  | snížená |  | 0 | 0 | 0 | 0 | 0 | 32 | M | 2 | ROZPOCET | 0 | 1449 | 0 | 0 | 0 | 2 | 1449 | 16 | 370434014
132 | M | 744_2 R 6006 | Hromosvod - Svorky univerzální - dodávka | kus | 8 | 27.6 | 220.8 |  |  |  | snížená |  | 0 | 0 | 0 | 0 | 0 | 32 | M | 2 | ROZPOCET | 0 | 220.8 | 0 | 0 | 0 | 2 | 220.8 | 16 | -1651584655
133 | M | 744_2 R 6007 | Hromosvod - Svorky zkušební - dodávka | kus | 3 | 49.45 | 148.35 |  |  |  | snížená |  | 0 | 0 | 0 | 0 | 0 | 32 | M | 2 | ROZPOCET | 0 | 148.35 | 0 | 0 | 0 | 2 | 148.35 | 16 | -833034302
134 | M | 744_2 R 6008 | Hromosvod - Ochranný úhelník, uchycení - dodávka | kus | 3 | 227.7 | 683.1 |  |  |  | snížená |  | 0 | 0 | 0 | 0 | 0 | 32 | M | 2 | ROZPOCET | 0 | 683.1 | 0 | 0 | 0 | 2 | 683.1 | 16 | 1835002549
135 | M | 744_2 R 6009 | Hromosvod - Ostatní nespecifikované prvky tvořící komplet dodávky - dodávka | % | 0.2 | 8096 | 1619.2 |  |  |  | snížená |  | 0 | 0 | 0 | 0 | 0 | 32 | M | 2 | ROZPOCET | 0 | 1619.2 | 0 | 0 | 0 | 2 | 1619.2 | 16 | 481331954
136 | K | 747_2 R 0001 | Uzemnění - Zemnící pásek FeZn 30x4 - montáž | m | 25 | 51.75 | 1293.75 |  |  |  | snížená |  | 0 | 0 | 0 | 0 | 0 | 16 | K | 2 | ROZPOCET | 0 | 1293.75 | 0 | 0 | 0 | 2 | 1293.75 | 16 | 770662865
137 | K | 747_2 R 0002 | Uzemnění - Výkop 80x30cm, zához, úprava terénu - montáž | m | 10 | 494.5 | 4945 |  |  |  | snížená |  | 0 | 0 | 0 | 0 | 0 | 16 | K | 2 | ROZPOCET | 0 | 4945 | 0 | 0 | 0 | 2 | 4945 | 16 | 529113147
138 | K | 747_2 R 0003 | Uzemnění - Svorka SR2a (páska-drát) - montáž | kus | 10 | 28.75 | 287.5 |  |  |  | snížená |  | 0 | 0 | 0 | 0 | 0 | 16 | K | 2 | ROZPOCET | 0 | 287.5 | 0 | 0 | 0 | 2 | 287.5 | 16 | -2057016257
139 | K | 747_2 R 0004 | Uzemnění - HOP (hlavní ochranná připojnice) - montáž | kus | 1 | 690 | 690 |  |  |  | snížená |  | 0 | 0 | 0 | 0 | 0 | 16 | K | 2 | ROZPOCET | 0 | 690 | 0 | 0 | 0 | 2 | 690 | 16 | -392969932
140 | K | 747_2 R 0005 | Uzemnění - Ostatní nespecifikované prvky tvořící komplet dodávky - montáž | % | 0.2 | 7216 | 1443.2 |  |  |  | snížená |  | 0 | 0 | 0 | 0 | 0 | 16 | K | 2 | ROZPOCET | 0 | 1443.2 | 0 | 0 | 0 | 2 | 1443.2 | 16 | -1845873617
141 | K | 747_2 R 1001 | Hromosvod - Jímací tyč 1,5M, svorka - montáž | kus | 3 | 494.5 | 1483.5 |  |  |  | snížená |  | 0 | 0 | 0 | 0 | 0 | 16 | K | 2 | ROZPOCET | 0 | 1483.5 | 0 | 0 | 0 | 2 | 1483.5 | 16 | 1334498108
142 | K | 747_2 R 1002 | Hromosvod - Svorka k jímací tyči - montáž | kus | 3 | 28.75 | 86.25 |  |  |  | snížená |  | 0 | 0 | 0 | 0 | 0 | 16 | K | 2 | ROZPOCET | 0 | 86.25 | 0 | 0 | 0 | 2 | 86.25 | 16 | -1483063945
143 | K | 747_2 R 1003 | Hromosvod - Jímací soutava a svody ALMgSi 8 - montáž | m | 75 | 86.25 | 6468.75 |  |  |  | snížená |  | 0 | 0 | 0 | 0 | 0 | 16 | K | 2 | ROZPOCET | 0 | 6468.75 | 0 | 0 | 0 | 2 | 6468.75 | 16 | -1546430053
144 | K | 747_2 R 1004 | Hromosvod - Podpory jímací soutavy 1m - montáž | kus | 25 | 46 | 1150 |  |  |  | snížená |  | 0 | 0 | 0 | 0 | 0 | 16 | K | 2 | ROZPOCET | 0 | 1150 | 0 | 0 | 0 | 2 | 1150 | 16 | -199957828
145 | K | 747_2 R 1005 | Hromosvod - Podpory svodů 1m, fasáda 60 - montáž | kus | 45 | 74.75 | 3363.75 |  |  |  | snížená |  | 0 | 0 | 0 | 0 | 0 | 16 | K | 2 | ROZPOCET | 0 | 3363.75 | 0 | 0 | 0 | 2 | 3363.75 | 16 | -1849662110
146 | K | 747_2 R 1006 | Hromosvod - Svorky univerzální - montáž | kus | 8 | 28.75 | 230 |  |  |  | snížená |  | 0 | 0 | 0 | 0 | 0 | 16 | K | 2 | ROZPOCET | 0 | 230 | 0 | 0 | 0 | 2 | 230 | 16 | -2022140891
147 | K | 747_2 R 1007 | Hromosvod - Svorky zkušební - montáž | kus | 3 | 34.5 | 103.5 |  |  |  | snížená |  | 0 | 0 | 0 | 0 | 0 | 16 | K | 2 | ROZPOCET | 0 | 103.5 | 0 | 0 | 0 | 2 | 103.5 | 16 | -1358654039
148 | K | 747_2 R 1008 | Hromosvod - Ochranný úhelník, uchycení - montáž | kus | 3 | 161 | 483 |  |  |  | snížená |  | 0 | 0 | 0 | 0 | 0 | 16 | K | 2 | ROZPOCET | 0 | 483 | 0 | 0 | 0 | 2 | 483 | 16 | -355018277
149 | K | 747_2 R 1009 | Hromosvod - Ostatní nespecifikované prvky tvořící komplet dodávky - montáž | % | 0.2 | 13368 | 2673.6 |  |  |  | snížená |  | 0 | 0 | 0 | 0 | 0 | 16 | K | 2 | ROZPOCET | 0 | 2673.6 | 0 | 0 | 0 | 2 | 2673.6 | 16 | 615650664
150 | K | 747_2 R 1010 | Hromosvod - demontáže stávajících rozvodů vč. podpěr (včetně likvidace) | m | 78 | 149.5 | 11661 |  |  |  | snížená |  | 0 | 0 | 0 | 0 | 0 | 16 | K | 2 | ROZPOCET | 0 | 11661 | 0 | 0 | 0 | 2 | 11661 | 16 | 929194130
| D | 744_3 | Elektromontáže - Slaboproud - Domovní telefon |  |  |  | 54764.29 | [5 empty] | 0 |  | 0 |  | 0 | 2 | D | 1 | ROZPOCET | [6 empty] | 54764.29
151 | M | 744_3 R 5001 | DOMOVNÍ TELEFON - Domácí telefon - dodávka | kus | 7 | 521.18 | 3648.26 |  |  |  | snížená |  | 0 | 0 | 0 | 0 | 0 | 32 | M | 2 | ROZPOCET | 0 | 3648.26 | 0 | 0 | 0 | 2 | 3648.26 | 16 | 537158882
152 | M | 744_3 R 5002 | DOMOVNÍ TELEFON - Zvonkové tlačítko - dodávka | kus | 7 | 197.34 | 1381.38 |  |  |  | snížená |  | 0 | 0 | 0 | 0 | 0 | 32 | M | 2 | ROZPOCET | 0 | 1381.38 | 0 | 0 | 0 | 2 | 1381.38 | 16 | 1149974410
153 | M | 744_3 R 5003 | DOMOVNÍ TELEFON - Přídavný zvonek - dodávka | kus | 7 | 493.35 | 3453.45 |  |  |  | snížená |  | 0 | 0 | 0 | 0 | 0 | 32 | M | 2 | ROZPOCET | 0 | 3453.45 | 0 | 0 | 0 | 2 | 3453.45 | 16 | 2045517163
154 | M | 744_3 R 5004 | DOMOVNÍ TELEFON - Tlačítkové tablo s přímou volbou 12 tlačítek, montážní rám, stříška, zámková lišta - dodávka | kus | 1 | 9428.045 | 9428.05 |  |  |  | snížená |  | 0 | 0 | 0 | 0 | 0 | 32 | M | 2 | ROZPOCET | 0 | 9428.05 | 0 | 0 | 0 | 2 | 9428.05 | 16 | 272622493
155 | M | 744_3 R 5005 | DOMOVNÍ TELEFON - Elektrický zámek - dodávka | kus | 2 | 1419.33 | 2838.66 |  |  |  | snížená |  | 0 | 0 | 0 | 0 | 0 | 32 | M | 2 | ROZPOCET | 0 | 2838.66 | 0 | 0 | 0 | 2 | 2838.66 | 16 | -1857009727
156 | M | 744_3 R 5006 | DOMOVNÍ TELEFON - Síťový zdroj - dodávka | kus | 1 | 1652.09 | 1652.09 |  |  |  | snížená |  | 0 | 0 | 0 | 0 | 0 | 32 | M | 2 | ROZPOCET | 0 | 1652.09 | 0 | 0 | 0 | 2 | 1652.09 | 16 | 47350511
157 | M | 744_3 R 5007 | DOMOVNÍ TELEFON - Kabel SYKFY 2x2x0,8 - dodávka | m | 105 | 10.12 | 1062.6 |  |  |  | snížená |  | 0 | 0 | 0 | 0 | 0 | 32 | M | 2 | ROZPOCET | 0 | 1062.6 | 0 | 0 | 0 | 2 | 1062.6 | 16 | 523752558
158 | M | 744_3 R 5008 | DOMOVNÍ TELEFON - Ohebná trubka PVC střední mech. odolnost (EN) - dodávka | m | 105 | 13.915 | 1461.08 |  |  |  | snížená |  | 0 | 0 | 0 | 0 | 0 | 32 | M | 2 | ROZPOCET | 0 | 1461.08 | 0 | 0 | 0 | 2 | 1461.08 | 16 | 345075863
159 | M | 744_3 R 5009 | DOMOVNÍ TELEFON - Krabice, víčko, svorky - dodávka | kus | 7 | 54.395 | 380.77 |  |  |  | snížená |  | 0 | 0 | 0 | 0 | 0 | 32 | M | 2 | ROZPOCET | 0 | 380.77 | 0 | 0 | 0 | 2 | 380.77 | 16 | 179252679
160 | M | 744_3 R 5010 | DOMOVNÍ TELEFON - Ostatní nespecifikované prvky tvořící komplet dodávky - dodávka | % | 5 | 260 | 1300 |  |  |  | snížená |  | 0 | 0 | 0 | 0 | 0 | 32 | M | 2 | ROZPOCET | 0 | 1300 | 0 | 0 | 0 | 2 | 1300 | 16 | 1563081105
161 | K | 747_3 R 0001 | DOMOVNÍ TELEFON - Domácí telefon - montáž | kus | 7 | 664.125 | 4648.88 |  |  |  | snížená |  | 0 | 0 | 0 | 0 | 0 | 16 | K | 2 | ROZPOCET | 0 | 4648.88 | 0 | 0 | 0 | 2 | 4648.88 | 16 | -1396158917
162 | K | 747_3 R 0002 | DOMOVNÍ TELEFON - Zvonkové tlačítko - montáž | kus | 7 | 442.75 | 3099.25 |  |  |  | snížená |  | 0 | 0 | 0 | 0 | 0 | 16 | K | 2 | ROZPOCET | 0 | 3099.25 | 0 | 0 | 0 | 2 | 3099.25 | 16 | 1073122235
163 | K | 747_3 R 0003 | DOMOVNÍ TELEFON - Přídavný zvonek - montáž | kus | 7 | 442.75 | 3099.25 |  |  |  | snížená |  | 0 | 0 | 0 | 0 | 0 | 16 | K | 2 | ROZPOCET | 0 | 3099.25 | 0 | 0 | 0 | 2 | 3099.25 | 16 | -635545717
164 | K | 747_3 R 0004 | DOMOVNÍ TELEFON - Tlačítkové tablo s přímou volbou 12 tlačítek, montážní rám, stříška, zámková lišta - montáž | kus | 1 | 3542 | 3542 |  |  |  | snížená |  | 0 | 0 | 0 | 0 | 0 | 16 | K | 2 | ROZPOCET | 0 | 3542 | 0 | 0 | 0 | 2 | 3542 | 16 | -1801419648
165 | K | 747_3 R 0005 | DOMOVNÍ TELEFON - Elektrický zámek - montáž | kus | 2 | 2656.5 | 5313 |  |  |  | snížená |  | 0 | 0 | 0 | 0 | 0 | 16 | K | 2 | ROZPOCET | 0 | 5313 | 0 | 0 | 0 | 2 | 5313 | 16 | 2004275809
166 | K | 747_3 R 0006 | DOMOVNÍ TELEFON - Síťový zdroj - montáž | kus | 1 | 885.5 | 885.5 |  |  |  | snížená |  | 0 | 0 | 0 | 0 | 0 | 16 | K | 2 | ROZPOCET | 0 | 885.5 | 0 | 0 | 0 | 2 | 885.5 | 16 | 373156324
167 | K | 747_3 R 0007 | DOMOVNÍ TELEFON - Kabel SYKFY 2x2x0,8 - montáž | m | 105 | 22.77 | 2390.85 |  |  |  | snížená |  | 0 | 0 | 0 | 0 | 0 | 16 | K | 2 | ROZPOCET | 0 | 2390.85 | 0 | 0 | 0 | 2 | 2390.85 | 16 | 805427215
168 | K | 747_3 R 0008 | DOMOVNÍ TELEFON - Ohebná trubka PVC střední mech. odolnost (EN) - montáž | m | 105 | 30.36 | 3187.8 |  |  |  | snížená |  | 0 | 0 | 0 | 0 | 0 | 16 | K | 2 | ROZPOCET | 0 | 3187.8 | 0 | 0 | 0 | 2 | 3187.8 | 16 | 262775235
169 | K | 747_3 R 0009 | DOMOVNÍ TELEFON - Krabice, víčko, svorky - montáž | kus | 7 | 92.345 | 646.42 |  |  |  | snížená |  | 0 | 0 | 0 | 0 | 0 | 16 | K | 2 | ROZPOCET | 0 | 646.42 | 0 | 0 | 0 | 2 | 646.42 | 16 | -1798940237
170 | K | 747_3 R 0010 | DOMOVNÍ TELEFON - Ostatní nespecifikované prvky tvořící komplet dodávky - montáž | % | 5 | 269 | 1345 |  |  |  | snížená |  | 0 | 0 | 0 | 0 | 0 | 16 | K | 2 | ROZPOCET | 0 | 1345 | 0 | 0 | 0 | 2 | 1345 | 16 | 1590615744
| D | 744_3a | Elektromontáže - Slaboproud - STA |  |  |  | 58252.75 | [5 empty] | 0 |  | 0 |  | 0 | 2 | D | 1 | ROZPOCET | [6 empty] | 58252.75
171 | M | 744_3a R 6001 | STA - Zásuvka R, TV, SAT, 0,15 až 140 MHz, 47 až 860 MHz, 950 až 2150 MHz - dodávka | kus | 7 | 254.265 | 1779.86 |  |  |  | snížená |  | 0 | 0 | 0 | 0 | 0 | 32 | M | 2 | ROZPOCET | 0 | 1779.86 | 0 | 0 | 0 | 2 | 1779.86 | 16 | -1377065632
172 | M | 744_3a R 6002 | STA - Kabel koxiální 7mm - dodávka | m | 70 | 13.915 | 974.05 |  |  |  | snížená |  | 0 | 0 | 0 | 0 | 0 | 32 | M | 2 | ROZPOCET | 0 | 974.05 | 0 | 0 | 0 | 2 | 974.05 | 16 | 704051391
173 | M | 744_3a R 6003 | STA - Ohebná trubka PVC střední mech. odolnost (EN) - dodávka | m | 70 | 13.915 | 974.05 |  |  |  | snížená |  | 0 | 0 | 0 | 0 | 0 | 32 | M | 2 | ROZPOCET | 0 | 974.05 | 0 | 0 | 0 | 2 | 974.05 | 16 | 190507063
174 | M | 744_3a R 6004 | STA - Rozbočná skříň pro TV i SAT rozvody - dodávka | kus | 1 | 2896.85 | 2896.85 |  |  |  | snížená |  | 0 | 0 | 0 | 0 | 0 | 32 | M | 2 | ROZPOCET | 0 | 2896.85 | 0 | 0 | 0 | 2 | 2896.85 | 16 | 753912915
175 | M | 744_3a R 6005 | STA - Multi-přepínače pro osm účastníků, ze dvou sat. pozic+UHF - dodávka | kus | 1 | 3663.44 | 3663.44 |  |  |  | snížená |  | 0 | 0 | 0 | 0 | 0 | 32 | M | 2 | ROZPOCET | 0 | 3663.44 | 0 | 0 | 0 | 2 | 3663.44 | 16 | -1767446207
176 | M | 744_3a R 6006 | STA - Kanálové zesilovače, propojky - dodávka | kus | 4 | 3099.25 | 12397 |  |  |  | snížená |  | 0 | 0 | 0 | 0 | 0 | 32 | M | 2 | ROZPOCET | 0 | 12397 | 0 | 0 | 0 | 2 | 12397 | 16 | -684188461
177 | M | 744_3a R 6007 | STA - Zdroj - dodávka | kus | 2 | 603.405 | 1206.81 |  |  |  | snížená |  | 0 | 0 | 0 | 0 | 0 | 32 | M | 2 | ROZPOCET | 0 | 1206.81 | 0 | 0 | 0 | 2 | 1206.81 | 16 | -310458158
178 | M | 744_3a R 6008 | STA - Konektory F - dodávka | kus | 25 | 13.915 | 347.88 |  |  |  | snížená |  | 0 | 0 | 0 | 0 | 0 | 32 | M | 2 | ROZPOCET | 0 | 347.88 | 0 | 0 | 0 | 2 | 347.88 | 16 | -1535784595
179 | M | 744_3a R 6009 | STA - Antena YAGI - dodávka | kus | 2 | 564.19 | 1128.38 |  |  |  | snížená |  | 0 | 0 | 0 | 0 | 0 | 32 | M | 2 | ROZPOCET | 0 | 1128.38 | 0 | 0 | 0 | 2 | 1128.38 | 16 | 1324451396
180 | M | 744_3a R 6010 | STA - Parabola 85 - dodávka | kus | 1 | 1598.96 | 1598.96 |  |  |  | snížená |  | 0 | 0 | 0 | 0 | 0 | 32 | M | 2 | ROZPOCET | 0 | 1598.96 | 0 | 0 | 0 | 2 | 1598.96 | 16 | -1324614199
181 | M | 744_3a R 6011 | STA - LNB Quad, brejle - dodávka | kus | 2 | 342.815 | 685.63 |  |  |  | snížená |  | 0 | 0 | 0 | 0 | 0 | 32 | M | 2 | ROZPOCET | 0 | 685.63 | 0 | 0 | 0 | 2 | 685.63 | 16 | -470444828
182 | M | 744_3a R 6012 | STA - Výložník - dodávka | kus | 3 | 569.25 | 1707.75 |  |  |  | snížená |  | 0 | 0 | 0 | 0 | 0 | 32 | M | 2 | ROZPOCET | 0 | 1707.75 | 0 | 0 | 0 | 2 | 1707.75 | 16 | -808094143
183 | M | 744_3a R 6013 | STA - Sloup STA - dodávka | kus | 1 | 1362.405 | 1362.41 |  |  |  | snížená |  | 0 | 0 | 0 | 0 | 0 | 32 | M | 2 | ROZPOCET | 0 | 1362.41 | 0 | 0 | 0 | 2 | 1362.41 | 16 | 1303242518
184 | M | 744_3a R 6014 | STA - Ostatní nespecifikované prvky tvořící komplet dodávky - dodávka | % | 5 | 307 | 1535 |  |  |  | snížená |  | 0 | 0 | 0 | 0 | 0 | 32 | M | 2 | ROZPOCET | 0 | 1535 | 0 | 0 | 0 | 2 | 1535 | 16 | 312762772
185 | K | 747_3a R 0001 | STA - Zásuvka R, TV, SAT, 0,15 až 140 MHz, 47 až 860 MHz, 950 až 2150 MHz - montáž | kus | 7 | 221.375 | 1549.63 |  |  |  | snížená |  | 0 | 0 | 0 | 0 | 0 | 16 | K | 2 | ROZPOCET | 0 | 1549.63 | 0 | 0 | 0 | 2 | 1549.63 | 16 | 244770877
186 | K | 747_3a R 0002 | STA - Kabel koxiální 7mm - montáž | m | 70 | 22.77 | 1593.9 |  |  |  | snížená |  | 0 | 0 | 0 | 0 | 0 | 16 | K | 2 | ROZPOCET | 0 | 1593.9 | 0 | 0 | 0 | 2 | 1593.9 | 16 | 1506032042
187 | K | 747_3a R 0003 | STA - Ohebná trubka PVC střední mech. odolnost (EN) - montáž | m | 70 | 30.36 | 2125.2 |  |  |  | snížená |  | 0 | 0 | 0 | 0 | 0 | 16 | K | 2 | ROZPOCET | 0 | 2125.2 | 0 | 0 | 0 | 2 | 2125.2 | 16 | -643985180
188 | K | 747_3a R 0004 | STA - Rozbočná skříň pro TV i SAT rozvody - montáž | kus | 1 | 2656.5 | 2656.5 |  |  |  | snížená |  | 0 | 0 | 0 | 0 | 0 | 16 | K | 2 | ROZPOCET | 0 | 2656.5 | 0 | 0 | 0 | 2 | 2656.5 | 16 | -2116071359
189 | K | 747_3a R 0005 | STA - Multi-přepínače pro osm účastníků, ze dvou sat. pozic+UHF - montáž | kus | 1 | 1859.55 | 1859.55 |  |  |  | snížená |  | 0 | 0 | 0 | 0 | 0 | 16 | K | 2 | ROZPOCET | 0 | 1859.55 | 0 | 0 | 0 | 2 | 1859.55 | 16 | -2118426683
190 | K | 747_3a R 0006 | STA - Kanálové zesilovače, propojky - montáž | kus | 4 | 2213.75 | 8855 |  |  |  | snížená |  | 0 | 0 | 0 | 0 | 0 | 16 | K | 2 | ROZPOCET | 0 | 8855 | 0 | 0 | 0 | 2 | 8855 | 16 | -1481237455
191 | K | 747_3a R 0007 | STA - Zdroj - montáž | kus | 2 | 111.32 | 222.64 |  |  |  | snížená |  | 0 | 0 | 0 | 0 | 0 | 16 | K | 2 | ROZPOCET | 0 | 222.64 | 0 | 0 | 0 | 2 | 222.64 | 16 | 1423018364
192 | K | 747_3a R 0008 | STA - Konektory F - montáž | kus | 25 | 31.625 | 790.63 |  |  |  | snížená |  | 0 | 0 | 0 | 0 | 0 | 16 | K | 2 | ROZPOCET | 0 | 790.63 | 0 | 0 | 0 | 2 | 790.63 | 16 | 694902058
193 | K | 747_3a R 0009 | STA - Antena YAGI - montáž | kus | 2 | 664.125 | 1328.25 |  |  |  | snížená |  | 0 | 0 | 0 | 0 | 0 | 16 | K | 2 | ROZPOCET | 0 | 1328.25 | 0 | 0 | 0 | 2 | 1328.25 | 16 | 1113913536
194 | K | 747_3a R 0010 | STA - Parabola 85 - montáž | kus | 1 | 1328.25 | 1328.25 |  |  |  | snížená |  | 0 | 0 | 0 | 0 | 0 | 16 | K | 2 | ROZPOCET | 0 | 1328.25 | 0 | 0 | 0 | 2 | 1328.25 | 16 | -1455310253
195 | K | 747_3a R 0011 | STA - LNB Quad, brejle - montáž | kus | 2 | 442.75 | 885.5 |  |  |  | snížená |  | 0 | 0 | 0 | 0 | 0 | 16 | K | 2 | ROZPOCET | 0 | 885.5 | 0 | 0 | 0 | 2 | 885.5 | 16 | 1934580290
196 | K | 747_3a R 0012 | STA - Výložník - montáž | kus | 3 | 221.375 | 664.13 |  |  |  | snížená |  | 0 | 0 | 0 | 0 | 0 | 16 | K | 2 | ROZPOCET | 0 | 664.13 | 0 | 0 | 0 | 2 | 664.13 | 16 | -402258084
197 | K | 747_3a R 0013 | STA - Sloup STA - montáž | kus | 1 | 885.5 | 885.5 |  |  |  | snížená |  | 0 | 0 | 0 | 0 | 0 | 16 | K | 2 | ROZPOCET | 0 | 885.5 | 0 | 0 | 0 | 2 | 885.5 | 16 | 1263912682
198 | K | 747_3a R 0014 | STA - Ostatní nespecifikované prvky tvořící komplet dodávky - montáž | % | 5 | 250 | 1250 |  |  |  | snížená |  | 0 | 0 | 0 | 0 | 0 | 16 | K | 2 | ROZPOCET | 0 | 1250 | 0 | 0 | 0 | 2 | 1250 | 16 | 1904661040
| D | 744_4 | Elektromontáže - Přirážky |  |  |  | 74820 | [5 empty] | 0 |  | 0 |  | 0 | 2 | D | 1 | ROZPOCET | [6 empty] | 74820
199 | K | 744_4 001 | PPV |  | 1 | 41200 | 41200 |  |  |  | snížená |  | 0 | 0 | 0 | 0 | 0 | 16 | K | 2 | ROZPOCET | 0 | 41200 | 0 | 0 | 0 | 2 | 41200 | 16 | -243792153
200 | K | 744_4 002 | Doprava |  | 1 | 8800 | 8800 |  |  |  | snížená |  | 0 | 0 | 0 | 0 | 0 | 16 | K | 2 | ROZPOCET | 0 | 8800 | 0 | 0 | 0 | 2 | 8800 | 16 | -961945261
201 | K | 744_4 003 | Přesun |  | 1 | 8200 | 8200 |  |  |  | snížená |  | 0 | 0 | 0 | 0 | 0 | 16 | K | 2 | ROZPOCET | 0 | 8200 | 0 | 0 | 0 | 2 | 8200 | 16 | -1478770136
202 | K | 744_4 004 | Revize |  | 1 | 11100 | 11100 |  |  |  | snížená |  | 0 | 0 | 0 | 0 | 0 | 16 | K | 2 | ROZPOCET | 0 | 11100 | 0 | 0 | 0 | 2 | 11100 | 16 | -784666983
203 | K | 744_4 005 | Měření zemního odporu |  | 1 | 5520 | 5520 |  |  |  | snížená |  | 0 | 0 | 0 | 0 | 0 | 16 | K | 2 | ROZPOCET | 0 | 5520 | 0 | 0 | 0 | 2 | 5520 | 16 | -511729470

## 3 - Dvůr - stavební úpravy
| List obsahuje: |  | 1) Krycí list soupisu | 2) Rekapitulace |  |  | 3) Soupis prací | Zpět na list: | Rekapitulace stavby
{dd3cf1ec-d149-46cb-b892-7f3e92faadb3}
1
| KRYCÍ LIST SOUPISU | [8 empty] | v --- níže se nacházejí doplnkové a pomocné údaje k sestavám --- v | [8 empty] | False
Stavba:
Rekonstrukce objektu Tyršova 423_14, Trmice_r2019
Objekt:
3 - Dvůr - stavební úpravy
| KSO: |  |  |  |  | CC-CZ:
| Místo: |  | Trmice |  |  | Datum: | 7. 11. 2014
| Zadavatel: |  |  |  |  | IČ: | 674010
|  | Městský úřad Trmice |  |  |  | DIČ: | CZ674010
| Uchazeč: |  |  |  |  | IČ: | 25460625
|  | SIM stavby spol s r.o. |  |  |  | DIČ: | CZ25460625
| Projektant: |  |  |  |  | IČ: | 27305350
|  | SPECTA, s.r.o. |  |  |  | DIČ: | CZ27305350
Poznámka:
Soupis prací je sestaven za využití položek Cenové soustavy ÚRS - CÚ 2017/I. Cenové a technické podmínky položek Cenové soustavy ÚRS, které nejsou uvedeny v soupisu prací (tzv. úvodní části katalogů) jsou neomezeně dálkově k dispozici na www.cs-urs.cz. Položky soupisu prací, které nemají ve sloupci "Cenová soustava" uveden žádný údaj, nepochází z Cenové soustavy ÚRS.
| Cena bez DPH | [5 empty] | 144995.15
|  |  | Základ daně |  |  | Sazba daně | Výše daně
| DPH | základní | 144995.15 |  |  | 21% | 30448.98
|  | snížená | 0 |  |  | 15% | 0
|  | zákl. přenesená | 0 |  |  | 21% | 0
|  | sníž. přenesená | 0 |  |  | 15% | 0
|  | nulová | 0 |  |  | 0% | 0
| Cena s DPH |  |  | v | CZK |  | 175444.13
REKAPITULACE ČLENĚNÍ SOUPISU PRACÍ
Stavba:
Rekonstrukce objektu Tyršova 423_14, Trmice_r2019
Objekt:
3 - Dvůr - stavební úpravy
Místo: |  |  | Trmice |  |  | Datum: | 7. 11. 2014
Zadavatel: |  |  | Městský úřad Trmice |  |  | Projektant: | SPECTA, s.r.o.
Uchazeč: |  |  | SIM stavby spol s r.o.
Kód dílu - Popis | [6 empty] | Cena celkem [CZK]
Náklady soupisu celkem | [6 empty] | 144995.15 | [12 empty] | -1
| HSV - Práce a dodávky HSV | [5 empty] | 133907.15
| 1 - Zemní práce | [5 empty] | 47995.43
| 5 - Komunikace | [5 empty] | 43392.32
| 6 - Úpravy povrchů, podlahy a osazování výplní | [5 empty] | 16850.4
| 9 - Ostatní konstrukce a práce-bourání | [5 empty] | 15534.92
| 997 - Přesun sutě | [5 empty] | 4054.95
| 998 - Přesun hmot | [5 empty] | 6079.13
| PSV - Práce a dodávky PSV | [5 empty] | 11088
| 783 - Dokončovací práce - nátěry | [5 empty] | 11088
SOUPIS PRACÍ
Stavba:
Rekonstrukce objektu Tyršova 423_14, Trmice_r2019
Objekt:
3 - Dvůr - stavební úpravy
Místo: |  |  | Trmice |  |  | Datum: | 7. 11. 2014
Zadavatel: |  |  | Městský úřad Trmice |  |  | Projektant: | SPECTA, s.r.o.
Uchazeč: |  |  | SIM stavby spol s r.o.
PČ | Typ | Kód | Popis | MJ | Množství | J.cena [CZK] | Cena celkem [CZK] | Cenová soustava |  | Poznámka | DPH | J. Nh [h] | Nh celkem [h] | J. hmotnost [t] | Hmotnost celkem [t] | J. suť [t] | Suť Celkem [t]
Náklady soupisu celkem | [6 empty] | 144995.15 | [5 empty] | 0 |  | 17.7582 |  | 5.8687 |  | D | -1 | [10 empty] | 144995.15
| D | HSV | Práce a dodávky HSV |  |  |  | 133907.15 | [5 empty] | 0 |  | 17.738 |  | 5.8687 | 1 | D | 0 |  |  |  | ROZPOCET | [6 empty] | 133907.15
| D | 1 | Zemní práce |  |  |  | 47995.43 | [5 empty] | 0 |  | 0 |  | 0 | 1 | D | 1 |  |  |  | ROZPOCET | [6 empty] | 47995.43
1 | K | 120 R 001 | Výkop rýhy pro zemnící vodič + zához + uvedení do původníhop stavu | m | 23.6 | 840 | 19824 |  |  |  | základní |  | 0 | 0 | 0 | 0 | 0 | 4 | K | 2 |  |  |  | ROZPOCET | 19824 | 0 | 0 | 0 | 0 | 1 | 19824 | 4 | 1146594079
2 | K | 120901121 | Bourání konstrukcí v odkopávkách a prokopávkách, korytech vodotečí, melioračních kanálech - ručně s přemístěním suti na hromady na vzdálenost do 20 m nebo s naložením na dopravní prostředek z betonu prostého neprokládaného | m3 | 3.585 | 3690 | 13228.65 | CS ÚRS 2014 01 |  |  | základní |  | 0 | 0 | 0 | 0 | 0 | 4 | K | 2 |  |  |  | ROZPOCET | 13228.65 | 0 | 0 | 0 | 0 | 1 | 13228.65 | 4 | -1115632876
| PSC |  | Poznámka k souboru cen: 1. Ceny jsou určeny pouze pro bourání konstrukcí ze zdiva nebo z betonu ve výkopišti při provádění zemních prací, jsou-li zdiva nebo beton obklopeny horninou nebo sypaninou tak, že k nim není bez vykopávky přístup. 2. Ceny nelze použít pro bourání konstrukcí ze zdiva nebo betonu jako pro samostatnou stavební práci, i když jsou bourané konstrukce pod úrovní terénu, jako např. zdi, stropy a klenby v suterénu. 3. Svislé, popř. vodorovné přemístění materiálu z rozbouraných konstrukcí ve výkopišti se oceňuje jako přemístění výkopku z hornin tř. 5 až 7 cenami souboru cen 161 10-11 Svislé přemístění výkopku, příp. 162 . 0-1 . Vodorovné přemístění výkopku. 4. Ceny nelze použít pro bourání konstrukcí pod vodou a) ze zdiva nebo z betonu prostého, zakazuje-li projekt použití trhavin; b) z betonu železového nebo předpjatého a ocelových konstrukcí; toto bourání se ocení individuálně. 5. Bourání konstrukce ze zdiva nebo z betonu prostého pod vodou se oceňuje cenou 127 40-1112 Vykopávka pod vodou v hornině tř. 5 s použitím trhavin. 6. Objem vybouraného materiálu pro přemístění se rovná objemu konstrukcí před rozbouráním. 7. Vzdálenost vodorovného přemístění se určuje od těžiště původní konstrukce do těžiště skládky. | [15 empty] | PSC | 2
| VV |  | 23,9*0,15 |  | 3.585 | [13 empty] | VV | 2 | 2 | True | 1 | ROZPOCET
3 | K | 122201101 | Odkopávky a prokopávky nezapažené s přehozením výkopku na vzdálenost do 3 m nebo s naložením na dopravní prostředek v hornině tř. 3 do 100 m3 | m3 | 13.2 | 280 | 3696 | CS ÚRS 2014 01 |  |  | základní |  | 0 | 0 | 0 | 0 | 0 | 4 | K | 2 |  |  |  | ROZPOCET | 3696 | 0 | 0 | 0 | 0 | 1 | 3696 | 4 | 852521917
| PSC |  | Poznámka k souboru cen: 1. Odkopávky a prokopávky v roubených prostorech se oceňují podle čl. 3116 Všeobec- ných podmínek tohoto katalogu. 2. Odkopávky a prokopávky ve stržích při lesnicko-technických melioracích (LTM) se oceňují cenami do 100 m3 pro jakýkoliv skutečný objem výkopu; ostatní odkopávky a prokopávky při LTM se oceňují při jakémkoliv objemu výkopu přes 100 m3 cenami přes 100 do 1 000 m3. 3. Ceny lze použít i pro vykopávky odpadových jam. 4. Ceny lze použít i pro sejmutí podorničí. Přitom se přihlíží k ustanovení čl. 3112 Všeobecných podmínek tohoto katalogu. | [15 empty] | PSC | 2
| VV |  | 55,0*0,24 |  | 13.2 | [13 empty] | VV | 2 | 2 | True | 1 | ROZPOCET
4 | K | 122201109 | Odkopávky a prokopávky nezapažené s přehozením výkopku na vzdálenost do 3 m nebo s naložením na dopravní prostředek v hornině tř. 3 Příplatek k cenám za lepivost horniny tř. 3 | m3 | 6.6 | 180 | 1188 | CS ÚRS 2014 01 |  |  | základní |  | 0 | 0 | 0 | 0 | 0 | 4 | K | 2 |  |  |  | ROZPOCET | 1188 | 0 | 0 | 0 | 0 | 1 | 1188 | 4 | -1553369979
| PSC |  | Poznámka k souboru cen: 1. Odkopávky a prokopávky v roubených prostorech se oceňují podle čl. 3116 Všeobec- ných podmínek tohoto katalogu. 2. Odkopávky a prokopávky ve stržích při lesnicko-technických melioracích (LTM) se oceňují cenami do 100 m3 pro jakýkoliv skutečný objem výkopu; ostatní odkopávky a prokopávky při LTM se oceňují při jakémkoliv objemu výkopu přes 100 m3 cenami přes 100 do 1 000 m3. 3. Ceny lze použít i pro vykopávky odpadových jam. 4. Ceny lze použít i pro sejmutí podorničí. Přitom se přihlíží k ustanovení čl. 3112 Všeobecných podmínek tohoto katalogu. | [15 empty] | PSC | 2
| VV |  | 13,2*0,5 |  | 6.6 | [13 empty] | VV | 2 | 2 | True | 1 | ROZPOCET
5 | K | 162201102 | Vodorovné přemístění výkopku nebo sypaniny po suchu na obvyklém dopravním prostředku, bez naložení výkopku, avšak se složením bez rozhrnutí z horniny tř. 1 až 4 na vzdálenost přes 20 do 50 m | m3 | 13.2 | 160 | 2112 | CS ÚRS 2014 01 |  |  | základní |  | 0 | 0 | 0 | 0 | 0 | 4 | K | 2 |  |  |  | ROZPOCET | 2112 | 0 | 0 | 0 | 0 | 1 | 2112 | 4 | -1269714430
| PSC |  | Poznámka k souboru cen: 1. Ceny nelze použít, předepisuje-li projekt přemístit výkopek na místo nepřístupné obvyklým dopravním prostředkům; toto přemístění se oceňuje individuálně. 2. V cenách jsou započteny i náhrady za jízdu loženého vozidla v terénu ve výkopišti nebo na násypišti. 3. V cenách nejsou započteny náklady na rozhrnutí výkopku na násypišti; toto rozhrnutí se oceňuje cenami souboru cen 171 . 0- . . Uložení sypaniny do násypů a 171 20-1201Uložení sypaniny na skládky. 4. Je-li na dopravní dráze pro vodorovné přemístění nějaká překážka, pro kterou je nutno překládat výkopek z jednoho obvyklého dopravního prostředku na jiný obvyklý doprav- ní prostředek, oceňuje se toto lomené vodorovné přemístění výkopku v každém úseku samostatně příslušnou cenou tohoto souboru cen a překládání výkopku cenami souboru cen 167 10-3 . Nakládání neulehlého výkopku z hromad s ohledem na ustanovení pozn. číslo 5. 5. Přemísťuje-li se výkopek z dočasných skládek vzdálených do 50 m, neoceňuje se nakládání výkopku, i když se provádí. Toto ustanovení neplatí, vylučuje-li projekt použití dozeru. 6. V cenách vodorovného přemístění sypaniny nejsou započteny náklady na dodávku materiálu, tyto se oceňují ve specifikaci. | [15 empty] | PSC | 2
6 | K | 162201152 | Vodorovné přemístění výkopku nebo sypaniny po suchu na obvyklém dopravním prostředku, bez naložení výkopku, avšak se složením bez rozhrnutí z horniny tř. 5 až 7 na vzdálenost přes 20 do 50 m | m3 | 3.585 | 180 | 645.3 | CS ÚRS 2014 01 |  |  | základní |  | 0 | 0 | 0 | 0 | 0 | 4 | K | 2 |  |  |  | ROZPOCET | 645.3 | 0 | 0 | 0 | 0 | 1 | 645.3 | 4 | -426431721
| PSC |  | Poznámka k souboru cen: 1. Ceny nelze použít, předepisuje-li projekt přemístit výkopek na místo nepřístupné obvyklým dopravním prostředkům; toto přemístění se oceňuje individuálně. 2. V cenách jsou započteny i náhrady za jízdu loženého vozidla v terénu ve výkopišti nebo na násypišti. 3. V cenách nejsou započteny náklady na rozhrnutí výkopku na násypišti; toto rozhrnutí se oceňuje cenami souboru cen 171 . 0- . . Uložení sypaniny do násypů a 171 20-1201Uložení sypaniny na skládky. 4. Je-li na dopravní dráze pro vodorovné přemístění nějaká překážka, pro kterou je nutno překládat výkopek z jednoho obvyklého dopravního prostředku na jiný obvyklý doprav- ní prostředek, oceňuje se toto lomené vodorovné přemístění výkopku v každém úseku samostatně příslušnou cenou tohoto souboru cen a překládání výkopku cenami souboru cen 167 10-3 . Nakládání neulehlého výkopku z hromad s ohledem na ustanovení pozn. číslo 5. 5. Přemísťuje-li se výkopek z dočasných skládek vzdálených do 50 m, neoceňuje se nakládání výkopku, i když se provádí. Toto ustanovení neplatí, vylučuje-li projekt použití dozeru. 6. V cenách vodorovného přemístění sypaniny nejsou započteny náklady na dodávku materiálu, tyto se oceňují ve specifikaci. | [15 empty] | PSC | 2
7 | K | 162701105 | Vodorovné přemístění výkopku nebo sypaniny po suchu na obvyklém dopravním prostředku, bez naložení výkopku, avšak se složením bez rozhrnutí z horniny tř. 1 až 4 na vzdálenost přes 9 000 do 10 000 m | m3 | 13.2 | 180 | 2376 | CS ÚRS 2014 01 |  |  | základní |  | 0 | 0 | 0 | 0 | 0 | 4 | K | 2 |  |  |  | ROZPOCET | 2376 | 0 | 0 | 0 | 0 | 1 | 2376 | 4 | -229143240
| PSC |  | Poznámka k souboru cen: 1. Ceny nelze použít, předepisuje-li projekt přemístit výkopek na místo nepřístupné obvyklým dopravním prostředkům; toto přemístění se oceňuje individuálně. 2. V cenách jsou započteny i náhrady za jízdu loženého vozidla v terénu ve výkopišti nebo na násypišti. 3. V cenách nejsou započteny náklady na rozhrnutí výkopku na násypišti; toto rozhrnutí se oceňuje cenami souboru cen 171 . 0- . . Uložení sypaniny do násypů a 171 20-1201Uložení sypaniny na skládky. 4. Je-li na dopravní dráze pro vodorovné přemístění nějaká překážka, pro kterou je nutno překládat výkopek z jednoho obvyklého dopravního prostředku na jiný obvyklý doprav- ní prostředek, oceňuje se toto lomené vodorovné přemístění výkopku v každém úseku samostatně příslušnou cenou tohoto souboru cen a překládání výkopku cenami souboru cen 167 10-3 . Nakládání neulehlého výkopku z hromad s ohledem na ustanovení pozn. číslo 5. 5. Přemísťuje-li se výkopek z dočasných skládek vzdálených do 50 m, neoceňuje se nakládání výkopku, i když se provádí. Toto ustanovení neplatí, vylučuje-li projekt použití dozeru. 6. V cenách vodorovného přemístění sypaniny nejsou započteny náklady na dodávku materiálu, tyto se oceňují ve specifikaci. | [15 empty] | PSC | 2
8 | K | 162701155 | Vodorovné přemístění výkopku nebo sypaniny po suchu na obvyklém dopravním prostředku, bez naložení výkopku, avšak se složením bez rozhrnutí z horniny tř. 5 až 7 na vzdálenost přes 9 0000 do 10 000 m | m3 | 3.585 | 180 | 645.3 | CS ÚRS 2014 01 |  |  | základní |  | 0 | 0 | 0 | 0 | 0 | 4 | K | 2 |  |  |  | ROZPOCET | 645.3 | 0 | 0 | 0 | 0 | 1 | 645.3 | 4 | 209433665
| PSC |  | Poznámka k souboru cen: 1. Ceny nelze použít, předepisuje-li projekt přemístit výkopek na místo nepřístupné obvyklým dopravním prostředkům; toto přemístění se oceňuje individuálně. 2. V cenách jsou započteny i náhrady za jízdu loženého vozidla v terénu ve výkopišti nebo na násypišti. 3. V cenách nejsou započteny náklady na rozhrnutí výkopku na násypišti; toto rozhrnutí se oceňuje cenami souboru cen 171 . 0- . . Uložení sypaniny do násypů a 171 20-1201Uložení sypaniny na skládky. 4. Je-li na dopravní dráze pro vodorovné přemístění nějaká překážka, pro kterou je nutno překládat výkopek z jednoho obvyklého dopravního prostředku na jiný obvyklý doprav- ní prostředek, oceňuje se toto lomené vodorovné přemístění výkopku v každém úseku samostatně příslušnou cenou tohoto souboru cen a překládání výkopku cenami souboru cen 167 10-3 . Nakládání neulehlého výkopku z hromad s ohledem na ustanovení pozn. číslo 5. 5. Přemísťuje-li se výkopek z dočasných skládek vzdálených do 50 m, neoceňuje se nakládání výkopku, i když se provádí. Toto ustanovení neplatí, vylučuje-li projekt použití dozeru. 6. V cenách vodorovného přemístění sypaniny nejsou započteny náklady na dodávku materiálu, tyto se oceňují ve specifikaci. | [15 empty] | PSC | 2
9 | K | 171201201 | Uložení sypaniny na skládky | m3 | 16.785 | 15 | 251.78 | CS ÚRS 2014 01 |  |  | základní |  | 0 | 0 | 0 | 0 | 0 | 4 | K | 2 |  |  |  | ROZPOCET | 251.78 | 0 | 0 | 0 | 0 | 1 | 251.78 | 4 | 786404767
| PSC |  | Poznámka k souboru cen: 1. Cena -1201 je určena i pro: a) uložení výkopku nebo ornice na dočasné skládky předepsané projektem tak, že na 1 m2 projektem určené plochy této skládky připadá přes 2 m3 výkopku nebo ornice; v opačném případě se uložení neoceňuje. Množství výkopku nebo ornice připadající na 1 m2 skládky se určí jako podíl množství výkopku nebo ornice, měřeného v rostlém stavu a projektem určené plochy dočasné skládky; b) zasypání koryt vodotečí a prohlubní v terénu bez předepsaného zhutnění sypaniny; c) uložení výkopku pod vodou do prohlubní ve dně vodotečí nebo nádrží. 2. Cenu -1201 nelze použít pro uložení výkopku nebo ornice: a) při vykopávkách pro podzemní vedení podél hrany výkopu, z něhož byl výkopek získán, a to ani tehdy, jestliže se výkopek po vyhození z výkopu na povrch území ještě dále přemisťuje na hromady podél výkopu; b) na dočasné skládky, které nejsou předepsány projektem; c) na dočasné skládky předepsané projektem tak, že na 1 m2 projektem určené plochy této skládky připadají nejvýše 2 m3 výkopku nebo ornice (viz. též poznámku č. 1 a); d) na dočasné skládky, oceňuje-li se cenou 121 10-1101 Sejmutí ornice nebo lesní půdy do 50 m, nebo oceňuje-li se vodorovné přemístění výkopku do 20 m a 50 m cenami 162 20-1101, 162 20-1102, 162 20-1151 a 162 20-1152. V těchto případech se uložení výkopku nebo ornice na dočasnou skládku neoceňuje. e) na trvalé skládky s předepsaným zhutněním; toto uložení výkopku se oceňuje cenami souboru cen 171 . 0- . . Uložení sypaniny do násypů. 3. V ceně -1201 jsou započteny i náklady na rozprostření sypaniny ve vrstvách s hrubým urovnáním na skládce. 4. V ceně -1201 nejsou započteny náklady na získání skládek ani na poplatky za skládku. 5. Množství jednotek uložení výkopku (sypaniny) se určí v m3 uloženého výkopku (sypaniny),v rostlém stavu zpravidla ve výkopišti. 6. Cenu -1211 lze po dohodě upravit podle místních podmínek. | [15 empty] | PSC | 2
10 | K | 171201211 | Uložení sypaniny poplatek za uložení sypaniny na skládce ( skládkovné ) | t | 26.856 | 150 | 4028.4 | CS ÚRS 2014 01 |  |  | základní |  | 0 | 0 | 0 | 0 | 0 | 4 | K | 2 |  |  |  | ROZPOCET | 4028.4 | 0 | 0 | 0 | 0 | 1 | 4028.4 | 4 | -995617616
| PSC |  | Poznámka k souboru cen: 1. Cena -1201 je určena i pro: a) uložení výkopku nebo ornice na dočasné skládky předepsané projektem tak, že na 1 m2 projektem určené plochy této skládky připadá přes 2 m3 výkopku nebo ornice; v opačném případě se uložení neoceňuje. Množství výkopku nebo ornice připadající na 1 m2 skládky se určí jako podíl množství výkopku nebo ornice, měřeného v rostlém stavu a projektem určené plochy dočasné skládky; b) zasypání koryt vodotečí a prohlubní v terénu bez předepsaného zhutnění sypaniny; c) uložení výkopku pod vodou do prohlubní ve dně vodotečí nebo nádrží. 2. Cenu -1201 nelze použít pro uložení výkopku nebo ornice: a) při vykopávkách pro podzemní vedení podél hrany výkopu, z něhož byl výkopek získán, a to ani tehdy, jestliže se výkopek po vyhození z výkopu na povrch území ještě dále přemisťuje na hromady podél výkopu; b) na dočasné skládky, které nejsou předepsány projektem; c) na dočasné skládky předepsané projektem tak, že na 1 m2 projektem určené plochy této skládky připadají nejvýše 2 m3 výkopku nebo ornice (viz. též poznámku č. 1 a); d) na dočasné skládky, oceňuje-li se cenou 121 10-1101 Sejmutí ornice nebo lesní půdy do 50 m, nebo oceňuje-li se vodorovné přemístění výkopku do 20 m a 50 m cenami 162 20-1101, 162 20-1102, 162 20-1151 a 162 20-1152. V těchto případech se uložení výkopku nebo ornice na dočasnou skládku neoceňuje. e) na trvalé skládky s předepsaným zhutněním; toto uložení výkopku se oceňuje cenami souboru cen 171 . 0- . . Uložení sypaniny do násypů. 3. V ceně -1201 jsou započteny i náklady na rozprostření sypaniny ve vrstvách s hrubým urovnáním na skládce. 4. V ceně -1201 nejsou započteny náklady na získání skládek ani na poplatky za skládku. 5. Množství jednotek uložení výkopku (sypaniny) se určí v m3 uloženého výkopku (sypaniny),v rostlém stavu zpravidla ve výkopišti. 6. Cenu -1211 lze po dohodě upravit podle místních podmínek. | [15 empty] | PSC | 2
| VV |  | 16,785*1,6 'Přepočtené koeficientem množství |  | 26.856 | [13 empty] | VV | 2 | 2 | False | 1 | ROZPOCET
| D | 5 | Komunikace |  |  |  | 43392.32 | [5 empty] | 0 |  | 12.3046 |  | 0 | 1 | D | 1 |  |  |  | ROZPOCET | [6 empty] | 43392.32
11 | K | 564731111 | Podklad nebo kryt z kameniva hrubého drceného vel. 32-63 mm s rozprostřením a zhutněním, po zhutnění tl. 100 mm | m2 | 53.8 | 180 | 9684 | CS ÚRS 2014 01 |  |  | základní |  | 0 | 0 | 0 | 0 | 0 | 4 | K | 2 |  |  |  | ROZPOCET | 9684 | 0 | 0 | 0 | 0 | 1 | 9684 | 4 | 215920554
12 | K | 564811111 | Podklad ze štěrkodrti ŠD s rozprostřením a zhutněním, po zhutnění tl. 50 mm | m2 | 53.8 | 80 | 4304 | CS ÚRS 2014 01 |  |  | základní |  | 0 | 0 | 0 | 0 | 0 | 4 | K | 2 |  |  |  | ROZPOCET | 4304 | 0 | 0 | 0 | 0 | 1 | 4304 | 4 | 1933790147
13 | K | 564871111 | Podklad ze štěrkodrti ŠD s rozprostřením a zhutněním, po zhutnění tl. 250 mm | m2 | 5.95 | 250 | 1487.5 | CS ÚRS 2014 01 |  |  | základní |  | 0 | 0 | 0 | 0 | 0 | 4 | K | 2 |  |  |  | ROZPOCET | 1487.5 | 0 | 0 | 0 | 0 | 1 | 1487.5 | 4 | 877293956
| VV |  | "viz D.1.1" | [15 empty] | VV | 2 | 1 | True | 0 | ROZPOCET
| VV |  | 11,9*0,5 |  | 5.95 | [13 empty] | VV | 2 | 2 | True | 0 | ROZPOCET
| VV |  | Mezisoučet |  | 5.95 | [13 empty] | VV | 2 | 3 | True | 0 | ROZPOCET
| VV |  | Součet |  | 5.95 | [13 empty] | VV | 2 | 4 | True | 1 | ROZPOCET
14 | K | 596311111 | Kladení dlažby kloubové z betonových prvků (zámek a klíč) komunikací pro pěší s ložem z kameniva těženého tl. 40 mm, s vyplněním spár, s dvojitým hutněním, vibrováním a se smetením přebytečného materiálu tl. 100 mm, pro plochy do 50 m2 | m2 | 53.8 | 320 | 17216 | CS ÚRS 2014 01 |  |  | základní |  | 0 | 0.08591 | 4.622 | 0 | 0 | 4 | K | 2 |  |  |  | ROZPOCET | 17216 | 0 | 0 | 0 | 0 | 1 | 17216 | 4 | 1409463057
| PSC |  | Poznámka k souboru cen: 1. V cenách jsou započteny i náklady na dodání hmot pro lože a dodání materiálu pro výplň spár. 2. V cenách nejsou započteny náklady na podkladní vrstvu z kameniva, která se oceňuje cenami souboru cen 451 .. Podklad nebo lože pod dlažbu (přídlažbu). 3. V cenách nejsou započteny náklady na dodání kloubové dlažby, které se oceňuje ve specifikaci; ztratné lze dohodnout ve výši 1 až 3 %. | [15 empty] | PSC | 2
| VV |  | "viz D.1.1" | [15 empty] | VV | 2 | 1 | True | 0 | ROZPOCET
| VV |  | 53,8 |  | 53.8 | [13 empty] | VV | 2 | 2 | True | 0 | ROZPOCET
| VV |  | Mezisoučet |  | 53.8 | [13 empty] | VV | 2 | 3 | True | 0 | ROZPOCET
| VV |  | Součet |  | 53.8 | [13 empty] | VV | 2 | 4 | True | 1 | ROZPOCET
15 | M | 592450380 | dlaždice betonové dlažba zámková (ČSN EN 1338) dlažba H-PROFIL s fazetou, 1 m2=36 kusů HBB 20 x 16,5 x 6 přírodní | m2 | 54.876 | 195 | 10700.82 | CS ÚRS 2014 01 |  |  | základní |  | 0 | 0.14 | 7.6826 | 0 | 0 | 8 | M | 2 |  |  |  | ROZPOCET | 10700.82 | 0 | 0 | 0 | 0 | 1 | 10700.82 | 4 | 736954788
| VV |  | 53,8*1,02 'Přepočtené koeficientem množství |  | 54.876 | [13 empty] | VV | 2 | 2 | False | 1 | ROZPOCET
| D | 6 | Úpravy povrchů, podlahy a osazování výplní |  |  |  | 16850.4 | [5 empty] | 0 |  | 2.3885 |  | 0 | 1 | D | 1 |  |  |  | ROZPOCET | [6 empty] | 16850.4
16 | K | 622325103 | Oprava vápenocementové omítky vnějších ploch hladké stěn přes 30 do 50% | m2 | 33.32 | 140 | 4664.8 | CS ÚRS 2014 01 |  |  | základní |  | 0 | 0.01899 | 0.63275 | 0 | 0 | 4 | K | 2 |  |  |  | ROZPOCET | 4664.8 | 0 | 0 | 0 | 0 | 1 | 4664.8 | 4 | -271140010
| VV |  | "viz D.1.1 - TZ + výkresy" | [15 empty] | VV | 2 | 1 | True | 0 | ROZPOCET
| VV |  | 11,9*2,8 |  | 33.32 | [13 empty] | VV | 2 | 2 | True | 0 | ROZPOCET
| VV |  | Mezisoučet |  | 33.32 | [13 empty] | VV | 2 | 3 | True | 0 | ROZPOCET
| VV |  | Součet |  | 33.32 | [13 empty] | VV | 2 | 4 | True | 1 | ROZPOCET
17 | K | 622541021 | Omítka tenkovrstvá silikonsilikátová vnějších ploch probarvená, včetně penetrace podkladu zrnitá, tloušťky 2,0 mm stěn | m2 | 33.32 | 280 | 9329.6 | CS ÚRS 2014 01 |  |  | základní |  | 0 | 0.00348 | 0.11595 | 0 | 0 | 4 | K | 2 |  |  |  | ROZPOCET | 9329.6 | 0 | 0 | 0 | 0 | 1 | 9329.6 | 4 | -1985498705
| VV |  | "viz D.1.1 - TZ + výkresy" | [15 empty] | VV | 2 | 1 | True | 0 | ROZPOCET
| VV |  | 11,9*2,8 |  | 33.32 | [13 empty] | VV | 2 | 2 | True | 0 | ROZPOCET
| VV |  | Mezisoučet |  | 33.32 | [13 empty] | VV | 2 | 3 | True | 0 | ROZPOCET
| VV |  | Součet |  | 33.32 | [13 empty] | VV | 2 | 4 | True | 1 | ROZPOCET
18 | K | 637121112 | Okapový chodník z kameniva s udusáním a urovnáním povrchu z kačírku tl. 150 mm | m2 | 5.95 | 480 | 2856 | CS ÚRS 2014 01 |  |  | základní |  | 0 | 0.2756 | 1.6398 | 0 | 0 | 4 | K | 2 |  |  |  | ROZPOCET | 2856 | 0 | 0 | 0 | 0 | 1 | 2856 | 4 | 658649130
| VV |  | "viz D.1.1" | [15 empty] | VV | 2 | 1 | True | 0 | ROZPOCET
| VV |  | 11,9*0,5 |  | 5.95 | [13 empty] | VV | 2 | 2 | True | 0 | ROZPOCET
| VV |  | Mezisoučet |  | 5.95 | [13 empty] | VV | 2 | 3 | True | 0 | ROZPOCET
| VV |  | Součet |  | 5.95 | [13 empty] | VV | 2 | 4 | True | 1 | ROZPOCET
| D | 9 | Ostatní konstrukce a práce-bourání |  |  |  | 15534.92 | [5 empty] | 0 |  | 3.0449 |  | 5.8687 | 1 | D | 1 |  |  |  | ROZPOCET | [6 empty] | 15534.92
19 | K | 916331112 | Osazení zahradního obrubníku betonového s ložem tl. od 50 do 100 mm z betonu prostého tř. C 12/15 s boční opěrou z betonu prostého tř. C 12/15 | m | 23.5 | 150 | 3525 | CS ÚRS 2014 01 |  |  | základní |  | 0 | 0.10095 | 2.3723 | 0 | 0 | 4 | K | 2 |  |  |  | ROZPOCET | 3525 | 0 | 0 | 0 | 0 | 1 | 3525 | 4 | 1728942387
| PSC |  | Poznámka k souboru cen: 1. V cenách jsou započteny i náklady na zalití a zatření spár cementovou maltou. 2. V cenách nejsou započteny náklady na dodání obrubníků; tyto se oceňují ve specifikaci. 3. Část lože přesahující tloušťku 100 mm lze ocenit cenou 916 99-1121 Lože pod obrubníky, krajníky nebo obruby z dlažebních kostek, katalogu 822-1. | [15 empty] | PSC | 2
| VV |  | "viz D.1.1" | [15 empty] | VV | 2 | 1 | True | 0 | ROZPOCET
| VV |  | 5,1+5,9+0,6+11,9 |  | 23.5 | [13 empty] | VV | 2 | 2 | True | 0 | ROZPOCET
| VV |  | Mezisoučet |  | 23.5 | [13 empty] | VV | 2 | 3 | True | 0 | ROZPOCET
| VV |  | Součet |  | 23.5 | [13 empty] | VV | 2 | 4 | True | 1 | ROZPOCET
20 | M | 592172140 | obrubníky betonové a železobetonové obrubník záhonový šedý (přírodní) 50 x 5 x 25 | kus | 47.94 | 45 | 2157.3 | CS ÚRS 2014 01 |  |  | základní |  | 0 | 0.014 | 0.67116 | 0 | 0 | 8 | M | 2 |  |  |  | ROZPOCET | 2157.3 | 0 | 0 | 0 | 0 | 1 | 2157.3 | 4 | -1606137981
| VV |  | "viz D.1.1" | [15 empty] | VV | 2 | 1 | True | 0 | ROZPOCET
| VV |  | (5,1+5,9+0,6+11,9)*2 |  | 47 | [13 empty] | VV | 2 | 2 | True | 0 | ROZPOCET
| VV |  | Mezisoučet |  | 47 | [13 empty] | VV | 2 | 3 | True | 0 | ROZPOCET
| VV |  | Součet |  | 47 | [13 empty] | VV | 2 | 4 | True | 1 | ROZPOCET
| VV |  | 47*1,02 'Přepočtené koeficientem množství |  | 47.94 | [13 empty] | VV | 2 | 2 | False | 1 | ROZPOCET
21 | K | 949101111 | Lešení pomocné pracovní pro objekty pozemních staveb pro zatížení do 150 kg/m2, o výšce lešeňové podlahy do 1,9 m | m2 | 10.71 | 150 | 1606.5 | CS ÚRS 2014 01 |  |  | základní |  | 0 | 0.00013 | 0.0013923 | 0 | 0 | 4 | K | 2 |  |  |  | ROZPOCET | 1606.5 | 0 | 0 | 0 | 0 | 1 | 1606.5 | 4 | -1948145747
| PSC |  | Poznámka k souboru cen: 1. V ceně jsou započteny i náklady na montáž, opotřebení a demontáž lešení. 2. V ceně nejsou započteny náklady na manipulaci s lešením; tyto jsou již zahrnuty v cenách příslušných stavebních prací. 3. Množství měrných jednotek se určuje m2 podlahové plochy, na které se práce provádí. | [15 empty] | PSC | 2
| VV |  | "viz D.1.1 - TZ + výkresy" | [15 empty] | VV | 2 | 1 | True | 0 | ROZPOCET
| VV |  | 11,9*0,9 |  | 10.71 | [13 empty] | VV | 2 | 2 | True | 0 | ROZPOCET
| VV |  | Mezisoučet |  | 10.71 | [13 empty] | VV | 2 | 3 | True | 0 | ROZPOCET
| VV |  | Součet |  | 10.71 | [13 empty] | VV | 2 | 4 | True | 1 | ROZPOCET
22 | K | 978015361 | Otlučení omítek vápenných nebo vápenocementových stěn, stropů vnějších, s vyškrabáním spár, s očištěním zdiva, v rozsahu do 50 % | m2 | 33.32 | 25 | 833 | CS ÚRS 2014 01 |  |  | základní |  | 0 | 0 | 0 | 0 | 0 | 4 | K | 2 |  |  |  | ROZPOCET | 833 | 0 | 0 | 0 | 0 | 1 | 833 | 4 | 463711009
| PSC |  | Poznámka k souboru cen: 1. Ceny otlučení vnějších omítek jsou určeny pro průčelí: a) vnějších stěn nebo štítů rovných bez výstupků nebo rovných s orámováním otvorů o jednom vystupujícím nebo ustupujícím profilu, s jednoduchými podokeníky, s jednoduchým linováním (spárou) oddělujícím jednotlivá podlaží, s jednoduchou římsou hlavní, případně kordonovou, b) vnějších průčelí podhledů bez jakýchkoli výstupků nebo ústupků c) vnějších pilířů nebo sloupů bez jakýchkoli výstupků nebo ústupků. 2. Otlučení omítek průčelí s bohatším členěním se oceňuje individuálně. | [15 empty] | PSC | 2
| VV |  | "viz D.1.1 - TZ + výkresy" | [15 empty] | VV | 2 | 1 | True | 0 | ROZPOCET
| VV |  | 11,9*2,8 |  | 33.32 | [13 empty] | VV | 2 | 2 | True | 0 | ROZPOCET
| VV |  | Mezisoučet |  | 33.32 | [13 empty] | VV | 2 | 3 | True | 0 | ROZPOCET
| VV |  | Součet |  | 33.32 | [13 empty] | VV | 2 | 4 | True | 1 | ROZPOCET
23 | K | 981011415 | Demolice budov postupným rozebíráním z cihel, kamene, tvárnic na maltu cementovou nebo z betonu prostého s podílem konstrukcí přes 25 do 30 % | m3 | 10.296 | 720 | 7413.12 | CS ÚRS 2014 01 |  |  | základní |  | 0 | 0 | 0 | 0.57 | 5.8687 | 4 | K | 2 |  |  |  | ROZPOCET | 7413.12 | 0 | 0 | 0 | 0 | 1 | 7413.12 | 4 | 1011170718
| PSC |  | Poznámka k souboru cen: 1. Ceny jsou stanoveny na měrnou jednotku m3 obestavěného prostoru. 2. Procentuální podíl konstrukcí se stanoví podle článku 3503 Všeobecných podmínek části B01. 3. Celkový objem konstrukcí se určí součtem objemů obvodových, schodišťových, středních nosných zdí, schodišť a stropů. Od celkového objemu se neodečítá objem okenních a dveřních otvorů, parapetních ústupků. Tloušťka stropní konstrukce se určí včetně podlahových konstrukcí a podhledů. Tloušťka klenby se určuje v průměrné tloušťce jako aritmetický průměr tloušťky v patě a ve vrcholu klenby až k nášlapné ploše podlahové konstrukce, která na ní spočívá. U stropů s viditelnými trámy se objem trámů jednotlivě připočítává k objemu stropů. Totéž platí pro průvlaky a samostatné trámy. Objem stropů schodiště se započítává objemem daným součinem půdorysné plochy schodiště a tloušťky patrové podesty. 4. Pro volbu cen je rozhodující objemově převažující druh zdiva svislých nosných konstrukcí demolovaného objektu. 5. Ceny jsou určeny pro demolice budov výšky do 35 m. Tato výška je určena svislou vzdáleností nejvyšší hrany římsy, popř. atiky a nejnižšího bodu přilehlého terénu. | [15 empty] | PSC | 2
| VV |  | "Demolice objektu" | [15 empty] | VV | 2 | 1 | True | 0 | ROZPOCET
| VV |  | 1,8*2,2*2,6 |  | 10.296 | [13 empty] | VV | 2 | 2 | True | 0 | ROZPOCET
| VV |  | Mezisoučet |  | 10.296 | [13 empty] | VV | 2 | 3 | True | 1 | ROZPOCET
| D | 997 | Přesun sutě |  |  |  | 4054.95 | [5 empty] | 0 |  | 0 |  | 0 | 1 | D | 1 |  |  |  | ROZPOCET | [6 empty] | 4054.95
24 | K | 997006512 | Vodorovná doprava suti na skládku s naložením na dopravní prostředek a složením přes 100 m do 1 km | t | 5.869 | 120 | 704.28 | CS ÚRS 2014 01 |  |  | základní |  | 0 | 0 | 0 | 0 | 0 | 4 | K | 2 |  |  |  | ROZPOCET | 704.28 | 0 | 0 | 0 | 0 | 1 | 704.28 | 4 | -1488886159
| PSC |  | Poznámka k souboru cen: 1. Pro volbu ceny je rozhodující dopravní vzdálenost těžiště skládky a půdorysné plochy objektu. | [15 empty] | PSC | 2
25 | K | 997006519 | Vodorovná doprava suti na skládku s naložením na dopravní prostředek a složením Příplatek k ceně za každý další i započatý 1 km | t | 52.821 | 12 | 633.85 | CS ÚRS 2014 01 |  |  | základní |  | 0 | 0 | 0 | 0 | 0 | 4 | K | 2 |  |  |  | ROZPOCET | 633.85 | 0 | 0 | 0 | 0 | 1 | 633.85 | 4 | -904194952
| PSC |  | Poznámka k souboru cen: 1. Pro volbu ceny je rozhodující dopravní vzdálenost těžiště skládky a půdorysné plochy objektu. | [15 empty] | PSC | 2
| VV |  | 5,869*9 'Přepočtené koeficientem množství |  | 52.821 | [13 empty] | VV | 2 | 2 | False | 1 | ROZPOCET
26 | K | 997006551 | Hrubé urovnání suti na skládce bez zhutnění | t | 5.869 | 10 | 58.69 | CS ÚRS 2014 01 |  |  | základní |  | 0 | 0 | 0 | 0 | 0 | 4 | K | 2 |  |  |  | ROZPOCET | 58.69 | 0 | 0 | 0 | 0 | 1 | 58.69 | 4 | 1065701235
| PSC |  | Poznámka k souboru cen: 1. Cena nezahrnuje náklady na poplatek za skládku; tyto lze ocenit cenami souboru cen 997 01-38 Poplatek za uložení stavebního odpadu na skládku katalogu 801-3 Budovy a haly - bourání konstrukcí. | [15 empty] | PSC | 2
27 | K | 997013112 | Vnitrostaveništní doprava suti a vybouraných hmot vodorovně do 50 m svisle s použitím mechanizace pro budovy a haly výšky přes 6 do 9 m | t | 0.966 | 220 | 212.52 | CS ÚRS 2014 01 |  |  | základní |  | 0 | 0 | 0 | 0 | 0 | 4 | K | 2 |  |  |  | ROZPOCET | 212.52 | 0 | 0 | 0 | 0 | 1 | 212.52 | 4 | 1706058597
| PSC |  | Poznámka k souboru cen: 1. V cenách -3111 až -3217 jsou započteny i náklady na: a) vodorovnou dopravu na uvedenou vzdálenost, b) svislou dopravu pro uvedenou výšku budovy, c) naložení na vodorovný dopravní prostředek pro odvoz na skládku nebo meziskládku, d) náklady na rozhrnutí a urovnání suti na dopravním prostředku. 2. Jestliže se pro svislý přesun použije shoz nebo zařízení investora (např. výtah v budově), užije se pro ocenění dopravy suti cena -3111 (pro nejmenší výšku, tj. 6 m). 3. Montáž, demontáž a pronájem shozu se ocení cenami souboru cen 997 01-33 Shoz suti. | [15 empty] | PSC | 2
28 | K | 997013501 | Odvoz suti a vybouraných hmot na skládku nebo meziskládku se složením, na vzdálenost do 1 km | t | 0.966 | 120 | 115.92 | CS ÚRS 2014 01 |  |  | základní |  | 0 | 0 | 0 | 0 | 0 | 4 | K | 2 |  |  |  | ROZPOCET | 115.92 | 0 | 0 | 0 | 0 | 1 | 115.92 | 4 | -640608104
| PSC |  | Poznámka k souboru cen: 1. Délka odvozu suti je vzdálenost od místa naložení suti na dopravní prostředek až po místo složení na určené skládce nebo meziskládce. 2. V ceně -3501 jsou započteny i náklady na složení suti na skládku nebo meziskládku. 3. Ceny jsou určeny pro odvoz suti na skládku nebo meziskládku jakýmkoliv způsobem silniční dopravy (i prostřednictvím kontejnerů). 4. Odvoz suti z meziskládky se oceňuje cenou 997 01-3511. | [15 empty] | PSC | 2
29 | K | 997013509 | Odvoz suti a vybouraných hmot na skládku nebo meziskládku se složením, na vzdálenost Příplatek k ceně za každý další i započatý 1 km přes 1 km | t | 8.694 | 12 | 104.33 | CS ÚRS 2014 01 |  |  | základní |  | 0 | 0 | 0 | 0 | 0 | 4 | K | 2 |  |  |  | ROZPOCET | 104.33 | 0 | 0 | 0 | 0 | 1 | 104.33 | 4 | 1542321502
| PSC |  | Poznámka k souboru cen: 1. Délka odvozu suti je vzdálenost od místa naložení suti na dopravní prostředek až po místo složení na určené skládce nebo meziskládce. 2. V ceně -3501 jsou započteny i náklady na složení suti na skládku nebo meziskládku. 3. Ceny jsou určeny pro odvoz suti na skládku nebo meziskládku jakýmkoliv způsobem silniční dopravy (i prostřednictvím kontejnerů). 4. Odvoz suti z meziskládky se oceňuje cenou 997 01-3511. | [15 empty] | PSC | 2
| VV |  | 0,966*9 'Přepočtené koeficientem množství |  | 8.694 | [13 empty] | VV | 2 | 2 | False | 1 | ROZPOCET
30 | K | 997013803 | Poplatek za uložení stavebního odpadu na skládce (skládkovné) z keramických materiálů | t | 4.695 | 200 | 939 | CS ÚRS 2014 01 |  |  | základní |  | 0 | 0 | 0 | 0 | 0 | 4 | K | 2 |  |  |  | ROZPOCET | 939 | 0 | 0 | 0 | 0 | 1 | 939 | 4 | -279945638
| PSC |  | Poznámka k souboru cen: 1. Ceny uvedené v souboru lze po dohodě upravit podle místních podmínek. 2. Uložení odpadů neuvedených v souboru cen se oceňuje individuálně. 3. V cenách je započítán poplatek za ukládaní odpadu dle zákona 185/2001 Sb. 4. Případné drcení stavebního odpadu lze ocenit souborem cen 997 00-60 Drcení stavebního odpadu z katalogu 800-6 Demolice objektů. | [15 empty] | PSC | 2
| VV |  | 5,869*0,8 'Přepočtené koeficientem množství |  | 4.695 | [13 empty] | VV | 2 | 2 | False | 1 | ROZPOCET
31 | K | 997013811 | Poplatek za uložení stavebního odpadu na skládce (skládkovné) dřevěného | t | 1.174 | 890 | 1044.86 | CS ÚRS 2014 01 |  |  | základní |  | 0 | 0 | 0 | 0 | 0 | 4 | K | 2 |  |  |  | ROZPOCET | 1044.86 | 0 | 0 | 0 | 0 | 1 | 1044.86 | 4 | -360241624
| PSC |  | Poznámka k souboru cen: 1. Ceny uvedené v souboru lze po dohodě upravit podle místních podmínek. 2. Uložení odpadů neuvedených v souboru cen se oceňuje individuálně. 3. V cenách je započítán poplatek za ukládaní odpadu dle zákona 185/2001 Sb. 4. Případné drcení stavebního odpadu lze ocenit souborem cen 997 00-60 Drcení stavebního odpadu z katalogu 800-6 Demolice objektů. | [15 empty] | PSC | 2
| VV |  | 5,869*0,2 'Přepočtené koeficientem množství |  | 1.174 | [13 empty] | VV | 2 | 2 | False | 1 | ROZPOCET
32 | K | 997013831 | Poplatek za uložení stavebního odpadu na skládce (skládkovné) směsného | t | 0.966 | 250 | 241.5 | CS ÚRS 2014 01 |  |  | základní |  | 0 | 0 | 0 | 0 | 0 | 4 | K | 2 |  |  |  | ROZPOCET | 241.5 | 0 | 0 | 0 | 0 | 1 | 241.5 | 4 | 1966928510
| PSC |  | Poznámka k souboru cen: 1. Ceny uvedené v souboru lze po dohodě upravit podle místních podmínek. 2. Uložení odpadů neuvedených v souboru cen se oceňuje individuálně. 3. V cenách je započítán poplatek za ukládaní odpadu dle zákona 185/2001 Sb. 4. Případné drcení stavebního odpadu lze ocenit souborem cen 997 00-60 Drcení stavebního odpadu z katalogu 800-6 Demolice objektů. | [15 empty] | PSC | 2
| D | 998 | Přesun hmot |  |  |  | 6079.13 | [5 empty] | 0 |  | 0 |  | 0 | 1 | D | 1 |  |  |  | ROZPOCET | [6 empty] | 6079.13
33 | K | 998001123 | Přesun hmot pro demolice objektů výšky do 21 m | t | 5.869 | 250 | 1467.25 | CS ÚRS 2014 01 |  |  | základní |  | 0 | 0 | 0 | 0 | 0 | 4 | K | 2 |  |  |  | ROZPOCET | 1467.25 | 0 | 0 | 0 | 0 | 1 | 1467.25 | 4 | -1867788067
34 | K | 998223011 | Přesun hmot pro pozemní komunikace s krytem dlážděným dopravní vzdálenost do 200 m jakékoliv délky objektu | t | 17.738 | 260 | 4611.88 | CS ÚRS 2014 01 |  |  | základní |  | 0 | 0 | 0 | 0 | 0 | 4 | K | 2 |  |  |  | ROZPOCET | 4611.88 | 0 | 0 | 0 | 0 | 1 | 4611.88 | 4 | 1371629738
| D | PSV | Práce a dodávky PSV |  |  |  | 11088 | [5 empty] | 0 |  | 0.020196 |  | 0 | 2 | D | 0 |  |  |  | ROZPOCET | [6 empty] | 11088
| D | 783 | Dokončovací práce - nátěry |  |  |  | 11088 | [5 empty] | 0 |  | 0.020196 |  | 0 | 2 | D | 1 |  |  |  | ROZPOCET | [6 empty] | 11088
35 | K | 783221111 | Nátěry kovových stavebních doplňkových konstrukcí syntetické na vzduchu schnoucí dražšími barvami (např. Düfa, …) lesklý povrch 1x antikorozní, 1x základní 1x email | m2 | 39.6 | 250 | 9900 | CS ÚRS 2014 01 |  |  | základní |  | 0 | 0.00051 | 0.020196 | 0 | 0 | 16 | K | 2 |  |  |  | ROZPOCET | 9900 | 0 | 0 | 0 | 0 | 1 | 9900 | 16 | -339613270
36 | K | 783904811 | Ostatní práce odrezivění kovových konstrukcí | m2 | 39.6 | 30 | 1188 | CS ÚRS 2014 01 |  |  | základní |  | 0 | 0 | 0 | 0 | 0 | 16 | K | 2 |  |  |  | ROZPOCET | 1188 | 0 | 0 | 0 | 0 | 1 | 1188 | 16 | 1475809791
| PSC |  | Poznámka k souboru cen: 1. Cenami souboru cen -38 . . Odmaštění lze oceňovat i: a) odmaštění plechů OK kategorie "D" dodávaných s konzervací, b) odmaštění stávajících konstrukcí, a to s přihlédnutím k ustanovení čl. 3303 Všeobecných podmínek katalogu. 2. Množství se určuje v m2 součtem jednotlivých rozvinutých ploch odstranění, odmaštění, nebo odrezivění. | [15 empty] | PSC | 2
| VV |  | "viz D.1.1 - TZ + výkresy" | [15 empty] | VV | 2 | 1 | True | 0 | ROZPOCET
| VV |  | 11,0*1,8*2 |  | 39.6 | [13 empty] | VV | 2 | 2 | True | 0 | ROZPOCET
| VV |  | Mezisoučet |  | 39.6 | [13 empty] | VV | 2 | 3 | True | 0 | ROZPOCET
| VV |  | Součet |  | 39.6 | [13 empty] | VV | 2 | 4 | True | 1 | ROZPOCET

## Pokyny pro vyplnění
Struktura údajů, formát souboru a metodika pro zpracování
Struktura
Soubor je složen ze záložky Rekapitulace stavby a záložek s názvem soupisu prací pro jednotlivé objekty ve formátu XLSX. Každá ze záložek přitom obsahuje
ještě samostatné sestavy vymezené orámovaním a nadpisem sestavy.
Rekapitulace stavby obsahuje sestavu Rekapitulace stavby a Rekapitulace objektů stavby a soupisů prací.
V sestavě Rekapitulace stavby jsou uvedeny informace identifikující předmět veřejné zakázky na stavební práce, KSO, CC-CZ, CZ-CPV, CZ-CPA a rekapitulaci
celkové nabídkové ceny uchazeče.
V sestavě Rekapitulace objektů stavby a soupisů prací je uvedena rekapitulace stavebních objektů, inženýrských objektů, provozních souborů,
vedlejších a ostatních nákladů a ostatních nákladů s rekapitulací nabídkové ceny za jednotlivé soupisy prací. Na základě údaje Typ je možné
identifikovat, zda se jedná o objekt nebo soupis prací pro daný objekt:
|  | STA | Stavební objekt pozemní
|  | ING | Stavební objekt inženýrský
|  | PRO | Provozní soubor
|  | VON | Vedlejší a ostatní náklady
|  | OST | Ostatní
|  | Soupis | Soupis prací pro daný typ objektu
Soupis prací pro jednotlivé objekty obsahuje sestavy Krycí list soupisu, Rekapitulace členění soupisu prací, Soupis prací. Za soupis prací může být považován
i objekt stavby v případě, že neobsahuje podřízenou zakázku.
Krycí list soupisu obsahuje rekapitulaci informací o předmětu veřejné zakázky ze sestavy Rekapitulace stavby, informaci o zařazení objektu do KSO,
CC-CZ, CZ-CPV, CZ-CPA a rekapitulaci celkové nabídkové ceny uchazeče za aktuální soupis prací.
Rekapitulace členění soupisu prací obsahuje rekapitulaci soupisu prací ve všech úrovních členění soupisu tak, jak byla tato členění použita (např.
stavební díly, funkční díly, případně jiné členění) s rekapitulací nabídkové ceny.
Soupis prací obsahuje položky veškerých stavebních nebo montážních prací, dodávek materiálů a služeb nezbytných pro zhotovení stavebního objektu,
inženýrského objektu, provozního souboru, vedlejších a ostatních nákladů.
Pro položky soupisu prací se zobrazují následující informace:
|  | PČ |  | Pořadové číslo položky v aktuálním soupisu
|  | TYP |  | Typ položky: K - konstrukce, M - materiál, PP - plný popis, PSC - poznámka k souboru cen, P - poznámka k položce, VV - výkaz výměr
|  | Kód |  | Kód položky
|  | Popis |  | Zkrácený popis položky
|  | MJ |  | Měrná jednotka položky
|  | Množství |  | Množství v měrné jednotce
|  | J.cena |  | Jednotková cena položky. Zadaní může obsahovat namísto J.ceny sloupce J.materiál a J.montáž, jejichž součet definuje
J.cenu položky.
|  | Cena celkem |  | Celková cena položky daná jako součin množství a j.ceny
|  | Cenová soustava |  | Příslušnost položky do cenové soustavy
Ke každé položce soupisu prací se na samostatných řádcích může zobrazovat:
Plný popis položky
Poznámka k souboru cen a poznámka zadavatele
Výkaz výměr
Pokud je k řádku výkazu výměr evidovaný údaj ve sloupci Kód, jedná se o definovaný odkaz, na který se může odvolávat výkaz výměr z jiné položky.
Metodika pro zpracování
Jednotlivé sestavy jsou v souboru provázány. Editovatelné pole jsou zvýrazněny žlutým podbarvením, ostatní pole neslouží k editaci a nesmí být jakkoliv
modifikovány.
Uchazeč je pro podání nabídky povinen vyplnit žlutě podbarvená pole:
Pole Uchazeč v sestavě Rekapitulace stavby - zde uchazeč vyplní svůj název (název subjektu)
Pole IČ a DIČ v sestavě Rekapitulace stavby - zde uchazeč vyplní svoje IČ a DIČ
Datum v sestavě Rekapitulace stavby - zde uchazeč vyplní datum vytvoření nabídky
J.cena = jednotková cena v sestavě Soupis prací o maximálním počtu desetinných míst uvedených v poli
- pokud sestavy soupisů prací obsahují pole J.cena, musí být všechna tato pole vyplněna nenulovými kladnými číslicemi
Poznámka - nepovinný údaj pro položku soupisu
V případě, že sestavy soupisů prací neobsahují pole J.cena, potom ve všech soupisech prací obsahují pole:
- J.materiál - jednotková cena materiálu
- J.montáž - jednotková cena montáže
Uchazeč je v tomto případě povinen vyplnit všechna pole J.materiál a pole J.montáž nenulovými kladnými číslicemi. V případech, kdy položka
neobsahuje žádný materiál je přípustné, aby pole J.materiál bylo vyplněno nulou. V případech, kdy položka neobsahuje žádnou montáž je přípustné,
aby pole J.montáž bylo vyplněno nulou. Není však přípustné, aby obě pole - J.materiál, J.Montáž byly u jedné položky vyplněny nulou.
Rekapitulace stavby
Název |  |  | Povinný |  | Popis | Typ | Max. počet
atributu |  |  | (A/N) |  |  |  | znaků
Kód |  |  | A |  | Kód stavby | String | 20
Stavba |  |  | A |  | Název stavby | String | 120
Místo |  |  | N |  | Místo stavby | String | 50
Datum |  |  | A |  | Datum vykonaného exportu | Date
KSO |  |  | N |  | Klasifikace stavebního objektu | String | 15
CC-CZ |  |  | N |  | Klasifikace stavbeních děl | String | 15
CZ-CPV |  |  | N |  | Společný slovník pro veřejné zakázky | String | 20
CZ-CPA |  |  | N |  | Klasifikace produkce podle činností | String | 20
Zadavatel |  |  | N |  | Zadavatel zadaní | String | 50
IČ |  |  | N |  | IČ zadavatele zadaní | String | 20
DIČ |  |  | N |  | DIČ zadavatele zadaní | String | 20
Uchazeč |  |  | N |  | Uchazeč veřejné zakázky | String | 50
Projektant |  |  | N |  | Projektant | String | 50
Poznámka |  |  | N |  | Poznámka k zadání | String | 255
Sazba DPH |  |  | A |  | Rekapitulace sazeb DPH u položek soupisů | eGSazbaDph
Základna DPH |  |  | A |  | Základna DPH určena součtem celkové ceny z položek soupisů | Double
Hodnota DPH |  |  | A |  | Hodnota DPH | Double
Cena bez DPH |  |  | A |  | Celková cena bez DPH za celou stavbu. Sčítává se ze všech listů. | Double
Cena s DPH |  |  | A |  | Celková cena s DPH za celou stavbu | Double
Rekapitulace objektů stavby a soupisů prací
Název |  |  | Povinný |  | Popis | Typ | Max. počet
atributu |  |  | (A/N) |  |  |  | znaků
Kód |  |  | A |  | Přebírá se z Rekapitulace stavby | String | 20
Stavba |  |  | A |  | Přebírá se z Rekapitulace stavby | String | 120
Místo |  |  | N |  | Přebírá se z Rekapitulace stavby | String | 50
Datum |  |  | A |  | Přebírá se z Rekapitulace stavby | Date
Zadavatel |  |  | N |  | Přebírá se z Rekapitulace stavby | String | 50
Projektant |  |  | N |  | Přebírá se z Rekapitulace stavby | String | 50
Uchazeč |  |  | N |  | Přebírá se z Rekapitulace stavby | String | 50
Kód |  |  | A |  | Kód objektu | String | 20
Objektu, Soupis prací |  |  | A |  | Název objektu | String | 120
Cena bez DPH |  |  | A |  | Cena bez DPH za daný objekt | Double
Cena s DPH |  |  | A |  | Cena spolu s DPH za daný objekt | Double
Typ |  |  | A |  | Typ zakázky | eGTypZakazky
Krycí list soupisu
Název |  |  | Povinný |  | Popis | Typ | Max. počet
atributu |  |  | (A/N) |  |  |  | znaků
Stavba |  |  | A |  | Přebírá se z Rekapitulace stavby | String | 120
Objekt |  |  | A |  | Kód a název objektu | String | 20 + 120
Soupis |  |  | A |  | Kód a název soupisu | String | 20 + 120
KSO |  |  | N |  | Klasifikace stavebního objektu | String | 15
CC-CZ |  |  | N |  | Klasifikace stavbeních děl | String | 15
CZ-CPV |  |  | N |  | Společný slovník pro veřejné zakázky | String | 20
CZ-CPA |  |  | N |  | Klasifikace produkce podle činností | String | 20
Místo |  |  | N |  | Přebírá se z Rekapitulace stavby | String | 50
Zadavatel |  |  | N |  | Přebírá se z Rekapitulace stavby | String | 50
Uchazeč |  |  | N |  | Přebírá se z Rekapitulace stavby | String | 50
Projektant |  |  | N |  | Přebírá se z Rekapitulace stavby | String | 50
Poznámka |  |  | N |  | Poznámka k soupisu prací | String | 255
Sazba DPH |  |  | A |  | Rekapitulace sazeb DPH na položkách aktuálního soupisu | eGSazbaDph
Základna DPH |  |  | A |  | Základna DPH určena součtem celkové ceny z položek aktuálního soupisu | Double
Hodnota DPH |  |  | A |  | Hodnota DPH | Double
Cena bez DPH |  |  | A |  | Cena bez DPH za daný soupis | Double
Cena s DPH |  |  | A |  | Cena s DPH za daný soupis | Double
Rekapitulace členění soupisu prací
Název |  |  | Povinný |  | Popis | Typ | Max. počet
atributu |  |  | (A/N) |  |  |  | znaků
Stavba |  |  | A |  | Přebírá se z Rekapitulace stavby | String | 120
Objekt |  |  | A |  | Kód a název objektu, přebírá se z Krycího listu soupisu | String | 20 + 120
Soupis |  |  | A |  | Kód a název objektu, přebírá se z Krycího listu soupisu | String | 20 + 120
Místo |  |  | N |  | Přebírá se z Rekapitulace stavby | String | 50
Datum |  |  | A |  | Přebírá se z Rekapitulace stavby | Date
Zadavatel |  |  | N |  | Přebírá se z Rekapitulace stavby | String | 50
Projektant |  |  | N |  | Přebírá se z Rekapitulace stavby | String | 50
Uchazeč |  |  | N |  | Přebírá se z Rekapitulace stavby | String | 50
Kód dílu - Popis |  |  | A |  | Kód a název dílu ze soupisu | String | 20 + 100
Cena celkem |  |  | A |  | Cena celkem za díl ze soupisu | Double
Soupis prací
Název |  |  | Povinný |  | Popis | Typ | Max. počet
atributu |  |  | (A/N) |  |  |  | znaků
Stavba |  |  | A |  | Přebírá se z Rekapitulace stavby | String | 120
Objekt |  |  | A |  | Kód a název objektu | String | 20 + 120
Soupis |  |  | A |  | Přebírá se z Krycího listu soupisu | String | 20 + 120
Místo |  |  | N |  | Přebírá se z Krycího listu soupisu | String | 50
Datum |  |  | A |  | Přebírá se z Krycího listu soupisu | Date
Zadavatel |  |  | N |  | Přebírá se z Krycího listu soupisu | String | 50
Projektant |  |  | N |  | Přebírá se z Krycího listu soupisu | String | 50
Uchazeč |  |  | N |  | Přebírá se z Krycího listu soupisu | String | 50
PČ |  |  | A |  | Pořadové číslo položky soupisu | Long
Typ |  |  | A |  | Typ položky soupisu | eGTypPolozky | 1
Kód |  |  | A |  | Kód položky ze soupisu | String | 20
Popis |  |  | A |  | Popis položky ze soupisu | String | 255
MJ |  |  | A |  | Měrná jednotka položky | String | 10
Množství |  |  | A |  | Množství položky soupisu | Double
J.Cena |  |  | A |  | Jednotková cena položky | Double
Cena celkem |  |  | A |  | Cena celkem vyčíslena jako J.Cena * Množství | Double
Cenová soustava |  |  | N |  | Zařazení položky do cenové soustavy | String | 50
p |  |  | N |  | Poznámka položky ze soupisu | Memo
psc |  |  | N |  | Poznámka k souboru cen ze soupisu | Memo
pp |  |  | N |  | Plný popis položky ze soupisu | Memo
vv |  |  | N |  | Výkaz výměr (figura, výraz, výměra) ze soupisu | Text,Text,Double | 20, 150
DPH |  |  | A |  | Sazba DPH pro položku | eGSazbaDPH
Hmotnost |  |  | A |  | Hmotnost položky ze soupisu | Double
Suť |  |  | A |  | Suť položky ze soupisu | Double
Nh |  |  | N |  | Normohodiny položky ze soupisu | Double
Datová věta
Typ věty |  |  | Hodnota |  | Význam
eGSazbaDPH |  |  | základní |  | Základní sazba DPH
|  |  | snížená |  | Snížená sazba DPH
|  |  | nulová |  | Nulová sazba DPH
|  |  | zákl. přenesená |  | Základní sazba DPH přenesená
|  |  | sníž. přenesená |  | Snížená sazba DPH přenesená
eGTypZakazky |  |  | STA |  | Stavební objekt
|  |  | PRO |  | Provozní soubor
|  |  | ING |  | Inženýrský objekt
|  |  | VON |  | Vedlejší a ostatní náklady
|  |  | OST |  | Ostatní náklady
eGTypPolozky |  |  | 1 |  | Položka typu HSV
|  |  | 2 |  | Položka typu PSV
|  |  | 3 |  | Položka typu M
|  |  | 4 |  | Položka typu OST