## Rekapitulace stavby
Export Komplet | [24 empty] | VZ | 2.0 | ZAMOK |  |  |  |  | False | False | {15f46da9-9801-4f93-a07c-926cdd4485ef}
[31 empty] | 0,01 | 21
[31 empty] | 0,01 | 15
|  | REKAPITULACE STAVBY | [15 empty] | v --- níže se nacházejí doplnkové a pomocné údaje k sestavám --- v | [11 empty] | Návod na vyplnění | 0,001
|  | Kód: |  |  |  |  | 18-BB-ET_2 | [22 empty] | Měnit lze pouze buňky se žlutým podbarvením! 1) v Rekapitulaci stavby vyplňte údaje o Uchazeči (přenesou se do ostatních sestav i v jiných listech) 2) na vybraných listech vyplňte v sestavě Soupis prací ceny u položek | 0,01
|  | Stavba: |  |  |  |  | Sociální bydlení Kovářská - II. ETAPA | [23 empty] | 0,01
|  | KSO: | [11 empty] | CC-CZ: | [16 empty] | 0,01
|  | Místo: |  |  |  |  | Kovářská | [6 empty] | Datum: |  | 5. 6. 2018 | [14 empty] | 0,01
0,01
|  | Zadavatel: | [11 empty] | IČ: | [16 empty] | 0,01
|  |  | MĚSTYS KOVÁŘSKÁ, Nám. j. Švermy 64 Kovářská | [10 empty] | DIČ: | [16 empty] | 0,01
0,01
|  | Uchazeč: | [11 empty] | IČ: |  | 25487027 | [14 empty] | 0,01
|  |  | SWH STAVBY, s.r.o. | [10 empty] | DIČ: |  | CZ25487027 | [14 empty] | 0,01
False
|  | Projektant: | [11 empty] | IČ: | [16 empty] | False
|  |  | KAP atelier | [10 empty] | DIČ: | [16 empty] | True
0,01
|  | Zpracovatel: | [11 empty] | IČ: | [16 empty] | 0,01
|  |  | Lukáš Novák | [10 empty] | DIČ: | [16 empty] | False
Poznámka:
Soupis prací je sestaven s využitím Cenové soustavy ÚRS. Položky, které pochází z této cenové soustavy, jsou ve sloupci 'Cenová soustava' označeny popisem 'CS ÚRS' a úrovní příslušného kalendářního pololetí. Veškeré další informace vymezující popis a podmínky použití těchto položek z Cenové soustavy, které nejsou uvedeny přímo v soupisu prací, jsou neomezeně dálkově k dispozici na www.cs-urs.cz, sekce Cenové a technické podmínky.
|  | Cena bez DPH | [11 empty] | 4225273.19
[8 empty] | Sazba daně |  | Základ daně |  |  |  | Výše daně
|  | DPH |  | základní |  |  |  | 21% |  | 0 |  |  |  | 0
|  |  |  | snížená |  |  |  | 15% |  | 4225273.19 |  |  |  | 633790.98
|  |  |  | zákl. přenesená |  |  |  | 21% |  | 0 |  |  |  | 0
|  |  |  | sníž. přenesená |  |  |  | 15% |  | 0 |  |  |  | 0
|  |  |  | nulová |  |  |  | 0% |  | 0 |  |  |  | 0
|  | Cena s DPH | [6 empty] | v |  | CZK |  |  | 4859064.17
REKAPITULACE OBJEKTŮ STAVBY A SOUPISŮ PRACÍ
| Kód: | [6 empty] | 18-BB-ET_2
| Stavba: | [6 empty] | Sociální bydlení Kovářská - II. ETAPA
| Místo: | [6 empty] | Kovářská |  |  |  |  | Datum: |  | 5. 6. 2018
| Zadavatel: | [6 empty] | MĚSTYS KOVÁŘSKÁ, Nám. j. Švermy 64 Kovářská |  |  |  |  | Projektant: |  | KAP atelier |  |  | Informatívní údaje z listů zakázek
| Uchazeč: | [6 empty] | SWH STAVBY, s.r.o. |  |  |  |  | Zpracovatel: |  | Lukáš Novák
| Kód |  |  |  | Popis | [6 empty] | Cena bez DPH [CZK] |  |  |  | Cena s DPH [CZK] | Typ | z toho Ostat. náklady [CZK] | DPH [CZK] | Normohodiny [h] | DPH základní [CZK] | DPH snížená [CZK] | DPH základní přenesená [CZK] | DPH snížená přenesená [CZK] | Základna DPH základní | Základna DPH snížená | Základna DPH zákl. přenesená | Základna DPH sníž. přenesená | Základna DPH nulová
| Náklady stavby celkem | [10 empty] | 4225273.19 |  |  |  | 4859064.17 |  | 0 | 633790.98 | 0 | 0 | 633790.98 | 0 | 0 | 0 | 4225273.19 | 0 | 0 | 0 |  | D | 0 | ###NOIMPORT### | IMPORT | {15f46da9-9801-4f93-a07c-926cdd4485ef} | {00000000-0000-0000-0000-000000000000}
/ |  | SO01 |  |  |  | Objekt | [5 empty] | 3349473.99 |  |  |  | 3851895.09 | STA | 0 | 502421.1 | 0 | 0 | 502421.1 | 0 | 0 | 0 | 3349473.99 | 0 | 0 | 0 |  |  | 1 |  | IMPORT | {295e5f2a-8cd4-4272-b22b-16ccb7fab427} | {15f46da9-9801-4f93-a07c-926cdd4485ef} | 1
/ |  | SO02 |  |  |  | Zdravotně technické instalace | [5 empty] | 321945.36 |  |  |  | 370237.16 | STA | 0 | 48291.8 | 0 | 0 | 48291.8 | 0 | 0 | 0 | 321945.36 | 0 | 0 | 0 |  |  | 1 |  | IMPORT | {837910e6-c8e1-4fa5-9b4c-da65db6a5c17} | {15f46da9-9801-4f93-a07c-926cdd4485ef} | 1
/ |  | SO03 |  |  |  | Vytápění | [5 empty] | 371120.12 |  |  |  | 426788.14 | STA | 0 | 55668.02 | 0 | 0 | 55668.02 | 0 | 0 | 0 | 371120.12 | 0 | 0 | 0 |  |  | 1 |  | IMPORT | {981a3cf2-1634-41ab-8616-d83d215f7ff9} | {15f46da9-9801-4f93-a07c-926cdd4485ef} | 1
/ |  | SO05 |  |  |  | Silnoproud | [5 empty] | 182733.72 |  |  |  | 210143.78 | STA | 0 | 27410.06 | 0 | 0 | 27410.06 | 0 | 0 | 0 | 182733.72 | 0 | 0 | 0 |  |  | 1 |  | IMPORT | {85a0327d-9c90-44e0-9ebb-402db4d109a3} | {15f46da9-9801-4f93-a07c-926cdd4485ef} | 1

## SO01 - Objekt
{295e5f2a-8cd4-4272-b22b-16ccb7fab427}
1
| KRYCÍ LIST SOUPISU PRACÍ | [7 empty] | v --- níže se nacházejí doplnkové a pomocné údaje k sestavám --- v | [8 empty] | False
Stavba:
Sociální bydlení Kovářská - II. ETAPA
Objekt:
SO01 - Objekt
| KSO: |  |  |  |  | CC-CZ:
| Místo: |  | Kovářská |  |  | Datum: | 5. 6. 2018
| Zadavatel: |  |  |  |  | IČ:
|  | MĚSTYS KOVÁŘSKÁ, Nám. j. Švermy 64 Kovářská |  |  |  | DIČ:
| Uchazeč: |  |  |  |  | IČ: | 25487027
|  | SWH STAVBY, s.r.o. |  |  |  | DIČ: | CZ25487027
| Projektant: |  |  |  |  | IČ:
|  | KAP atelier |  |  |  | DIČ:
| Zpracovatel: |  |  |  |  | IČ:
|  | Lukáš Novák |  |  |  | DIČ:
Poznámka:
| Cena bez DPH | [5 empty] | 3349473.99
|  |  | Základ daně |  |  | Sazba daně | Výše daně
| DPH | základní | 0 |  |  | 21% | 0
|  | snížená | 3349473.99 |  |  | 15% | 502421.1
|  | zákl. přenesená | 0 |  |  | 21% | 0
|  | sníž. přenesená | 0 |  |  | 15% | 0
|  | nulová | 0 |  |  | 0% | 0
| Cena s DPH |  |  | v | CZK |  | 3851895.09
REKAPITULACE ČLENĚNÍ SOUPISU PRACÍ
Stavba:
Sociální bydlení Kovářská - II. ETAPA
Objekt:
SO01 - Objekt
Místo: |  |  | Kovářská |  |  | Datum: | 5. 6. 2018
Zadavatel: |  |  | MĚSTYS KOVÁŘSKÁ, Nám. j. Švermy 64 Kovářská |  |  | Projektant: | KAP atelier
Uchazeč: |  |  | SWH STAVBY, s.r.o. |  |  | Zpracovatel: | Lukáš Novák
Kód dílu - Popis | [6 empty] | Cena celkem [CZK]
Náklady stavby celkem | [6 empty] | 3349473.99 | [11 empty] | -1
| HSV - Práce a dodávky HSV | [5 empty] | 1920531.67
| 6 - Úpravy povrchů, podlahy a osazování výplní | [5 empty] | 1321465.73
| 9 - Ostatní konstrukce a práce, bourání | [5 empty] | 580788.9
| 998 - Přesun hmot | [5 empty] | 18277.04
| PSV - Práce a dodávky PSV | [5 empty] | 1395192.32
| 722 - Zdravotechnika - vnitřní vodovod | [5 empty] | 22712.04
| 766 - Konstrukce truhlářské | [5 empty] | 471290.6
| 783 - Dokončovací práce - nátěry | [5 empty] | 311381.5
| 784 - Dokončovací práce - malby a tapety | [5 empty] | 589808.18
| VRN - Vedlejší rozpočtové náklady | [5 empty] | 33750
| VRN1 - Průzkumné, geodetické a projektové práce | [5 empty] | 2700
| VRN3 - Zařízení staveniště | [5 empty] | 24750
| VRN4 - Inženýrská činnost | [5 empty] | 1800
| VRN9 - Ostatní náklady | [5 empty] | 4500
SOUPIS PRACÍ
Stavba:
Sociální bydlení Kovářská - II. ETAPA
Objekt:
SO01 - Objekt
Místo: |  |  | Kovářská |  |  | Datum: | 5. 6. 2018
Zadavatel: |  |  | MĚSTYS KOVÁŘSKÁ, Nám. j. Švermy 64 Kovářská |  |  | Projektant: | KAP atelier
Uchazeč: |  |  | SWH STAVBY, s.r.o. |  |  | Zpracovatel: | Lukáš Novák
PČ | Typ | Kód | Popis | MJ | Množství | J.cena [CZK] | Cena celkem [CZK] | Cenová soustava |  | DPH | J. Nh [h] | Nh celkem [h] | J. hmotnost [t] | Hmotnost celkem [t] | J. suť [t] | Suť Celkem [t]
Náklady soupisu celkem | [6 empty] | 3349473.99 |  |  |  |  | 0 |  | 80.1917 |  | 1.2087 |  | D | -1 | [10 empty] | 3349473.99
| D | HSV | Práce a dodávky HSV |  |  |  | 1920531.67 |  |  |  |  | 0 |  | 72.6754 |  | 0 | 1 | D | 0 |  |  |  | ROZPOCET | [6 empty] | 1920531.67
| D | 6 | Úpravy povrchů, podlahy a osazování výplní |  |  |  | 1321465.73 |  |  |  |  | 0 |  | 72.5044 |  | 0 | 1 | D | 1 |  |  |  | ROZPOCET | [6 empty] | 1321465.73
1 | K | 611321141 | Omítka vápenocementová vnitřních ploch nanášená ručně dvouvrstvá, tloušťky jádrové omítky do 10 mm a tloušťky štuku do 3 mm štuková vodorovných konstrukcí stropů rovných | m2 | 240 | 243.19 | 58365.6 | CS ÚRS 2018 01 |  | snížená |  | 0 | 0.01838 | 4.4112 | 0 | 0 | 4 | K | 2 |  |  |  | ROZPOCET | 0 | 58365.6 | 0 | 0 | 0 | 2 | 58365.6 | 4 | 986678500
2 | K | 612311131 | Potažení vnitřních ploch štukem tloušťky do 3 mm svislých konstrukcí stěn | m2 | 2917 | 102.09 | 297796.53 | CS ÚRS 2018 01 |  | snížená |  | 0 | 0.003 | 8.751 | 0 | 0 | 4 | K | 2 |  |  |  | ROZPOCET | 0 | 297796.53 | 0 | 0 | 0 | 2 | 297796.53 | 4 | 432374980
3 | K | 612321121 | Omítka vápenocementová vnitřních ploch nanášená ručně jednovrstvá, tloušťky do 10 mm hladká svislých konstrukcí stěn | m2 | 1420 | 175.13 | 248684.6 | CS ÚRS 2018 01 |  | snížená |  | 0 | 0.0154 | 21.868 | 0 | 0 | 4 | K | 2 |  |  |  | ROZPOCET | 0 | 248684.6 | 0 | 0 | 0 | 2 | 248684.6 | 4 | 685358704
4 | K | 622142001 | Potažení vnějších ploch pletivem v ploše nebo pruzích, na plném podkladu sklovláknitým vtlačením do tmelu stěn | m2 | 1460 | 160.19 | 233877.4 | CS ÚRS 2018 01 |  | snížená |  | 0 | 0.00438 | 6.3948 | 0 | 0 | 4 | K | 2 |  |  |  | ROZPOCET | 0 | 233877.4 | 0 | 0 | 0 | 2 | 233877.4 | 4 | 689291720
5 | K | 622143003 | Montáž omítkových profilů plastových nebo pozinkovaných, upevněných vtlačením do podkladní vrstvy nebo přibitím rohových s tkaninou | m | 800 | 31.54 | 25232 | CS ÚRS 2018 01 |  | snížená |  | 0 | 0 | 0 | 0 | 0 | 4 | K | 2 |  |  |  | ROZPOCET | 0 | 25232 | 0 | 0 | 0 | 2 | 25232 | 4 | 1075094209
6 | M | 59051480 | profil rohový Al s tkaninou | m | 840 | 12.2 | 10248 | CS ÚRS 2018 01 |  | snížená |  | 0 | 3e-05 | 0.0252 | 0 | 0 | 8 | M | 2 |  |  |  | ROZPOCET | 0 | 10248 | 0 | 0 | 0 | 2 | 10248 | 4 | 938583112
| VV |  | 800*1,05 'Přepočtené koeficientem množství |  | 840 | [12 empty] | VV | 2 | 2 | False | 1 | ROZPOCET
7 | K | 622325103 | Oprava vápenocementové omítky vnějších ploch stupně členitosti 1 hladké stěn, v rozsahu opravované plochy přes 30 do 50% | m2 | 1460 | 164.34 | 239936.4 | CS ÚRS 2018 01 |  | snížená |  | 0 | 0.01899 | 27.7254 | 0 | 0 | 4 | K | 2 |  |  |  | ROZPOCET | 0 | 239936.4 | 0 | 0 | 0 | 2 | 239936.4 | 4 | 1598996364
8 | K | 622381011 | Omítka tenkovrstvá minerální vnějších ploch probarvená, včetně penetrace podkladu zrnitá, tloušťky 1,5 mm stěn | m2 | 1460 | 136.12 | 198735.2 | CS ÚRS 2018 01 |  | snížená |  | 0 | 0.00228 | 3.3288 | 0 | 0 | 4 | K | 2 |  |  |  | ROZPOCET | 0 | 198735.2 | 0 | 0 | 0 | 2 | 198735.2 | 4 | 342495299
9 | K | 629991011 | Zakrytí vnějších ploch před znečištěním včetně pozdějšího odkrytí výplní otvorů a svislých ploch fólií přilepenou lepící páskou | m2 | 250 | 34.36 | 8590 | CS ÚRS 2018 01 |  | snížená |  | 0 | 0 | 0 | 0 | 0 | 4 | K | 2 |  |  |  | ROZPOCET | 0 | 8590 | 0 | 0 | 0 | 2 | 8590 | 4 | -261225075
| D | 9 | Ostatní konstrukce a práce, bourání |  |  |  | 580788.9 |  |  |  |  | 0 |  | 0.171 |  | 0 | 1 | D | 1 |  |  |  | ROZPOCET | [6 empty] | 580788.9
10 | K | 941211112 | Montáž lešení řadového rámového lehkého pracovního s podlahami s provozním zatížením tř. 3 do 200 kg/m2 šířky tř. SW06 přes 0,6 do 0,9 m, výšky přes 10 do 25 m | m2 | 1600 | 39.84 | 63744 | CS ÚRS 2018 01 |  | snížená |  | 0 | 0 | 0 | 0 | 0 | 4 | K | 2 |  |  |  | ROZPOCET | 0 | 63744 | 0 | 0 | 0 | 2 | 63744 | 4 | -1194589699
11 | K | 941211211 | Montáž lešení řadového rámového lehkého pracovního s podlahami s provozním zatížením tř. 3 do 200 kg/m2 Příplatek za první a každý další den použití lešení k ceně -1111 nebo -1112 | m2 | 96000 | 1.47 | 141120 | CS ÚRS 2018 01 |  | snížená |  | 0 | 0 | 0 | 0 | 0 | 4 | K | 2 |  |  |  | ROZPOCET | 0 | 141120 | 0 | 0 | 0 | 2 | 141120 | 4 | -1341426929
| VV |  | 1600*60 |  | 96000 | [12 empty] | VV | 2 | 2 | True | 1 | ROZPOCET
12 | K | 941211812 | Demontáž lešení řadového rámového lehkého pracovního s provozním zatížením tř. 3 do 200 kg/m2 šířky tř. SW06 přes 0,6 do 0,9 m, výšky přes 10 do 25 m | m2 | 1600 | 24.82 | 39712 | CS ÚRS 2018 01 |  | snížená |  | 0 | 0 | 0 | 0 | 0 | 4 | K | 2 |  |  |  | ROZPOCET | 0 | 39712 | 0 | 0 | 0 | 2 | 39712 | 4 | 1108912763
13 | K | 949101112 | Lešení pomocné pracovní pro objekty pozemních staveb pro zatížení do 150 kg/m2, o výšce lešeňové podlahy přes 1,9 do 3,5 m | m2 | 400 | 52.79 | 21116 | CS ÚRS 2018 01 |  | snížená |  | 0 | 0.00021 | 0.084 | 0 | 0 | 4 | K | 2 |  |  |  | ROZPOCET | 0 | 21116 | 0 | 0 | 0 | 2 | 21116 | 4 | 1718310660
14 | K | 952901111 | Vyčištění budov nebo objektů před předáním do užívání budov bytové nebo občanské výstavby, světlé výšky podlaží do 4 m | m2 | 950 | 81.09 | 77035.5 | CS ÚRS 2018 01 |  | snížená |  | 0 | 4e-05 | 0.038 | 0 | 0 | 4 | K | 2 |  |  |  | ROZPOCET | 0 | 77035.5 | 0 | 0 | 0 | 2 | 77035.5 | 4 | -595161218
15 | K | 985131111 | Očištění ploch stěn, rubu kleneb a podlah tlakovou vodou | m2 | 1460 | 93.79 | 136933.4 | CS ÚRS 2018 01 |  | snížená |  | 0 | 0 | 0 | 0 | 0 | 4 | K | 2 |  |  |  | ROZPOCET | 0 | 136933.4 | 0 | 0 | 0 | 2 | 136933.4 | 4 | -1790016694
16 | K | R54163 | M+D Oprava rampy - vysokotlakým vodním paprskem tlak 70-140MPa, ocelová výztuž ubavena rzi obroušením, opatřena ochranným nátěrem, natažení vyrovnávací malty, celoá kce opatřena hydrofobním nátěrem | kpl | 1 | 37350 | 37350 |  |  | snížená |  | 0 | 0 | 0 | 0 | 0 | 4 | K | 2 |  |  |  | ROZPOCET | 0 | 37350 | 0 | 0 | 0 | 2 | 37350 | 4 | -873796410
17 | K | R84163 | M+D - Přebroušení schodiště, vyspravění a nový nátěr | kpl | 1 | 37350 | 37350 |  |  | snížená |  | 0 | 0 | 0 | 0 | 0 | 4 | K | 2 |  |  |  | ROZPOCET | 0 | 37350 | 0 | 0 | 0 | 2 | 37350 | 4 | 774518928
18 | K | r84513 | Opratření dveří ve vestibulu - panikovým kováním, včetně samozavírače | kpl | 1 | 4150 | 4150 |  |  | snížená |  | 0 | 0 | 0 | 0 | 0 | 4 | K | 2 |  |  |  | ROZPOCET | 0 | 4150 | 0 | 0 | 0 | 2 | 4150 | 4 | -1291388763
19 | K | R851 | M+D Nerezové zábradlí výšky 1,1m | kpl | 1 | 14774 | 14774 |  |  | snížená |  | 0 | 0 | 0 | 0 | 0 | 4 | K | 2 |  |  |  | ROZPOCET | 0 | 14774 | 0 | 0 | 0 | 2 | 14774 | 4 | -1141954583
20 | K | 513R | M+D hromosvod, antení prvky | kpl | 1 | 823 | 823 |  |  | snížená |  | 0 | 0 | 0 | 0 | 0 | 4 | K | 2 |  |  |  | ROZPOCET | 0 | 823 | 0 | 0 | 0 | 2 | 823 | 4 | -1346912302
21 | K | 44932112 | přístroj hasicí ruční práškový PG 6 | kus | 5 | 732.7 | 3663.5 |  |  | snížená |  | 0 | 0.008 | 0.04 | 0 | 0 | 4 | K | 2 |  |  |  | ROZPOCET | 0 | 3663.5 | 0 | 0 | 0 | 2 | 3663.5 | 4 | 1690108324
22 | K | 44932211 | přístroj hasicí ruční sněhový KS 5 BG | kus | 1 | 3017.5 | 3017.5 |  |  | snížená |  | 0 | 0.009 | 0.009 | 0 | 0 | 4 | K | 2 |  |  |  | ROZPOCET | 0 | 3017.5 | 0 | 0 | 0 | 2 | 3017.5 | 4 | 2098554747
| D | 998 | Přesun hmot |  |  |  | 18277.04 |  |  |  |  | 0 |  | 0 |  | 0 | 1 | D | 1 |  |  |  | ROZPOCET | [6 empty] | 18277.04
23 | K | 998011003 | Přesun hmot pro budovy občanské výstavby, bydlení, výrobu a služby s nosnou svislou konstrukcí zděnou z cihel, tvárnic nebo kamene vodorovná dopravní vzdálenost do 100 m pro budovy výšky přes 12 do 24 m | t | 72.675 | 251.49 | 18277.04 | CS ÚRS 2018 01 |  | snížená |  | 0 | 0 | 0 | 0 | 0 | 4 | K | 2 |  |  |  | ROZPOCET | 0 | 18277.04 | 0 | 0 | 0 | 2 | 18277.04 | 4 | -984837843
| D | PSV | Práce a dodávky PSV |  |  |  | 1395192.32 |  |  |  |  | 0 |  | 7.5163 |  | 1.2087 | 2 | D | 0 |  |  |  | ROZPOCET | [6 empty] | 1395192.32
| D | 722 | Zdravotechnika - vnitřní vodovod |  |  |  | 22712.04 |  |  |  |  | 0 |  | 0.09042 |  | 0 | 2 | D | 1 |  |  |  | ROZPOCET | [6 empty] | 22712.04
24 | K | 722250143 | Požární příslušenství a armatury hydrantový systém s tvarově stálou hadicí prosklený D 25 x 30 m | soubor | 3 | 7570.68 | 22712.04 | CS ÚRS 2018 01 |  | snížená |  | 0 | 0.03014 | 0.09042 | 0 | 0 | 16 | K | 2 |  |  |  | ROZPOCET | 0 | 22712.04 | 0 | 0 | 0 | 2 | 22712.04 | 16 | -578075085
| D | 766 | Konstrukce truhlářské |  |  |  | 471290.6 |  |  |  |  | 0 |  | 0 |  | 0 | 2 | D | 1 |  |  |  | ROZPOCET | [6 empty] | 471290.6
25 | K | K008 | M+D - D2 - Dveře laminátové - CPL 800x1970, včetně kování a zárubně | kus | 22 | 5395 | 118690 |  |  | snížená |  | 0 | 0 | 0 | 0 | 0 | 16 | K | 2 |  |  |  | ROZPOCET | 0 | 118690 | 0 | 0 | 0 | 2 | 118690 | 16 | 1583082152
26 | K | K009 | M+D - D3 - Dveře laminátové - CPL 700x1970, včetně kování a zárubně | kus | 16 | 5229 | 83664 |  |  | snížená |  | 0 | 0 | 0 | 0 | 0 | 16 | K | 2 |  |  |  | ROZPOCET | 0 | 83664 | 0 | 0 | 0 | 2 | 83664 | 16 | -1361216635
27 | K | K011 | M+D Dveře plastové dvoukřídlé 1380x1970mm, včetně kování a zárubně | kus | 1 | 11454 | 11454 |  |  | snížená |  | 0 | 0 | 0 | 0 | 0 | 16 | K | 2 |  |  |  | ROZPOCET | 0 | 11454 | 0 | 0 | 0 | 2 | 11454 | 16 | 1053749916
28 | K | K012 | M+D Dveře plastové dvoukřídlé 1530x1970mm, včetně kování a zárubně | kus | 1 | 12533 | 12533 |  |  | snížená |  | 0 | 0 | 0 | 0 | 0 | 16 | K | 2 |  |  |  | ROZPOCET | 0 | 12533 | 0 | 0 | 0 | 2 | 12533 | 16 | -1015540869
29 | K | R132 | M+D Kuchyňská linka rovná | kpl | 8 | 19920 | 159360 |  |  | snížená |  | 0 | 0 | 0 | 0 | 0 | 16 | K | 2 |  |  |  | ROZPOCET | 0 | 159360 | 0 | 0 | 0 | 2 | 159360 | 16 | 632081395
30 | K | R840123 | M+D Kuchyňská linka rohová | kpl | 4 | 20750 | 83000 |  |  | snížená |  | 0 | 0 | 0 | 0 | 0 | 16 | K | 2 |  |  |  | ROZPOCET | 0 | 83000 | 0 | 0 | 0 | 2 | 83000 | 16 | 220487923
31 | K | 998766102 | Přesun hmot pro konstrukce truhlářské stanovený z hmotnosti přesunovaného materiálu vodorovná dopravní vzdálenost do 50 m v objektech výšky přes 6 do 12 m | t | 3 | 863.2 | 2589.6 | CS ÚRS 2018 01 |  | snížená |  | 0 | 0 | 0 | 0 | 0 | 16 | K | 2 |  |  |  | ROZPOCET | 0 | 2589.6 | 0 | 0 | 0 | 2 | 2589.6 | 16 | -1683741705
| D | 783 | Dokončovací práce - nátěry |  |  |  | 311381.5 |  |  |  |  | 0 |  | 0.456 |  | 0 | 2 | D | 1 |  |  |  | ROZPOCET | [6 empty] | 311381.5
32 | K | 783401311 | Příprava podkladu klempířských konstrukcí před provedením nátěru odmaštěním odmašťovačem vodou ředitelným | m2 | 950 | 67.98 | 64581 | CS ÚRS 2018 01 |  | snížená |  | 0 | 8e-05 | 0.076 | 0 | 0 | 16 | K | 2 |  |  |  | ROZPOCET | 0 | 64581 | 0 | 0 | 0 | 2 | 64581 | 16 | -1349266369
33 | K | 783414203 | Základní antikorozní nátěr klempířských konstrukcí jednonásobný syntetický samozákladující | m2 | 950 | 82.09 | 77985.5 | CS ÚRS 2018 01 |  | snížená |  | 0 | 0.00014 | 0.133 | 0 | 0 | 16 | K | 2 |  |  |  | ROZPOCET | 0 | 77985.5 | 0 | 0 | 0 | 2 | 77985.5 | 16 | 958921692
34 | K | 783415101 | Mezinátěr klempířských konstrukcí jednonásobný syntetický standardní | m2 | 950 | 79.68 | 75696 | CS ÚRS 2018 01 |  | snížená |  | 0 | 0.00013 | 0.1235 | 0 | 0 | 16 | K | 2 |  |  |  | ROZPOCET | 0 | 75696 | 0 | 0 | 0 | 2 | 75696 | 16 | -1567255176
35 | K | 783417101 | Krycí nátěr (email) klempířských konstrukcí jednonásobný syntetický standardní | m2 | 950 | 82.17 | 78061.5 | CS ÚRS 2018 01 |  | snížená |  | 0 | 0.00013 | 0.1235 | 0 | 0 | 16 | K | 2 |  |  |  | ROZPOCET | 0 | 78061.5 | 0 | 0 | 0 | 2 | 78061.5 | 16 | -695593487
36 | K | 783491003 | Příplatek k ceně nátěru klempířských konstrukcí jednonásobného, za provedení ve sklonu střechy přes 30 do 60° | m2 | 950 | 15.85 | 15057.5 | CS ÚRS 2018 01 |  | snížená |  | 0 | 0 | 0 | 0 | 0 | 16 | K | 2 |  |  |  | ROZPOCET | 0 | 15057.5 | 0 | 0 | 0 | 2 | 15057.5 | 16 | -1509115862
| D | 784 | Dokončovací práce - malby a tapety |  |  |  | 589808.18 |  |  |  |  | 0 |  | 6.9699 |  | 1.2087 | 2 | D | 1 |  |  |  | ROZPOCET | [6 empty] | 589808.18
37 | K | 784111001 | Oprášení (ometení) podkladu v místnostech výšky do 3,80 m | m2 | 3898.91 | 4.01 | 15634.63 | CS ÚRS 2018 01 |  | snížená |  | 0 | 0 | 0 | 0 | 0 | 16 | K | 2 |  |  |  | ROZPOCET | 0 | 15634.63 | 0 | 0 | 0 | 2 | 15634.63 | 16 | 280139549
| VV |  | 1.np | [14 empty] | VV | 2 | 1 | True | 0 | ROZPOCET
| VV |  | 1710,36 |  | 1710.36 | [12 empty] | VV | 2 | 2 | True | 0 | ROZPOCET
| VV |  | 1.PP | [14 empty] | VV | 2 | 1 | True | 0 | ROZPOCET
| VV |  | 420+55,55 |  | 475.55 | [12 empty] | VV | 2 | 2 | True | 0 | ROZPOCET
| VV |  | 2.NP | [14 empty] | VV | 2 | 1 | True | 0 | ROZPOCET
| VV |  | 1190+523 |  | 1713 | [12 empty] | VV | 2 | 2 | True | 0 | ROZPOCET
| VV |  | Součet |  | 3898.91 | [12 empty] | VV | 2 | 4 | True | 1 | ROZPOCET
38 | K | 784121001 | Oškrabání malby v místnostech výšky do 3,80 m | m2 | 3898.91 | 24.82 | 96770.95 | CS ÚRS 2018 01 |  | snížená |  | 0 | 0.001 | 3.8989 | 0.00031 | 1.2087 | 16 | K | 2 |  |  |  | ROZPOCET | 0 | 96770.95 | 0 | 0 | 0 | 2 | 96770.95 | 16 | 1940356087
| VV |  | 1.np | [14 empty] | VV | 2 | 1 | True | 0 | ROZPOCET
| VV |  | 328*3,62 |  | 1187.36 | [12 empty] | VV | 2 | 2 | True | 0 | ROZPOCET
| VV |  | 523 |  | 523 | [12 empty] | VV | 2 | 2 | True | 0 | ROZPOCET
| VV |  | 1.PP | [14 empty] | VV | 2 | 1 | True | 0 | ROZPOCET
| VV |  | 420+55,55 |  | 475.55 | [12 empty] | VV | 2 | 2 | True | 0 | ROZPOCET
| VV |  | 2.NP | [14 empty] | VV | 2 | 1 | True | 0 | ROZPOCET
| VV |  | 1190+523 |  | 1713 | [12 empty] | VV | 2 | 2 | True | 0 | ROZPOCET
| VV |  | Součet |  | 3898.91 | [12 empty] | VV | 2 | 4 | True | 1 | ROZPOCET
39 | K | 784181101 | Penetrace podkladu jednonásobná základní akrylátová v místnostech výšky do 3,80 m | m2 | 5205 | 12.7 | 66103.5 | CS ÚRS 2018 01 |  | snížená |  | 0 | 0.0002 | 1.041 | 0 | 0 | 16 | K | 2 |  |  |  | ROZPOCET | 0 | 66103.5 | 0 | 0 | 0 | 2 | 66103.5 | 16 | -681838494
40 | K | 784211001 | Malby z malířských směsí otěruvzdorných za mokra jednonásobné, bílé za mokra otěruvzdorné výborně v místnostech výšky do 3,80 m | m2 | 5205 | 26.56 | 138244.8 | CS ÚRS 2018 01 |  | snížená |  | 0 | 0.00013 | 0.67665 | 0 | 0 | 16 | K | 2 |  |  |  | ROZPOCET | 0 | 138244.8 | 0 | 0 | 0 | 2 | 138244.8 | 16 | -1087935619
41 | K | 784211101 | Malby z malířských směsí otěruvzdorných za mokra dvojnásobné, bílé za mokra otěruvzdorné výborně v místnostech výšky do 3,80 m | m2 | 5205 | 52.46 | 273054.3 | CS ÚRS 2018 01 |  | snížená |  | 0 | 0.00026 | 1.3533 | 0 | 0 | 16 | K | 2 |  |  |  | ROZPOCET | 0 | 273054.3 | 0 | 0 | 0 | 2 | 273054.3 | 16 | -505177728
| D | VRN | Vedlejší rozpočtové náklady |  |  |  | 33750 |  |  |  |  | 0 |  | 0 |  | 0 | 5 | D | 0 |  |  |  | ROZPOCET | [6 empty] | 33750
| D | VRN1 | Průzkumné, geodetické a projektové práce |  |  |  | 2700 |  |  |  |  | 0 |  | 0 |  | 0 | 5 | D | 1 |  |  |  | ROZPOCET | [6 empty] | 2700
42 | K | 012002000 | Vytyčení, zameření stavby | kpl | 1 | 900 | 900 |  |  | snížená |  | 0 | 0 | 0 | 0 | 0 | 1024 | K | 2 |  |  |  | ROZPOCET | 0 | 900 | 0 | 0 | 0 | 2 | 900 | 1024 | 304830998
43 | K | 013254000 | Průzkumné, geodetické a projektové práce projektové práce dokumentace stavby (výkresová a textová) skutečného provedení stavby | kpl | 1 | 1800 | 1800 |  |  | snížená |  | 0 | 0 | 0 | 0 | 0 | 1024 | K | 2 |  |  |  | ROZPOCET | 0 | 1800 | 0 | 0 | 0 | 2 | 1800 | 1024 | 672668402
| D | VRN3 | Zařízení staveniště |  |  |  | 24750 |  |  |  |  | 0 |  | 0 |  | 0 | 5 | D | 1 |  |  |  | ROZPOCET | [6 empty] | 24750
44 | K | 030001000.1 | Zařízení staveniště (Zajištění vody, elektro, vytápění objektu po dobu stavby, ostraha, oplocení staveniště, dopravní značení, stavební buňky a pod.) | kpl | 1 | 24750 | 24750 |  |  | snížená |  | 0 | 0 | 0 | 0 | 0 | 1024 | K | 2 |  |  |  | ROZPOCET | 0 | 24750 | 0 | 0 | 0 | 2 | 24750 | 1024 | -1053522567
| D | VRN4 | Inženýrská činnost |  |  |  | 1800 |  |  |  |  | 0 |  | 0 |  | 0 | 5 | D | 1 |  |  |  | ROZPOCET | [6 empty] | 1800
45 | K | 045002000 | Hlavní tituly průvodních činností a nákladů inženýrská činnost kompletační a koordinační činnost | kpl | 1 | 1800 | 1800 |  |  | snížená |  | 0 | 0 | 0 | 0 | 0 | 1024 | K | 2 |  |  |  | ROZPOCET | 0 | 1800 | 0 | 0 | 0 | 2 | 1800 | 1024 | 1320434558
| D | VRN9 | Ostatní náklady |  |  |  | 4500 |  |  |  |  | 0 |  | 0 |  | 0 | 5 | D | 1 |  |  |  | ROZPOCET | [6 empty] | 4500
46 | K | 090001000.1 | Posudky, měření, kontrolní a revizní zkoušky stávajících a nově vybudovaných konstrukcí a objektů | kpl | 1 | 4500 | 4500 |  |  | snížená |  | 0 | 0 | 0 | 0 | 0 | 1024 | K | 2 |  |  |  | ROZPOCET | 0 | 4500 | 0 | 0 | 0 | 2 | 4500 | 1024 | 2116580638

## SO02 - Zdravotně technick...
{837910e6-c8e1-4fa5-9b4c-da65db6a5c17}
1
| KRYCÍ LIST SOUPISU PRACÍ | [7 empty] | v --- níže se nacházejí doplnkové a pomocné údaje k sestavám --- v | [8 empty] | False
Stavba:
Sociální bydlení Kovářská - II. ETAPA
Objekt:
SO02 - Zdravotně technické instalace
| KSO: |  |  |  |  | CC-CZ:
| Místo: |  | Kovářská |  |  | Datum: | 5. 6. 2018
| Zadavatel: |  |  |  |  | IČ:
|  | MĚSTYS KOVÁŘSKÁ, Nám. j. Švermy 64 Kovářská |  |  |  | DIČ:
| Uchazeč: |  |  |  |  | IČ: | 25487027
|  | SWH STAVBY, s.r.o. |  |  |  | DIČ: | CZ25487027
| Projektant: |  |  |  |  | IČ:
|  | KAP atelier |  |  |  | DIČ:
| Zpracovatel: |  |  |  |  | IČ:
|  | Lukáš Novák |  |  |  | DIČ:
Poznámka:
| Cena bez DPH | [5 empty] | 321945.36
|  |  | Základ daně |  |  | Sazba daně | Výše daně
| DPH | základní | 0 |  |  | 21% | 0
|  | snížená | 321945.36 |  |  | 15% | 48291.8
|  | zákl. přenesená | 0 |  |  | 21% | 0
|  | sníž. přenesená | 0 |  |  | 15% | 0
|  | nulová | 0 |  |  | 0% | 0
| Cena s DPH |  |  | v | CZK |  | 370237.16
REKAPITULACE ČLENĚNÍ SOUPISU PRACÍ
Stavba:
Sociální bydlení Kovářská - II. ETAPA
Objekt:
SO02 - Zdravotně technické instalace
Místo: |  |  | Kovářská |  |  | Datum: | 5. 6. 2018
Zadavatel: |  |  | MĚSTYS KOVÁŘSKÁ, Nám. j. Švermy 64 Kovářská |  |  | Projektant: | KAP atelier
Uchazeč: |  |  | SWH STAVBY, s.r.o. |  |  | Zpracovatel: | Lukáš Novák
Kód dílu - Popis | [6 empty] | Cena celkem [CZK]
Náklady stavby celkem | [6 empty] | 321945.36 | [11 empty] | -1
| PSV - Práce a dodávky PSV | [5 empty] | 310185.36
| 725 - Zdravotechnika - zařizovací předměty | [5 empty] | 310185.36
| VRN - Vedlejší rozpočtové náklady | [5 empty] | 11760
| VRN1 - Průzkumné, geodetické a projektové práce | [5 empty] | 3430
| VRN3 - Zařízení staveniště | [5 empty] | 4900
| VRN4 - Inženýrská činnost | [5 empty] | 980
| VRN9 - Ostatní náklady | [5 empty] | 2450
SOUPIS PRACÍ
Stavba:
Sociální bydlení Kovářská - II. ETAPA
Objekt:
SO02 - Zdravotně technické instalace
Místo: |  |  | Kovářská |  |  | Datum: | 5. 6. 2018
Zadavatel: |  |  | MĚSTYS KOVÁŘSKÁ, Nám. j. Švermy 64 Kovářská |  |  | Projektant: | KAP atelier
Uchazeč: |  |  | SWH STAVBY, s.r.o. |  |  | Zpracovatel: | Lukáš Novák
PČ | Typ | Kód | Popis | MJ | Množství | J.cena [CZK] | Cena celkem [CZK] | Cenová soustava |  | DPH | J. Nh [h] | Nh celkem [h] | J. hmotnost [t] | Hmotnost celkem [t] | J. suť [t] | Suť Celkem [t]
Náklady soupisu celkem | [6 empty] | 321945.36 |  |  |  |  | 0 |  | 0.80304 |  | 0 |  | D | -1 | [7 empty] | 321945.36
| D | PSV | Práce a dodávky PSV |  |  |  | 310185.36 |  |  |  |  | 0 |  | 0.80304 |  | 0 | 2 | D | 0 | ROZPOCET | [6 empty] | 310185.36
| D | 725 | Zdravotechnika - zařizovací předměty |  |  |  | 310185.36 |  |  |  |  | 0 |  | 0.80304 |  | 0 | 2 | D | 1 | ROZPOCET | [6 empty] | 310185.36
26 | K | 725112171 | Zařízení záchodů kombi klozety s hlubokým splachováním odpad vodorovný | soubor | 12 | 5880 | 70560 | CS ÚRS 2018 01 |  | snížená |  | 0 | 0.0232 | 0.2784 | 0 | 0 | 16 | K | 2 | ROZPOCET | 0 | 70560 | 0 | 0 | 0 | 2 | 70560 | 16 | -1389083182
27 | K | 725211602 | Umyvadla keramická bez výtokových armatur se zápachovou uzávěrkou připevněná na stěnu šrouby bílá bez sloupu nebo krytu na sifon 550 mm | soubor | 12 | 3606.4 | 43276.8 | CS ÚRS 2018 01 |  | snížená |  | 0 | 0.01375 | 0.165 | 0 | 0 | 16 | K | 2 | ROZPOCET | 0 | 43276.8 | 0 | 0 | 0 | 2 | 43276.8 | 16 | 2137446602
28 | K | 725222116 | Vany bez výtokových armatur akrylátové se zápachovou uzávěrkou klasické 1700x700 mm | soubor | 12 | 8134 | 97608 | CS ÚRS 2018 01 |  | snížená |  | 0 | 0.01999 | 0.23988 | 0 | 0 | 16 | K | 2 | ROZPOCET | 0 | 97608 | 0 | 0 | 0 | 2 | 97608 | 16 | 747245395
29 | K | 725311121 | Dřezy bez výtokových armatur jednoduché se zápachovou uzávěrkou nerezové s odkapávací plochou 560x480 mm a miskou | soubor | 12 | 2567.6 | 30811.2 | CS ÚRS 2018 01 |  | snížená |  | 0 | 0.00493 | 0.05916 | 0 | 0 | 16 | K | 2 | ROZPOCET | 0 | 30811.2 | 0 | 0 | 0 | 2 | 30811.2 | 16 | 2015830955
30 | K | 725821323 | Baterie dřezové nástěnné klasické s otáčivým kulatým ústím a délkou ramínka 300 mm | soubor | 12 | 1136.8 | 13641.6 | CS ÚRS 2018 01 |  | snížená |  | 0 | 0.00125 | 0.015 | 0 | 0 | 16 | K | 2 | ROZPOCET | 0 | 13641.6 | 0 | 0 | 0 | 2 | 13641.6 | 16 | -1215105275
31 | K | 725822612 | Baterie umyvadlové stojánkové pákové s výpustí | soubor | 12 | 2646 | 31752 | CS ÚRS 2018 01 |  | snížená |  | 0 | 0.00184 | 0.02208 | 0 | 0 | 16 | K | 2 | ROZPOCET | 0 | 31752 | 0 | 0 | 0 | 2 | 31752 | 16 | -1775316250
32 | K | 725831313 | Baterie vanové nástěnné pákové s příslušenstvím a pohyblivým držákem | soubor | 12 | 1832.6 | 21991.2 | CS ÚRS 2018 01 |  | snížená |  | 0 | 0.00196 | 0.02352 | 0 | 0 | 16 | K | 2 | ROZPOCET | 0 | 21991.2 | 0 | 0 | 0 | 2 | 21991.2 | 16 | -1744369959
33 | K | 998725102 | Přesun hmot pro zařizovací předměty stanovený z hmotnosti přesunovaného materiálu vodorovná dopravní vzdálenost do 50 m v objektech výšky přes 6 do 12 m | t | 0.803 | 678.16 | 544.56 | CS ÚRS 2018 01 |  | snížená |  | 0 | 0 | 0 | 0 | 0 | 16 | K | 2 | ROZPOCET | 0 | 544.56 | 0 | 0 | 0 | 2 | 544.56 | 16 | -1664281854
| D | VRN | Vedlejší rozpočtové náklady |  |  |  | 11760 |  |  |  |  | 0 |  | 0 |  | 0 | 5 | D | 0 | ROZPOCET | [6 empty] | 11760
| D | VRN1 | Průzkumné, geodetické a projektové práce |  |  |  | 3430 |  |  |  |  | 0 |  | 0 |  | 0 | 5 | D | 1 | ROZPOCET | [6 empty] | 3430
35 | K | 012002000 | Vytyčení, zameření stavby | kpl | 1 | 980 | 980 | CS ÚRS 2017 01 |  | snížená |  | 0 | 0 | 0 | 0 | 0 | 1024 | K | 2 | ROZPOCET | 0 | 980 | 0 | 0 | 0 | 2 | 980 | 1024 | -1931697476
36 | K | 013254000 | Průzkumné, geodetické a projektové práce projektové práce dokumentace stavby (výkresová a textová) skutečného provedení stavby | kpl | 1 | 2450 | 2450 | CS ÚRS 2017 01 |  | snížená |  | 0 | 0 | 0 | 0 | 0 | 1024 | K | 2 | ROZPOCET | 0 | 2450 | 0 | 0 | 0 | 2 | 2450 | 1024 | -1399948619
| D | VRN3 | Zařízení staveniště |  |  |  | 4900 |  |  |  |  | 0 |  | 0 |  | 0 | 5 | D | 1 | ROZPOCET | [6 empty] | 4900
37 | K | 030001000.1 | Zařízení staveniště | kpl | 1 | 4900 | 4900 | CS ÚRS 2017 01 |  | snížená |  | 0 | 0 | 0 | 0 | 0 | 1024 | K | 2 | ROZPOCET | 0 | 4900 | 0 | 0 | 0 | 2 | 4900 | 1024 | -2126125643
| D | VRN4 | Inženýrská činnost |  |  |  | 980 |  |  |  |  | 0 |  | 0 |  | 0 | 5 | D | 1 | ROZPOCET | [6 empty] | 980
38 | K | 045002000 | Hlavní tituly průvodních činností a nákladů inženýrská činnost kompletační a koordinační činnost | kpl | 1 | 980 | 980 | CS ÚRS 2017 01 |  | snížená |  | 0 | 0 | 0 | 0 | 0 | 1024 | K | 2 | ROZPOCET | 0 | 980 | 0 | 0 | 0 | 2 | 980 | 1024 | -939312999
| D | VRN9 | Ostatní náklady |  |  |  | 2450 |  |  |  |  | 0 |  | 0 |  | 0 | 5 | D | 1 | ROZPOCET | [6 empty] | 2450
39 | K | 090001000.1 | Posudky, měření, kontrolní a revizní zkoušky stávajících a nově vybudovaných konstrukcí a objektů | kpl | 1 | 2450 | 2450 | CS ÚRS 2017 01 |  | snížená |  | 0 | 0 | 0 | 0 | 0 | 1024 | K | 2 | ROZPOCET | 0 | 2450 | 0 | 0 | 0 | 2 | 2450 | 1024 | -704986504

## SO03 - Vytápění
{981a3cf2-1634-41ab-8616-d83d215f7ff9}
1
| KRYCÍ LIST SOUPISU PRACÍ | [7 empty] | v --- níže se nacházejí doplnkové a pomocné údaje k sestavám --- v | [8 empty] | False
Stavba:
Sociální bydlení Kovářská - II. ETAPA
Objekt:
SO03 - Vytápění
| KSO: |  |  |  |  | CC-CZ:
| Místo: |  | Kovářská |  |  | Datum: | 5. 6. 2018
| Zadavatel: |  |  |  |  | IČ:
|  | MĚSTYS KOVÁŘSKÁ, Nám. j. Švermy 64 Kovářská |  |  |  | DIČ:
| Uchazeč: |  |  |  |  | IČ: | 25487027
|  | SWH STAVBY, s.r.o. |  |  |  | DIČ: | CZ25487027
| Projektant: |  |  |  |  | IČ:
|  | KAP atelier |  |  |  | DIČ:
| Zpracovatel: |  |  |  |  | IČ:
|  | Lukáš Novák |  |  |  | DIČ:
Poznámka:
| Cena bez DPH | [5 empty] | 371120.12
|  |  | Základ daně |  |  | Sazba daně | Výše daně
| DPH | základní | 0 |  |  | 21% | 0
|  | snížená | 371120.12 |  |  | 15% | 55668.02
|  | zákl. přenesená | 0 |  |  | 21% | 0
|  | sníž. přenesená | 0 |  |  | 15% | 0
|  | nulová | 0 |  |  | 0% | 0
| Cena s DPH |  |  | v | CZK |  | 426788.14
REKAPITULACE ČLENĚNÍ SOUPISU PRACÍ
Stavba:
Sociální bydlení Kovářská - II. ETAPA
Objekt:
SO03 - Vytápění
Místo: |  |  | Kovářská |  |  | Datum: | 5. 6. 2018
Zadavatel: |  |  | MĚSTYS KOVÁŘSKÁ, Nám. j. Švermy 64 Kovářská |  |  | Projektant: | KAP atelier
Uchazeč: |  |  | SWH STAVBY, s.r.o. |  |  | Zpracovatel: | Lukáš Novák
Kód dílu - Popis | [6 empty] | Cena celkem [CZK]
Náklady stavby celkem | [6 empty] | 371120.12 | [11 empty] | -1
| OST - Ostatní | [5 empty] | 371120.12
| 02 - Desková tělesa | [5 empty] | 371120.12
SOUPIS PRACÍ
Stavba:
Sociální bydlení Kovářská - II. ETAPA
Objekt:
SO03 - Vytápění
Místo: |  |  | Kovářská |  |  | Datum: | 5. 6. 2018
Zadavatel: |  |  | MĚSTYS KOVÁŘSKÁ, Nám. j. Švermy 64 Kovářská |  |  | Projektant: | KAP atelier
Uchazeč: |  |  | SWH STAVBY, s.r.o. |  |  | Zpracovatel: | Lukáš Novák
PČ | Typ | Kód | Popis | MJ | Množství | J.cena [CZK] | Cena celkem [CZK] | Cenová soustava |  | DPH | J. Nh [h] | Nh celkem [h] | J. hmotnost [t] | Hmotnost celkem [t] | J. suť [t] | Suť Celkem [t]
Náklady soupisu celkem | [6 empty] | 371120.12 |  |  |  |  | 0 |  | 0 |  | 0 |  | D | -1 | [7 empty] | 371120.12
| D | OST | Ostatní |  |  |  | 371120.12 |  |  |  |  | 0 |  | 0 |  | 0 | 4 | D | 0 | ROZPOCET | [6 empty] | 371120.12
| D | 02 | Desková tělesa |  |  |  | 371120.12 |  |  |  |  | 0 |  | 0 |  | 0 | 4 | D | 1 | ROZPOCET | [6 empty] | 371120.12
14 | K | K033 | RADIK 21 VK 900/400 (White RAL 9016) | ks | 16 | 3386.88 | 54190.08 |  |  | snížená |  | 0 | 0 | 0 | 0 | 0 | 512 | K | 2 | ROZPOCET | 0 | 54190.08 | 0 | 0 | 0 | 2 | 54190.08 | 512 | 1043228958
15 | K | K034 | RADIK 22 VK 600/1000 (White RAL 9016) | ks | 9 | 3904.32 | 35138.88 |  |  | snížená |  | 0 | 0 | 0 | 0 | 0 | 512 | K | 2 | ROZPOCET | 0 | 35138.88 | 0 | 0 | 0 | 2 | 35138.88 | 512 | -29905729
16 | K | K035 | RADIK 22 VK 600/1100 (White RAL 9016) | ks | 11 | 4026.82 | 44295.02 |  |  | snížená |  | 0 | 0 | 0 | 0 | 0 | 512 | K | 2 | ROZPOCET | 0 | 44295.02 | 0 | 0 | 0 | 2 | 44295.02 | 512 | -547461336
17 | K | K036 | RADIK 22 VK 600/1200 (White RAL 9016) | ks | 3 | 4148.34 | 12445.02 |  |  | snížená |  | 0 | 0 | 0 | 0 | 0 | 512 | K | 2 | ROZPOCET | 0 | 12445.02 | 0 | 0 | 0 | 2 | 12445.02 | 512 | -1225156131
18 | K | K037 | RADIK 33 VK 600/900 (White RAL 9016) | ks | 1 | 4708.9 | 4708.9 |  |  | snížená |  | 0 | 0 | 0 | 0 | 0 | 512 | K | 2 | ROZPOCET | 0 | 4708.9 | 0 | 0 | 0 | 2 | 4708.9 | 512 | -1701982719
19 | K | K038 | RADIK 33 VK 600/1000 (White RAL 9016) | ks | 20 | 4885.3 | 97706 |  |  | snížená |  | 0 | 0 | 0 | 0 | 0 | 512 | K | 2 | ROZPOCET | 0 | 97706 | 0 | 0 | 0 | 2 | 97706 | 512 | 1846366006
20 | K | K039 | RADIK 33 VK 600/1100 (White RAL 9016) | ks | 9 | 5032.3 | 45290.7 |  |  | snížená |  | 0 | 0 | 0 | 0 | 0 | 512 | K | 2 | ROZPOCET | 0 | 45290.7 | 0 | 0 | 0 | 2 | 45290.7 | 512 | 591041764
21 | K | K040 | RADIK 33 VK 600/1400 (White RAL 9016) | ks | 3 | 5672.24 | 17016.72 |  |  | snížená |  | 0 | 0 | 0 | 0 | 0 | 512 | K | 2 | ROZPOCET | 0 | 17016.72 | 0 | 0 | 0 | 2 | 17016.72 | 512 | -1846953551
24 | K | K043 | Šroubení VK přímé R387 1/2" x 18 vč. termostattické hlavice | ks | 72 | 837.9 | 60328.8 |  |  | snížená |  | 0 | 0 | 0 | 0 | 0 | 512 | K | 2 | ROZPOCET | 0 | 60328.8 | 0 | 0 | 0 | 2 | 60328.8 | 512 | -809291509

## SO05 - Silnoproud
{85a0327d-9c90-44e0-9ebb-402db4d109a3}
1
| KRYCÍ LIST SOUPISU PRACÍ | [7 empty] | v --- níže se nacházejí doplnkové a pomocné údaje k sestavám --- v | [8 empty] | False
Stavba:
Sociální bydlení Kovářská - II. ETAPA
Objekt:
SO05 - Silnoproud
| KSO: |  |  |  |  | CC-CZ:
| Místo: |  | Kovářská |  |  | Datum: | 5. 6. 2018
| Zadavatel: |  |  |  |  | IČ:
|  | MĚSTYS KOVÁŘSKÁ, Nám. j. Švermy 64 Kovářská |  |  |  | DIČ:
| Uchazeč: |  |  |  |  | IČ: | 25487027
|  | SWH STAVBY, s.r.o. |  |  |  | DIČ: | CZ25487027
| Projektant: |  |  |  |  | IČ:
|  | KAP atelier |  |  |  | DIČ:
| Zpracovatel: |  |  |  |  | IČ:
|  | Lukáš Novák |  |  |  | DIČ:
Poznámka:
| Cena bez DPH | [5 empty] | 182733.72
|  |  | Základ daně |  |  | Sazba daně | Výše daně
| DPH | základní | 0 |  |  | 21% | 0
|  | snížená | 182733.72 |  |  | 15% | 27410.06
|  | zákl. přenesená | 0 |  |  | 21% | 0
|  | sníž. přenesená | 0 |  |  | 15% | 0
|  | nulová | 0 |  |  | 0% | 0
| Cena s DPH |  |  | v | CZK |  | 210143.78
REKAPITULACE ČLENĚNÍ SOUPISU PRACÍ
Stavba:
Sociální bydlení Kovářská - II. ETAPA
Objekt:
SO05 - Silnoproud
Místo: |  |  | Kovářská |  |  | Datum: | 5. 6. 2018
Zadavatel: |  |  | MĚSTYS KOVÁŘSKÁ, Nám. j. Švermy 64 Kovářská |  |  | Projektant: | KAP atelier
Uchazeč: |  |  | SWH STAVBY, s.r.o. |  |  | Zpracovatel: | Lukáš Novák
Kód dílu - Popis | [6 empty] | Cena celkem [CZK]
Náklady stavby celkem | [6 empty] | 182733.72 | [11 empty] | -1
| OST - Ostatní | [5 empty] | 182733.72
| 01 - Elektroinstalace | [5 empty] | 124527.18
| 02 - Hromosvod a uzemnění | [5 empty] | 58206.54
SOUPIS PRACÍ
Stavba:
Sociální bydlení Kovářská - II. ETAPA
Objekt:
SO05 - Silnoproud
Místo: |  |  | Kovářská |  |  | Datum: | 5. 6. 2018
Zadavatel: |  |  | MĚSTYS KOVÁŘSKÁ, Nám. j. Švermy 64 Kovářská |  |  | Projektant: | KAP atelier
Uchazeč: |  |  | SWH STAVBY, s.r.o. |  |  | Zpracovatel: | Lukáš Novák
PČ | Typ | Kód | Popis | MJ | Množství | J.cena [CZK] | Cena celkem [CZK] | Cenová soustava |  | DPH | J. Nh [h] | Nh celkem [h] | J. hmotnost [t] | Hmotnost celkem [t] | J. suť [t] | Suť Celkem [t]
Náklady soupisu celkem | [6 empty] | 182733.72 |  |  |  |  | 0 |  | 0 |  | 0 |  | D | -1 | [7 empty] | 182733.72
| D | OST | Ostatní |  |  |  | 182733.72 |  |  |  |  | 0 |  | 0 |  | 0 | 4 | D | 0 | ROZPOCET | [6 empty] | 182733.72
| D | 01 | Elektroinstalace |  |  |  | 124527.18 |  |  |  |  | 0 |  | 0 |  | 0 | 4 | D | 1 | ROZPOCET | [6 empty] | 124527.18
17 | K | K108 | Přístroj přepínače střídavého; řazení 6, 6So (1, 1So) | ks | 40 | 201.05 | 8042 |  |  | snížená |  | 0 | 0 | 0 | 0 | 0 | 512 | K | 2 | ROZPOCET | 0 | 8042 | 0 | 0 | 0 | 2 | 8042 | 512 | 1428480737
18 | K | K109 | Přístroj spínače jednopólového; řazení 1, 1So | ks | 44 | 190.11 | 8364.84 |  |  | snížená |  | 0 | 0 | 0 | 0 | 0 | 512 | K | 2 | ROZPOCET | 0 | 8364.84 | 0 | 0 | 0 | 2 | 8364.84 | 512 | -83740347
19 | K | K080 | Kryt spínače kolébkového; b. bílá | ks | 84 | 45.56 | 3827.04 |  |  | snížená |  | 0 | 0 | 0 | 0 | 0 | 512 | K | 2 | ROZPOCET | 0 | 3827.04 | 0 | 0 | 0 | 2 | 3827.04 | 512 | -1377678667
20 | K | K081 | Rámeček pro elektroinstalační přístroje, jednonásobný; b. bílá | ks | 344 | 34.02 | 11702.88 |  |  | snížená |  | 0 | 0 | 0 | 0 | 0 | 512 | K | 2 | ROZPOCET | 0 | 11702.88 | 0 | 0 | 0 | 2 | 11702.88 | 512 | 1464028469
21 | K | K110 | Zásuvka jednonásobná, s ochranným kolíkem; řazení 2P+PE; b. bílá | ks | 212 | 204.12 | 43273.44 |  |  | snížená |  | 0 | 0 | 0 | 0 | 0 | 512 | K | 2 | ROZPOCET | 0 | 43273.44 | 0 | 0 | 0 | 2 | 43273.44 | 512 | 1497352303
22 | K | K111 | Zásuvka datová | ks | 24 | 316.05 | 7585.2 |  |  | snížená |  | 0 | 0 | 0 | 0 | 0 | 512 | K | 2 | ROZPOCET | 0 | 7585.2 | 0 | 0 | 0 | 2 | 7585.2 | 512 | 160549954
23 | K | K112 | Zásuvka anténní | ks | 24 | 261.42 | 6274.08 |  |  | snížená |  | 0 | 0 | 0 | 0 | 0 | 512 | K | 2 | ROZPOCET | 0 | 6274.08 | 0 | 0 | 0 | 2 | 6274.08 | 512 | 1914944150
26 | K | K115 | LED svítidlo přisazené, IP20, s čidlem pohybu | ks | 22 | 821.42 | 18071.24 |  |  | snížená |  | 0 | 0 | 0 | 0 | 0 | 512 | K | 2 | ROZPOCET | 0 | 18071.24 | 0 | 0 | 0 | 2 | 18071.24 | 512 | 1946628446
27 | K | K116 | "Nouzové svítidlo, IP20, doba svícení při výpadku 1 hodina | ks | 13 | 602.42 | 7831.46 |  |  | snížená |  | 0 | 0 | 0 | 0 | 0 | 512 | K | 2 | ROZPOCET | 0 | 7831.46 | 0 | 0 | 0 | 2 | 7831.46 | 512 | -898259899
48 | K | K136 | Revize, měření osvětlení | kpl | 1 | 9555 | 9555 |  |  | snížená |  | 0 | 0 | 0 | 0 | 0 | 512 | K | 2 | ROZPOCET | 0 | 9555 | 0 | 0 | 0 | 2 | 9555 | 512 | 1011189734
| D | 02 | Hromosvod a uzemnění |  |  |  | 58206.54 |  |  |  |  | 0 |  | 0 |  | 0 | 4 | D | 1 | ROZPOCET | [6 empty] | 58206.54
49 | K | K137 | OCELOVÝ DRÁT POZINKOVANÝ Drát 8 drát ø 8mm(0,40kg/m), pevně | m | 100 | 190.41 | 19041 |  |  | snížená |  | 0 | 0 | 0 | 0 | 0 | 512 | K | 2 | ROZPOCET | 0 | 19041 | 0 | 0 | 0 | 2 | 19041 | 512 | -1392600407
50 | K | K138 | OCELOVÝ DRÁT POZINKOVANÝ Drát 10 drát ø 10mm(0,62kg/m), pevně | m | 16 | 213.81 | 3420.96 |  |  | snížená |  | 0 | 0 | 0 | 0 | 0 | 512 | K | 2 | ROZPOCET | 0 | 3420.96 | 0 | 0 | 0 | 2 | 3420.96 | 512 | 1597653366
51 | K | K139 | SK křížová | ks | 8 | 107.72 | 861.76 |  |  | snížená |  | 0 | 0 | 0 | 0 | 0 | 512 | K | 2 | ROZPOCET | 0 | 861.76 | 0 | 0 | 0 | 2 | 861.76 | 512 | 1699001250
52 | K | K140 | SJ 1 k jímací tyči,D=18 | ks | 6 | 109.41 | 656.46 |  |  | snížená |  | 0 | 0 | 0 | 0 | 0 | 512 | K | 2 | ROZPOCET | 0 | 656.46 | 0 | 0 | 0 | 2 | 656.46 | 512 | 897013077
53 | K | K141 | SZb zkušební - litinová | ks | 4 | 160.69 | 642.76 |  |  | snížená |  | 0 | 0 | 0 | 0 | 0 | 512 | K | 2 | ROZPOCET | 0 | 642.76 | 0 | 0 | 0 | 2 | 642.76 | 512 | 535315932
54 | K | K142 | SOa na okapové žlaby | ks | 4 | 114.05 | 456.2 |  |  | snížená |  | 0 | 0 | 0 | 0 | 0 | 512 | K | 2 | ROZPOCET | 0 | 456.2 | 0 | 0 | 0 | 2 | 456.2 | 512 | 1700913883
55 | K | K143 | SR 3b svorka páska-drát | ks | 4 | 143.32 | 573.28 |  |  | snížená |  | 0 | 0 | 0 | 0 | 0 | 512 | K | 2 | ROZPOCET | 0 | 573.28 | 0 | 0 | 0 | 2 | 573.28 | 512 | -1322735183
56 | K | K144 | Štítek 1 štítek označení 1 | ks | 4 | 68.08 | 272.32 |  |  | snížená |  | 0 | 0 | 0 | 0 | 0 | 512 | K | 2 | ROZPOCET | 0 | 272.32 | 0 | 0 | 0 | 2 | 272.32 | 512 | -1217228097
57 | K | K145 | OU 2,0 ochranný úhelník, L 2000mm | ks | 4 | 460.39 | 1841.56 |  |  | snížená |  | 0 | 0 | 0 | 0 | 0 | 512 | K | 2 | ROZPOCET | 0 | 1841.56 | 0 | 0 | 0 | 2 | 1841.56 | 512 | 374736745
58 | K | K146 | DOUa-25 držák ochranného úhelníku, L 250mm | ks | 8 | 150.02 | 1200.16 |  |  | snížená |  | 0 | 0 | 0 | 0 | 0 | 512 | K | 2 | ROZPOCET | 0 | 1200.16 | 0 | 0 | 0 | 2 | 1200.16 | 512 | -1337433146
59 | K | K147 | PV1a-25 do dřeva nebo zdiva, L 250mm | ks | 12 | 132.96 | 1595.52 |  |  | snížená |  | 0 | 0 | 0 | 0 | 0 | 512 | K | 2 | ROZPOCET | 0 | 1595.52 | 0 | 0 | 0 | 2 | 1595.52 | 512 | -1021868219
60 | K | K148 | PV21c na ploché střechy, plast se štěrkovou výplní ø 144mm | ks | 80 | 126.89 | 10151.2 |  |  | snížená |  | 0 | 0 | 0 | 0 | 0 | 512 | K | 2 | ROZPOCET | 0 | 10151.2 | 0 | 0 | 0 | 2 | 10151.2 | 512 | -483712970
61 | K | K149 | JR 1,0 s rovným koncem, L 1000mm | ks | 6 | 749.76 | 4498.56 |  |  | snížená |  | 0 | 0 | 0 | 0 | 0 | 512 | K | 2 | ROZPOCET | 0 | 4498.56 | 0 | 0 | 0 | 2 | 4498.56 | 512 | -1909154549
62 | K | R52 | Doprava, přesun hmot a PPV | kpl | 1 | 12994.8 | 12994.8 |  |  | snížená |  | 0 | 0 | 0 | 0 | 0 | 512 | K | 2 | ROZPOCET | 0 | 12994.8 | 0 | 0 | 0 | 2 | 12994.8 | 512 | -1478304046

## Pokyny pro vyplnění
Struktura údajů, formát souboru a metodika pro zpracování
Struktura
Soubor je složen ze záložky Rekapitulace stavby a záložek s názvem soupisu prací pro jednotlivé objekty ve formátu XLSX. Každá ze záložek přitom obsahuje
ještě samostatné sestavy vymezené orámovaním a nadpisem sestavy.
Rekapitulace stavby obsahuje sestavu Rekapitulace stavby a Rekapitulace objektů stavby a soupisů prací.
V sestavě Rekapitulace stavby jsou uvedeny informace identifikující předmět veřejné zakázky na stavební práce, KSO, CC-CZ, CZ-CPV, CZ-CPA a rekapitulaci
celkové nabídkové ceny uchazeče.
Termínem "uchazeč" (resp. zhotovitel) se myslí "účastník zadávacího řízení" ve smyslu zákona o zadávání veřejných zakázek.
V sestavě Rekapitulace objektů stavby a soupisů prací je uvedena rekapitulace stavebních objektů, inženýrských objektů, provozních souborů,
vedlejších a ostatních nákladů a ostatních nákladů s rekapitulací nabídkové ceny za jednotlivé soupisy prací. Na základě údaje Typ je možné
identifikovat, zda se jedná o objekt nebo soupis prací pro daný objekt:
|  | STA | Stavební objekt pozemní
|  | ING | Stavební objekt inženýrský
|  | PRO | Provozní soubor
|  | VON | Vedlejší a ostatní náklady
|  | OST | Ostatní
|  | Soupis | Soupis prací pro daný typ objektu
Soupis prací pro jednotlivé objekty obsahuje sestavy Krycí list soupisu prací, Rekapitulace členění soupisu prací, Soupis prací. Za soupis prací může být považován
i objekt stavby v případě, že neobsahuje podřízenou zakázku.
Krycí list soupisu obsahuje rekapitulaci informací o předmětu veřejné zakázky ze sestavy Rekapitulace stavby, informaci o zařazení objektu do KSO,
CC-CZ, CZ-CPV, CZ-CPA a rekapitulaci celkové nabídkové ceny uchazeče za aktuální soupis prací.
Rekapitulace členění soupisu prací obsahuje rekapitulaci soupisu prací ve všech úrovních členění soupisu tak, jak byla tato členění použita (např.
stavební díly, funkční díly, případně jiné členění) s rekapitulací nabídkové ceny.
Soupis prací obsahuje položky veškerých stavebních nebo montážních prací, dodávek materiálů a služeb nezbytných pro zhotovení stavebního objektu,
inženýrského objektu, provozního souboru, vedlejších a ostatních nákladů.
Pro položky soupisu prací se zobrazují následující informace:
|  | PČ |  | Pořadové číslo položky v aktuálním soupisu
|  | TYP |  | Typ položky: K - konstrukce, M - materiál, PP - plný popis, PSC - poznámka k souboru cen, P - poznámka k položce, VV - výkaz výměr
|  | Kód |  | Kód položky
|  | Popis |  | Zkrácený popis položky
|  | MJ |  | Měrná jednotka položky
|  | Množství |  | Množství v měrné jednotce
|  | J.cena |  | Jednotková cena položky. Zadaní může obsahovat namísto J.ceny sloupce J.materiál a J.montáž, jejichž součet definuje
J.cenu položky.
|  | Cena celkem |  | Celková cena položky daná jako součin množství a j.ceny
|  | Cenová soustava |  | Příslušnost položky do cenové soustavy
Ke každé položce soupisu prací se na samostatných řádcích může zobrazovat:
Plný popis položky
Poznámka k souboru cen a poznámka zadavatele
Výkaz výměr
Pokud je k řádku výkazu výměr evidovaný údaj ve sloupci Kód, jedná se o definovaný odkaz, na který se může odvolávat výkaz výměr z jiné položky.
Metodika pro zpracování
Jednotlivé sestavy jsou v souboru provázány. Editovatelné pole jsou zvýrazněny žlutým podbarvením, ostatní pole neslouží k editaci a nesmí být jakkoliv
modifikovány.
Uchazeč je pro podání nabídky povinen vyplnit žlutě podbarvená pole:
Pole Uchazeč v sestavě Rekapitulace stavby - zde uchazeč vyplní svůj název (název subjektu)
Pole IČ a DIČ v sestavě Rekapitulace stavby - zde uchazeč vyplní svoje IČ a DIČ
Datum v sestavě Rekapitulace stavby - zde uchazeč vyplní datum vytvoření nabídky
J.cena = jednotková cena v sestavě Soupis prací o maximálním počtu desetinných míst uvedených v poli
- pokud sestavy soupisů prací obsahují pole J.cena, měla by být všechna tato pole vyplněna nenulovými
Poznámka - nepovinný údaj pro položku soupisu
V případě, že sestavy soupisů prací neobsahují pole J.cena, potom ve všech soupisech prací obsahují pole:
- J.materiál - jednotková cena materiálu
- J.montáž - jednotková cena montáže
Uchazeč v tomto případě by měl vyplnit všechna pole J.materiál a pole J.montáž nenulovými kladnými číslicemi. V případech, kdy položka
neobsahuje žádný materiál je přípustné, aby pole J.materiál bylo vyplněno nulou. V případech, kdy položka neobsahuje žádnou montáž je přípustné,
aby pole J.montáž bylo vyplněno nulou. Obě pole - J.materiál, J.Montáž u jedné položky by však neměly být vyplněny nulou.
Rekapitulace stavby
Název |  |  | Povinný |  | Popis | Typ | Max. počet
atributu |  |  | (A/N) |  |  |  | znaků
Kód |  |  | A |  | Kód stavby | String | 20
Stavba |  |  | A |  | Název stavby | String | 120
Místo |  |  | N |  | Místo stavby | String | 50
Datum |  |  | A |  | Datum vykonaného exportu | Date
KSO |  |  | N |  | Klasifikace stavebního objektu | String | 15
CC-CZ |  |  | N |  | Klasifikace stavbeních děl | String | 15
CZ-CPV |  |  | N |  | Společný slovník pro veřejné zakázky | String | 20
CZ-CPA |  |  | N |  | Klasifikace produkce podle činností | String | 20
Zadavatel |  |  | N |  | Zadavatel zadaní | String | 50
IČ |  |  | N |  | IČ zadavatele zadaní | String | 20
DIČ |  |  | N |  | DIČ zadavatele zadaní | String | 20
Uchazeč |  |  | N |  | Uchazeč veřejné zakázky | String | 50
Projektant |  |  | N |  | Projektant | String | 50
Poznámka |  |  | N |  | Poznámka k zadání | String | 255
Sazba DPH |  |  | A |  | Rekapitulace sazeb DPH u položek soupisů | eGSazbaDph
Základna DPH |  |  | A |  | Základna DPH určena součtem celkové ceny z položek soupisů | Double
Hodnota DPH |  |  | A |  | Hodnota DPH | Double
Cena bez DPH |  |  | A |  | Celková cena bez DPH za celou stavbu. Sčítává se ze všech listů. | Double
Cena s DPH |  |  | A |  | Celková cena s DPH za celou stavbu | Double
Rekapitulace objektů stavby a soupisů prací
Název |  |  | Povinný |  | Popis | Typ | Max. počet
atributu |  |  | (A/N) |  |  |  | znaků
Kód |  |  | A |  | Přebírá se z Rekapitulace stavby | String | 20
Stavba |  |  | A |  | Přebírá se z Rekapitulace stavby | String | 120
Místo |  |  | N |  | Přebírá se z Rekapitulace stavby | String | 50
Datum |  |  | A |  | Přebírá se z Rekapitulace stavby | Date
Zadavatel |  |  | N |  | Přebírá se z Rekapitulace stavby | String | 50
Projektant |  |  | N |  | Přebírá se z Rekapitulace stavby | String | 50
Uchazeč |  |  | N |  | Přebírá se z Rekapitulace stavby | String | 50
Kód |  |  | A |  | Kód objektu | String | 20
Objektu, Soupis prací |  |  | A |  | Název objektu | String | 120
Cena bez DPH |  |  | A |  | Cena bez DPH za daný objekt | Double
Cena s DPH |  |  | A |  | Cena spolu s DPH za daný objekt | Double
Typ |  |  | A |  | Typ zakázky | eGTypZakazky
Krycí list soupisu
Název |  |  | Povinný |  | Popis | Typ | Max. počet
atributu |  |  | (A/N) |  |  |  | znaků
Stavba |  |  | A |  | Přebírá se z Rekapitulace stavby | String | 120
Objekt |  |  | A |  | Kód a název objektu | String | 20 + 120
Soupis |  |  | A |  | Kód a název soupisu | String | 20 + 120
KSO |  |  | N |  | Klasifikace stavebního objektu | String | 15
CC-CZ |  |  | N |  | Klasifikace stavbeních děl | String | 15
CZ-CPV |  |  | N |  | Společný slovník pro veřejné zakázky | String | 20
CZ-CPA |  |  | N |  | Klasifikace produkce podle činností | String | 20
Místo |  |  | N |  | Přebírá se z Rekapitulace stavby | String | 50
Zadavatel |  |  | N |  | Přebírá se z Rekapitulace stavby | String | 50
Uchazeč |  |  | N |  | Přebírá se z Rekapitulace stavby | String | 50
Projektant |  |  | N |  | Přebírá se z Rekapitulace stavby | String | 50
Poznámka |  |  | N |  | Poznámka k soupisu prací | String | 255
Sazba DPH |  |  | A |  | Rekapitulace sazeb DPH na položkách aktuálního soupisu | eGSazbaDph
Základna DPH |  |  | A |  | Základna DPH určena součtem celkové ceny z položek aktuálního soupisu | Double
Hodnota DPH |  |  | A |  | Hodnota DPH | Double
Cena bez DPH |  |  | A |  | Cena bez DPH za daný soupis | Double
Cena s DPH |  |  | A |  | Cena s DPH za daný soupis | Double
Rekapitulace členění soupisu prací
Název |  |  | Povinný |  | Popis | Typ | Max. počet
atributu |  |  | (A/N) |  |  |  | znaků
Stavba |  |  | A |  | Přebírá se z Rekapitulace stavby | String | 120
Objekt |  |  | A |  | Kód a název objektu, přebírá se z Krycího listu soupisu | String | 20 + 120
Soupis |  |  | A |  | Kód a název objektu, přebírá se z Krycího listu soupisu | String | 20 + 120
Místo |  |  | N |  | Přebírá se z Rekapitulace stavby | String | 50
Datum |  |  | A |  | Přebírá se z Rekapitulace stavby | Date
Zadavatel |  |  | N |  | Přebírá se z Rekapitulace stavby | String | 50
Projektant |  |  | N |  | Přebírá se z Rekapitulace stavby | String | 50
Uchazeč |  |  | N |  | Přebírá se z Rekapitulace stavby | String | 50
Kód dílu - Popis |  |  | A |  | Kód a název dílu ze soupisu | String | 20 + 100
Cena celkem |  |  | A |  | Cena celkem za díl ze soupisu | Double
Soupis prací
Název |  |  | Povinný |  | Popis | Typ | Max. počet
atributu |  |  | (A/N) |  |  |  | znaků
Stavba |  |  | A |  | Přebírá se z Rekapitulace stavby | String | 120
Objekt |  |  | A |  | Kód a název objektu | String | 20 + 120
Soupis |  |  | A |  | Přebírá se z Krycího listu soupisu | String | 20 + 120
Místo |  |  | N |  | Přebírá se z Krycího listu soupisu | String | 50
Datum |  |  | A |  | Přebírá se z Krycího listu soupisu | Date
Zadavatel |  |  | N |  | Přebírá se z Krycího listu soupisu | String | 50
Projektant |  |  | N |  | Přebírá se z Krycího listu soupisu | String | 50
Uchazeč |  |  | N |  | Přebírá se z Krycího listu soupisu | String | 50
PČ |  |  | A |  | Pořadové číslo položky soupisu | Long
Typ |  |  | A |  | Typ položky soupisu | eGTypPolozky | 1
Kód |  |  | A |  | Kód položky ze soupisu | String | 20
Popis |  |  | A |  | Popis položky ze soupisu | String | 255
MJ |  |  | A |  | Měrná jednotka položky | String | 10
Množství |  |  | A |  | Množství položky soupisu | Double
J.Cena |  |  | A |  | Jednotková cena položky | Double
Cena celkem |  |  | A |  | Cena celkem vyčíslena jako J.Cena * Množství | Double
Cenová soustava |  |  | N |  | Zařazení položky do cenové soustavy | String | 50
p |  |  | N |  | Poznámka položky ze soupisu | Memo
psc |  |  | N |  | Poznámka k souboru cen ze soupisu | Memo
pp |  |  | N |  | Plný popis položky ze soupisu | Memo
vv |  |  | N |  | Výkaz výměr (figura, výraz, výměra) ze soupisu | Text,Text,Double | 20, 150
DPH |  |  | A |  | Sazba DPH pro položku | eGSazbaDPH
Hmotnost |  |  | A |  | Hmotnost položky ze soupisu | Double
Suť |  |  | A |  | Suť položky ze soupisu | Double
Nh |  |  | N |  | Normohodiny položky ze soupisu | Double
Datová věta
Typ věty |  |  | Hodnota |  | Význam
eGSazbaDPH |  |  | základní |  | Základní sazba DPH
|  |  | snížená |  | Snížená sazba DPH
|  |  | nulová |  | Nulová sazba DPH
|  |  | zákl. přenesená |  | Základní sazba DPH přenesená
|  |  | sníž. přenesená |  | Snížená sazba DPH přenesená
eGTypZakazky |  |  | STA |  | Stavební objekt
|  |  | PRO |  | Provozní soubor
|  |  | ING |  | Inženýrský objekt
|  |  | VON |  | Vedlejší a ostatní náklady
|  |  | OST |  | Ostatní náklady
eGTypPolozky |  |  | 1 |  | Položka typu HSV
|  |  | 2 |  | Položka typu PSV
|  |  | 3 |  | Položka typu M
|  |  | 4 |  | Položka typu OST