## Pokyny pro vyplnění
Pokyny pro vyplnění
Ve všech listech tohoto souboru můžete měnit pouze buňky s modrým pozadím. Jedná se o tyto údaje : - údaje o firmě - jednotkové ceny položek zadané na maximálně dvě desetinná místa

## Stavba
#RTSROZP# | Soupis stavebních prací, dodávek a služeb
| Stavba: |  | S-15-083 | Rekonstrukce krovu a střechy věže Svatého Ducha v Telči
| Zadavatel | [5 empty] | IČO:
DIČ:
| Projektant: | [5 empty] | IČO:
DIČ:
| Zhotovitel: | [5 empty] | IČO:
DIČ:
Vypracoval:
| Rozpis ceny | [6 empty] | Celkem
HSV | HSV | [6 empty] | 0
PSV | PSV | [6 empty] | 0
MON | MON | [6 empty] | 0
VN | Vedlejší náklady | [6 empty] | 0
ON | Ostatní náklady | [6 empty] | 0
| Celkem | [6 empty] | 0
Rekapitulace daní
| Základ pro sníženou DPH |  |  | 15 | % | 0 |  |  | CZK
| Snížená DPH |  |  | 15 | % | 0 |  |  | CZK
| Základ pro základní DPH |  |  | 21 | % | 0 |  |  | CZK
| Základní DPH |  |  | 21 | % | 0 |  |  | CZK
| Zaokrouhlení |  |  |  |  | 0 |  |  | CZK
| Cena celkem bez DPH |  |  |  |  | 0 |  |  | CZK
| Cena celkem s DPH |  |  |  |  | 0 |  |  | CZK
|  | v |  |  | dne |  | 2017-05-03
|  |  | Za zhotovitele |  |  |  | Za objednatele
Rekapitulace dílčích částí
#CASTI>> | Číslo | Název |  |  | Základ pro sníženou DPH | Základ pro základní DPH | DPH celkem | Cena celkem | %
1 | Stavba |  |  |  | 0 | 0 |  | 0
2 | O-15-01 | Rekonstrukce krovu a střechy věže Svatého Ducha v Telči |  |  | 0 | 0 |  | 0
3 | R-15-02 | Vedlejší rozpočtové náklady |  |  | 0 | 0 |  | 0
3 | R-15-03 | Rekonstrukce krovu a střechy věže Svatého Ducha v Telči |  |  | 0 | 0 |  | 0
| Celkem za stavbu |  |  |  | 0 | 0 | 0 | 0 | 0
Rekapitulace dílů
| Číslo | Název |  |  | Typ dílu |  |  | Celkem | %
| 3 | Svislé a kompletní konstrukce |  |  | HSV |  |  | 0
| 61 | Upravy povrchů vnitřní |  |  | HSV |  |  | 0
| 62 | Úpravy povrchů vnější |  |  | HSV |  |  | 0
| 94A | Lešení od země do 29,45 |  |  | HSV |  |  | 0
| 94B | Závěsné lešení, konzolové pod římsou |  |  | HSV |  |  | 0
| 94C | Lešní mezi úrovní 29,45m a 44,5m |  |  | HSV |  |  | 0
| 94D | Vnitřní lešení |  |  | HSV |  |  | 0
| 94E | Výtahy |  |  | HSV |  |  | 0
| 95 | Dokončovací konstrukce na pozemních stavbách |  |  | HSV |  |  | 0
| 96 | Bourání konstrukcí |  |  | HSV |  |  | 0
| 99 | Staveništní přesun hmot |  |  | HSV |  |  | 0
| 712 | Živičné krytiny |  |  | PSV |  |  | 0
| 762 | Konstrukce tesařské |  |  | PSV |  |  | 0
| 764 | Konstrukce klempířské |  |  | PSV |  |  | 0
| 766 | Konstrukce truhlářské |  |  | PSV |  |  | 0
| 767 | Konstrukce zámečnické |  |  | PSV |  |  | 0
| 783 | Nátěry |  |  | PSV |  |  | 0
| 784 | Malby |  |  | PSV |  |  | 0
| VRN1 | Zařízení staveniště |  |  | PSV |  |  | 0
| M21 | Elektromontáže |  |  | MON |  |  | 0
| D96 | Přesuny suti a vybouraných hmot |  |  | PSU |  |  | 0
| VN | Vedlejší náklady |  |  | VN |  |  | 0
| ON | Ostatní náklady |  |  | ON |  |  | 0
| Cena celkem | [6 empty] | 0 | 0
Note on D11: Název
Note on I11: IČO
Note on D12: Ulice
Note on I12: DIČ
Note on C13: PSČ
Note on D13: Ulice

## VzorPolozky (hidden)
Položkový rozpočet
S:
O:
R:

## O-15-01 R-15-02 Pol
Položkový soupis prací a dodávek | [25 empty] | #TypZaznamu#
S: | S-15-083 | Rekonstrukce krovu a střechy věže Svatého Ducha v Telči | [23 empty] | STA
O: | O-15-01 | Rekonstrukce krovu a střechy věže Svatého Ducha v Telči | [20 empty] | STA |  |  | OBJ
R: | R-15-02 | Vedlejší rozpočtové náklady | [23 empty] | ROZ
P.č. | Číslo položky | Název položky | MJ | množství | cena / MJ | Celkem | Dodávka | Dodávka celk. | Montáž | Montáž celk. | DPH | cena s DPH | hmotnost / MJ | hmotnost celk.(t) | dem. hmotnost / MJ | dem. hmotnost celk.(t) | Ceník | Cen. soustava / platnost | Cenová úroveň | Nhod / MJ | Nhod celk. | Dodavatel
Díl: | VRN1 | Zařízení staveniště |  |  |  | 0 |  | 0 |  | 0 |  | 0 |  | 3.63 |  | 0.74 |  |  |  |  | 60.56 |  |  |  |  | DIL
1 | 767914130R00 | Montáž oplocení z pletiva rámového na ocelové sloupky, o výšce přes 1,5 do 2 m | m | 80 |  | 0 |  | 0 |  | 0 | 21 | 0 | 0 | 0 | 0 | 0 | 800-767 | RTS 17/ I | RTS 15/ I | 0.47 | 37.6 |  |  |  |  | POL1_
|  | 4*20 |  | 80 | [21 empty] | VV | 0
2 | 767914830R00 | Demontáž oplocení demontáž rámového oplocení, výšky do 2,0 m | m | 80 |  | 0 |  | 0 |  | 0 | 21 | 0 | 0 | 0 | 0.00925 | 0.74 | 800-767 | RTS 17/ I | RTS 15/ I | 0.287 | 22.96 |  |  |  |  | POL1_
|  | 4*20 |  | 80 | [21 empty] | VV | 0
3 | VRN1-01 | Nájem oplocení | m | 80 |  | 0 |  | 0 |  | 0 | 21 | 0 | 0 | 0 | 0 | 0 |  | Vlastní | Indiv | 0 | 0 |  |  |  |  | POL1_
|  | 1mb/45 kč/měsíc = 80mb/225Kč/5měsíců : 4*20 |  | 80 | [21 empty] | VV | 0
4 | VRN1-02 | Položení OSB na plochu záboru, pro ochranu dlažby | m2 | 400 |  | 0 |  | 0 |  | 0 | 21 | 0 | 0 | 0 | 0 | 0 |  | Vlastní | Indiv | 0 | 0 |  |  |  |  | POL1_
|  | plocha záboru : 20*20 |  | 400 | [21 empty] | VV | 0
5 | VRN1-03 | Demontáž OSB desek z plochy záboru | m2 | 400 |  | 0 |  | 0 |  | 0 | 21 | 0 | 0 | 0 | 0 | 0 |  | Vlastní | Indiv | 0 | 0 |  |  |  |  | POL1_
|  | 20*20 |  | 400 | [21 empty] | VV | 0
6 | 60725012R | deska dřevoštěpková třívrstvá pro prostředí vlhké; strana nebroušená; hrana rovná; tl = 15,0 mm | m2 | 400 |  | 0 |  | 0 |  | 0 | 21 | 0 | 0.00908 | 3.63 | 0 | 0 | SPCM | RTS 17/ I | RTS 15/ I | 0 | 0 |  |  |  |  | POL3_
|  | desky rozměr 1,25*2,5 : 20*20 |  | 400 | [21 empty] | VV | 0
7 | VRN1-04 | Pronájem mobilního WC, s pravidelným servisem 1x týdně | týden | 20 |  | 0 |  | 0 |  | 0 | 21 | 0 | 0 | 0 | 0 | 0 |  | Vlastní | Indiv | 0 | 0 |  |  |  |  | POL1_
|  | 5*4 |  | 20 | [21 empty] | VV | 0
8 | VRN1-05 | Pronájem mobilní kancelářské buňky | měsíc | 5 |  | 0 |  | 0 |  | 0 | 21 | 0 | 0 | 0 | 0 | 0 |  | Vlastní | Indiv | 0 | 0 |  |  |  |  | POL1_
|  | 5 |  | 5 | [21 empty] | VV | 0
9 | VRN1-06 | Dopravy pro zařízení staveniště | soubor | 3 |  | 0 |  | 0 |  | 0 | 21 | 0 | 0 | 0 | 0 | 0 |  | Vlastní | Indiv | 0 | 0 |  |  |  |  | POL1_
|  | doprava OSB : 1 |  | 1 | [21 empty] | VV | 0
|  | doprava oplocení : 1 |  | 1 | [21 empty] | VV | 0
|  | doprava mobilního WC a buňky : 1 |  | 1 | [21 empty] | VV | 0
10 | VRN1-07 | Připojení buňky k rozvodné síti, vč potřebného podružného materiálu a revize | ks | 1 |  | 0 |  | 0 |  | 0 | 21 | 0 | 0 | 0 | 0 | 0 |  | Vlastní | Indiv | 0 | 0 |  |  |  |  | POL1_
Díl: | VN | Vedlejší náklady |  |  |  | 0 |  | 0 |  | 0 |  | 0 |  | 0 |  | 0 |  |  |  |  | 0 |  |  |  |  | DIL
11 | 005211010R | Předání a převzetí staveniště | soubor | 1 |  | 0 |  | 0 |  | 0 | 21 | 0 | 0 | 0 | 0 | 0 |  | Vlastní | Indiv | 0 | 0 |  |  |  |  | POL1_
|  | Náklady spojené s účastí zhotovitele na předání a převzetí staveniště. : 1 |  | 1 | [21 empty] | VV | 0
12 | 005211020R | Ochrana stávajících inženýrských sítí na staveništi | soubor | 1 |  | 0 |  | 0 |  | 0 | 21 | 0 | 0 | 0 | 0 | 0 |  | Vlastní | Indiv | 0 | 0 |  |  |  |  | POL1_
|  | Náklady na přezkoumání podkladů objednatele o stavu inženýrských sítí probíhajících staveništěm nebo dotčenými stavbou i mimo území staveniště, kontrola a vytýčení jejich skutečné trasy a provedení ochranných opatření pro zabezpečení stávajících inženýrsk : 1 |  | 1 | [21 empty] | VV | 0
13 | 005211030R | Dočasná dopravní značení | soubor | 1 |  | 0 |  | 0 |  | 0 | 21 | 0 | 0 | 0 | 0 | 0 |  | Vlastní | Indiv | 0 | 0 |  |  |  |  | POL1_
|  | Náklady na vyhotovení návrhu dočasného dopravního značení, jeho projednání s dotčenými orgány a organizacemi, dodání dopravních značek a světelné signalizace, jejich rozmístění a přemísťování a jejich údržba v průběhu výstavby včetně následného odstranění : 1 |  | 1 | [21 empty] | VV | 0
14 | 005211040R | Užívání veřejných ploch a prostranství | soubor | 1 |  | 0 |  | 0 |  | 0 | 21 | 0 | 0 | 0 | 0 | 0 |  | Vlastní | Indiv | 0 | 0 |  |  |  |  | POL1_
|  | Náklady a poplatky spojené s užíváním veřejných ploch a prostranství, pokud jsou stavebními pracemi nebo souvisejícími činnostmi dotčeny, a to včetně užívání ploch v souvislosti s uložením stavebního materiálu nebo stavebního odpadu. : 1 |  | 1 | [21 empty] | VV | 0
15 | 005211080R | Bezpečnostní a hygienická opatření na staveništi | soubor | 1 |  | 0 |  | 0 |  | 0 | 21 | 0 | 0 | 0 | 0 | 0 |  | Vlastní | Indiv | 0 | 0 |  |  |  |  | POL1_
|  | Náklady na ochranu staveniště před vstupem nepovolaných osob, včetně příslušného značení, náklady na osvětlení staveniště, náklady na vypracování potřebné dokumentace pro provoz staveniště z hlediska požární ochrany (požární řád a poplachová směrnice) a z : 1 |  | 1 | [21 empty] | VV | 0
16 | 00523 R | Zkoušky a revize | soubor | 1 |  | 0 |  | 0 |  | 0 | 21 | 0 | 0 | 0 | 0 | 0 |  | Vlastní | Indiv | 0 | 0 |  |  |  |  | POL1_
|  | Náklady zhotovitele, související s prováděním zkoušek a revizí předepsaných technickými normami nebo objednatelem a které jsou pro provedení díla nezbytné. : 1 |  | 1 | [21 empty] | VV | 0
17 | 00524 R | Předání a převzetí díla | soubor | 1 |  | 0 |  | 0 |  | 0 | 21 | 0 | 0 | 0 | 0 | 0 |  | Vlastní | Indiv | 0 | 0 |  |  |  |  | POL1_
|  | Náklady zhotovitele, které vzniknou v souvislosti s povinnostmi zhotovitele při předání a převzetí díla. : 1 |  | 1 | [21 empty] | VV | 0
18 | 005241010R | Dokumentace skutečného provedení | soubor | 1 |  | 0 |  | 0 |  | 0 | 21 | 0 | 0 | 0 | 0 | 0 |  | Vlastní | Indiv | 0 | 0 |  |  |  |  | POL1_
|  | Náklady na vyhotovení dokumentace skutečného provedení stavby a její předání objednateli v požadované formě a požadovaném počtu. : 1 3x tištěné paré, 1x elektronická podoba |  | 1 | [21 empty] | VV | 0
19 | 273766T10 | Zajištění fotodokumentace průběhu stavby | soubor | 1 |  | 0 |  | 0 |  | 0 | 21 | 0 | 0 | 0 | 0 | 0 |  | Vlastní | Indiv | 0 | 0 |  |  |  |  | POL1_
|  | 1 |  | 1 | [21 empty] | VV | 0
20 | 005123 R | Územní vlivy | soubor | 1 |  | 0 |  | 0 |  | 0 | 21 | 0 | 0 | 0 | 0 | 0 |  | Vlastní | Indiv | 0 | 0 |  |  |  |  | POL1_
|  | Náklady na ztížené podmínky provádění tam, kde se vyskytují omezující vlivy konkrétního prostředí, které mají prokazatelný vliv na provádění stavebních prací, Jedná se zejména o náklady související s extrémními podmínkami místa provádění. : 1 |  | 1 | [21 empty] | VV | 0
21 | 005122010R | Provoz objednatele | soubor | 1 |  | 0 |  | 0 |  | 0 | 21 | 0 | 0 | 0 | 0 | 0 |  | Vlastní | Indiv | 0 | 0 |  |  |  |  | POL1_
|  | Náklady na ztížené provádění stavebních prací v důsledku nepřerušeného provozu na staveništi nebo v případech nepřerušeného provozu v objektech v nichž se stavební práce provádí. : 1 |  | 1 | [21 empty] | VV | 0
[24 empty] | 15 | 21
| Celkem |  |  |  |  | 0 | [17 empty] | 0 | 0 | SUM
END

## O-15-01 R-15-03 Pol
Položkový soupis prací a dodávek | [25 empty] | #TypZaznamu#
S: | S-15-083 | Rekonstrukce krovu a střechy věže Svatého Ducha v Telči | [23 empty] | STA
O: | O-15-01 | Rekonstrukce krovu a střechy věže Svatého Ducha v Telči | [20 empty] | STA |  |  | OBJ
R: | R-15-03 | Rekonstrukce krovu a střechy věže Svatého Ducha v Telči | [23 empty] | ROZ
P.č. | Číslo položky | Název položky | MJ | množství | cena / MJ | Celkem | Dodávka | Dodávka celk. | Montáž | Montáž celk. | DPH | cena s DPH | hmotnost / MJ | hmotnost celk.(t) | dem. hmotnost / MJ | dem. hmotnost celk.(t) | Ceník | Cen. soustava / platnost | Cenová úroveň | Nhod / MJ | Nhod celk. | Dodavatel
Díl: | 3 | Svislé a kompletní konstrukce |  |  |  | 0 |  | 0 |  | 0 |  | 0 |  | 12.08 |  | 0 |  |  |  |  | 37.01 |  |  |  |  | DIL
1 | 317235811RT2 | Doplnění zdiva říms kordonových a hlavních na jakoukoliv maltu | m3 | 6.6008 |  | 0 |  | 0 |  | 0 | 21 | 0 | 1.799 | 11.87 | 0 | 0 | 801-4 | RTS 17/ I | RTS 15/ I | 4.9835 | 32.9 |  |  |  |  | POL1_
|  | cihlami pálenými, s dodáním hmot, | [23 empty] | SPI
|  | koruna zdiva : 0,45*6,72*0,51*4 |  | 6.169 | [21 empty] | VV | 0
|  | 0,07 |  | 0.43183 | [21 empty] | VV | 4
2 | 348181111R00 | Zábradlí dřevěné hoblované trvalé bez výplně | m | 4.86 |  | 0 |  | 0 |  | 0 | 21 | 0 | 0.04308 | 0.21 | 0 | 0 |  | RTS 17/ I | RTS 15/ I | 0.845 | 4.11 |  |  |  |  | POL1_
|  | 2,3+2,56 |  | 4.86 | [21 empty] | VV | 0
Díl: | 61 | Upravy povrchů vnitřní |  |  |  | 0 |  | 0 |  | 0 |  | 0 |  | 2.65 |  | 0 |  |  |  |  | 28.16 |  |  |  |  | DIL
3 | 612421615R00 | Omítky vnitřní stěn vápenné nebo vápenocementové v podlaží i ve schodišti hrubé zatřené | m2 | 67.712 |  | 0 |  | 0 |  | 0 | 21 | 0 | 0.03921 | 2.65 | 0 | 0 | 801-1 | RTS 17/ I | RTS 15/ I | 0.396 | 26.81 |  |  |  |  | POL1_
|  | 0,54*6,7*4+5 |  | 19.472 | [21 empty] | VV | 0
|  | 6,7*1,8*4 |  | 48.24 | [21 empty] | VV | 0
4 | 612401901R00 | Příplatky k vnitřní omítce stěn a pilířů za zaoblení povrchu omítky stěn hrubé zatřené | m2 | 67.712 |  | 0 |  | 0 |  | 0 | 21 | 0 | 0 | 0 | 0 | 0 | 801-1 | RTS 17/ I | RTS 15/ I | 0.02 | 1.35 |  |  |  |  | POL1_
|  | 0,54*6,7*4+5 |  | 19.472 | [21 empty] | VV | 0
|  | 6,7*1,8*4 |  | 48.24 | [21 empty] | VV | 0
Díl: | 62 | Úpravy povrchů vnější |  |  |  | 0 |  | 0 |  | 0 |  | 0 |  | 1.56 |  | 0 |  |  |  |  | 55.31 |  |  |  |  | DIL
5 | 621421157R00 | Omítky vnější podhledů MV nebo MVC vápenocementová, drásaná, složitost 3 | m2 | 25.76 |  | 0 |  | 0 |  | 0 | 21 | 0 | 0.06058 | 1.56 | 0 | 0 | 801-1 | RTS 17/ I | RTS 15/ I | 2.147 | 55.31 |  |  |  |  | POL1_
|  | 0,7*6,7*4+7 |  | 25.76 | [21 empty] | VV | 0
Díl: | 94A | Lešení od země do 29,45 |  |  |  | 0 |  | 0 |  | 0 |  | 0 |  | 9.42 |  | 0 |  |  |  |  | 151.68 |  |  |  |  | DIL
6 | 941941042R00 | Montáž lešení lehkého pracovního řadového s podlahami šířky od 1,00 do 1,20 m, výšky přes 10 do 30 m | m2 | 512.43 |  | 0 |  | 0 |  | 0 | 21 | 0 | 0.01838 | 9.42 | 0 | 0 | 800-3 | RTS 17/ I | RTS 15/ I | 0.139 | 71.23 |  |  |  |  | POL1_
|  | jižní a východní strana : 29,45*8,7*2 |  | 512.43 | [21 empty] | VV | 0
7 | 941941842R00 | Demontáž lešení lehkého řadového s podlahami šířky přes 1 do 1,2 m, výšky přes 10 do 30 m | m2 | 512.43 |  | 0 |  | 0 |  | 0 | 21 | 0 | 0 | 0 | 0 | 0 | 800-3 | RTS 17/ I | RTS 15/ I | 0.117 | 59.95 |  |  |  |  | POL1_
|  | jižní a východní strana : 29,45*8,7*2 |  | 512.43 | [21 empty] | VV | 0
8 | 941941111R00 | Montáž lešení lehkého pracovního řadového s podlahami pronájem lešení za den | m2 | 76864.5 |  | 0 |  | 0 |  | 0 | 21 | 0 | 0 | 0 | 0 | 0 | 800-3 | RTS 17/ I | RTS 15/ I | 0 | 0 |  |  |  |  | POL1_
|  | 150*512,43 |  | 76864.5 | [21 empty] | VV | 0
9 | 944944011R00 | Ochranné sítě z umělých vláken | m2 | 512.43 |  | 0 |  | 0 |  | 0 | 21 | 0 | 0 | 0 | 0 | 0 | 800-3 | RTS 17/ I | RTS 15/ I | 0.04 | 20.5 |  |  |  |  | POL1_
|  | jižní a východní strana : 29,45*8,7*2 |  | 512.43 | [21 empty] | VV | 0
10 | 944944031R00 | Ochranné sítě příplatek k ceně za každý další i započatý měsíc použití ochranných sítí z umělých vláken | m2 | 1537.29 |  | 0 |  | 0 |  | 0 | 21 | 0 | 0 | 0 | 0 | 0 | 800-3 | RTS 17/ I | RTS 15/ I | 0 | 0 |  |  |  |  | POL1_
|  | 3*512,43 |  | 1537.29 | [21 empty] | VV | 0
11 | 998009194R00 | Přesun hmot samostatně budovaného lešení příplatek za zvětšený přesun přes vymezenou největší dopravní vzdálenost Příplatek za zvětšený přesun lešení do 1000 m | t | 9.4185 |  | 0 |  | 0 |  | 0 | 21 | 0 | 0 | 0 | 0 | 0 | 800-3 | RTS 17/ I | RTS 15/ I | 0 | 0 |  |  |  |  | POL1_
12 | 94A-R1 | Výtažné zkoušky | ks | 5 |  | 0 |  | 0 |  | 0 | 21 | 0 | 0 | 0 | 0 | 0 |  | Vlastní | Indiv | 0 | 0 |  |  |  |  | POL1_
|  | 5 |  | 5 | [21 empty] | VV | 0
Díl: | 94B | Závěsné lešení, konzolové pod římsou |  |  |  | 0 |  | 0 |  | 0 |  | 0 |  | 6.37 |  | 0 |  |  |  |  | 1.39 |  |  |  |  | DIL
13 | 94B-R1 | Montáž a demontáž závěsného lešení pod římsou | m2 | 34.8 |  | 0 |  | 0 |  | 0 | 21 | 0 | 0.183 | 6.37 | 0 | 0 |  | Vlastní | Indiv | 0 | 0 |  |  |  |  | POL1_
|  | severní a západní strana : 8,7*2*2 |  | 34.8 | [21 empty] | VV | 0
14 | 94B-R2 | Pronájem závěsného lešení za den | m2 | 5220 |  | 0 |  | 0 |  | 0 | 21 | 0 | 0 | 0 | 0 | 0 |  | Vlastní | Indiv | 0 | 0 |  |  |  |  | POL1_
|  | 34,8*150 |  | 5220 | [21 empty] | VV | 0
15 | 94B-R3 | Osazení konzol přes zdivo, ocelová plotna z interiéru | ks | 14 |  | 0 |  | 0 |  | 0 | 21 | 0 | 0 | 0 | 0 | 0 |  | Vlastní | Indiv | 0 | 0 |  |  |  |  | POL1_
|  | 2*7 |  | 14 | [21 empty] | VV | 0
16 | 944944011R00 | Ochranné sítě z umělých vláken | m2 | 34.8 |  | 0 |  | 0 |  | 0 | 21 | 0 | 0 | 0 | 0 | 0 | 800-3 | RTS 17/ I | RTS 15/ I | 0.04 | 1.39 |  |  |  |  | POL1_
|  | severní a západní strana : 8,7*2*2 |  | 34.8 | [21 empty] | VV | 0
17 | 944944031R00 | Ochranné sítě příplatek k ceně za každý další i započatý měsíc použití ochranných sítí z umělých vláken | m2 | 104.4 |  | 0 |  | 0 |  | 0 | 21 | 0 | 0 | 0 | 0 | 0 | 800-3 | RTS 17/ I | RTS 15/ I | 0 | 0 |  |  |  |  | POL1_
|  | 34,8*3 |  | 104.4 | [21 empty] | VV | 0
18 | 998009194R00 | Přesun hmot samostatně budovaného lešení příplatek za zvětšený přesun přes vymezenou největší dopravní vzdálenost Příplatek za zvětšený přesun lešení do 1000 m | t | 6.3684 |  | 0 |  | 0 |  | 0 | 21 | 0 | 0 | 0 | 0 | 0 | 800-3 | RTS 17/ I | RTS 15/ I | 0 | 0 |  |  |  |  | POL1_
Díl: | 94C | Lešní mezi úrovní 29,45m a 44,5m |  |  |  | 0 |  | 0 |  | 0 |  | 0 |  | 12.2 |  | 0 |  |  |  |  | 26.52 |  |  |  |  | DIL
19 | 94C-R1 | Montáž lešení lehkého z části založeného na závěsném lešení, postupně konzolováno dle sklonu věže, atipická konstrukce lešení | m2 | 662.94 |  | 0 |  | 0 |  | 0 | 21 | 0 | 0.0184 | 12.2 | 0 | 0 |  | Vlastní | Indiv | 0 | 0 |  |  |  |  | POL1_
|  | 8,7*4*19,05 |  | 662.94 | [21 empty] | VV | 0
20 | 94C-R2 | Demontáž lešení atypického | m2 | 662.94 |  | 0 |  | 0 |  | 0 | 21 | 0 | 0 | 0 | 0 | 0 |  | Vlastní | Indiv | 0 | 0 |  |  |  |  | POL1_
|  | 8,7*4*19,05 |  | 662.94 | [21 empty] | VV | 0
21 | 94C-R3 | Pronájem lešení atypického za den | m2 | 59664.6 |  | 0 |  | 0 |  | 0 | 21 | 0 | 0 | 0 | 0 | 0 |  | Vlastní | Indiv | 0 | 0 |  |  |  |  | POL1_
|  | 662,94*90 |  | 59664.6 | [21 empty] | VV | 0
22 | 944944011R00 | Ochranné sítě z umělých vláken | m2 | 662.94 |  | 0 |  | 0 |  | 0 | 21 | 0 | 0 | 0 | 0 | 0 | 800-3 | RTS 17/ I | RTS 15/ I | 0.04 | 26.52 |  |  |  |  | POL1_
|  | 8,7*4*19,05 |  | 662.94 | [21 empty] | VV | 0
23 | 944944031R00 | Ochranné sítě příplatek k ceně za každý další i započatý měsíc použití ochranných sítí z umělých vláken | m2 | 3314.7 |  | 0 |  | 0 |  | 0 | 21 | 0 | 0 | 0 | 0 | 0 | 800-3 | RTS 17/ I | RTS 15/ I | 0 | 0 |  |  |  |  | POL1_
|  | 662,94*5 |  | 3314.7 | [21 empty] | VV | 0
24 | 998009194R00 | Přesun hmot samostatně budovaného lešení příplatek za zvětšený přesun přes vymezenou největší dopravní vzdálenost Příplatek za zvětšený přesun lešení do 1000 m | t | 12.1981 |  | 0 |  | 0 |  | 0 | 21 | 0 | 0 | 0 | 0 | 0 | 800-3 | RTS 17/ I | RTS 15/ I | 0 | 0 |  |  |  |  | POL1_
Díl: | 94D | Vnitřní lešení |  |  |  | 0 |  | 0 |  | 0 |  | 0 |  | 1.57 |  | 0 |  |  |  |  | 0 |  |  |  |  | DIL
25 | 94D-R1 | Montáž lešení vnitřního pomocného | m2 | 85.325 |  | 0 |  | 0 |  | 0 | 21 | 0 | 0.01838 | 1.57 | 0 | 0 |  | Vlastní | Indiv | 0 | 0 |  |  |  |  | POL1_
|  | (4,65+3,96+4,54+3,915)*5 |  | 85.325 | [21 empty] | VV | 0
26 | 94D-R2 | Demontáž lešení vnitřního pomocného | m2 | 85.325 |  | 0 |  | 0 |  | 0 | 21 | 0 | 0 | 0 | 0 | 0 |  | Vlastní | Indiv | 0 | 0 |  |  |  |  | POL1_
|  | (4,65+3,96+4,54+3,915)*5 |  | 85.325 | [21 empty] | VV | 0
27 | 941941111R00 | Montáž lešení lehkého pracovního řadového s podlahami pronájem lešení za den | m2 | 12798.75 |  | 0 |  | 0 |  | 0 | 21 | 0 | 0 | 0 | 0 | 0 | 800-3 | RTS 17/ I | RTS 15/ I | 0 | 0 |  |  |  |  | POL1_
|  | 85,325*150 |  | 12798.75 | [21 empty] | VV | 0
28 | 998009194R00 | Přesun hmot samostatně budovaného lešení příplatek za zvětšený přesun přes vymezenou největší dopravní vzdálenost Příplatek za zvětšený přesun lešení do 1000 m | t | 1.5683 |  | 0 |  | 0 |  | 0 | 21 | 0 | 0 | 0 | 0 | 0 | 800-3 | RTS 17/ I | RTS 15/ I | 0 | 0 |  |  |  |  | POL1_
Díl: | 94E | Výtahy |  |  |  | 0 |  | 0 |  | 0 |  | 0 |  | 0 |  | 0 |  |  |  |  | 0 |  |  |  |  | DIL
29 | 180256400100R | Výtah stavební osobonákladní - nosnost 500kg | Sh | 1500 |  | 0 |  | 0 |  | 0 | 21 | 0 | 0 | 0 | 0 | 0 | STROJ | RTS 16/ II | RTS 15/ I | 0 | 0 |  |  |  |  | POL6_
|  | 150*10 |  | 1500 | [21 empty] | VV | 0
30 | 94E-R1 | Montáž osobonákladního výtahu - nosnost 500kg | hod | 24 |  | 0 |  | 0 |  | 0 | 21 | 0 | 0 | 0 | 0 | 0 |  | Vlastní | Indiv | 0 | 0 |  |  |  |  | POL1_
|  | 4*6 |  | 24 | [21 empty] | VV | 0
31 | 94E-R2 | Demontáž osobonákladního výtahu - nosnost 500kg | hod | 20 |  | 0 |  | 0 |  | 0 | 21 | 0 | 0 | 0 | 0 | 0 |  | Vlastní | Indiv | 0 | 0 |  |  |  |  | POL1_
|  | 4*5 |  | 20 | [21 empty] | VV | 0
Díl: | 95 | Dokončovací konstrukce na pozemních stavbách |  |  |  | 0 |  | 0 |  | 0 |  | 0 |  | 0.02 |  | 1.82 |  |  |  |  | 39.86 |  |  |  |  | DIL
32 | 952902121R00 | Čištění budov odstranění holubího trusu z podlah tl. do 5 cm | m2 | 36.4095 |  | 0 |  | 0 |  | 0 | 21 | 0 | 0 | 0 | 0.05 | 1.82 | 801-4 | RTS 17/ I | RTS 15/ I | 0.35 | 12.74 |  |  |  |  | POL1_
|  | 3,915*4,65*2 |  | 36.4095 | [21 empty] | VV | 0
33 | 952901114R00 | Vyčištění budov a ostatních objektů budov bytové nebo občanské výstavby - zametení a umytí podlah, dlažeb, obkladů, schodů v místnostech, chodbách a schodištích, vyčištění a umytí oken, dveří s rámy, zárubněmi, umytí a vyčištění jiných zasklených a natíraných ploch a zařizovacích předmětů před předáním do užívání světlá výška podlaží přes 4 m | m2 | 36.4095 |  | 0 |  | 0 |  | 0 | 21 | 0 | 4e-05 | 0 | 0 | 0 | 801-1 | RTS 17/ I | RTS 15/ I | 0.354 | 12.89 |  |  |  |  | POL1_
|  | 3,915*4,65*2 |  | 36.4095 | [21 empty] | VV | 0
34 | 952902211R00 | Čištění budov dezinfekce podlah a stěn - mikrobi z holubího trusu 1x | m2 | 177.9033 |  | 0 |  | 0 |  | 0 | 21 | 0 | 0.00014 | 0.02 | 0 | 0 | 801-4 | RTS 17/ I | RTS 15/ I | 0.08 | 14.23 |  |  |  |  | POL1_
|  | (3,915*4,65*2)+((4,915+3,345)*(3,915*2+4,65*2)) |  | 177.9033 | [21 empty] | VV | 0
Díl: | 96 | Bourání konstrukcí |  |  |  | 0 |  | 0 |  | 0 |  | 0 |  | 0.01 |  | 12.03 |  |  |  |  | 44 |  |  |  |  | DIL
35 | 962100013RA0 | Bourání nadzákladového zdiva z cihel plných | m3 | 6.169 |  | 0 |  | 0 |  | 0 | 21 | 0 | 0.00128 | 0.01 | 1.95 | 12.03 | AP-HSV | RTS 17/ I | Součtová | 7.1318 | 44 |  |  |  |  | POL2_
|  | nebo vybourání otvorů průřezové plochy přes 4 m2 v základech. Svislá a vodorovná doprava suti, odvoz do 10 km. | [23 empty] | SPI
|  | koruna zdiva : 0,45*6,72*0,51*4 |  | 6.169 | [21 empty] | VV | 0
Díl: | 99 | Staveništní přesun hmot |  |  |  | 0 |  | 0 |  | 0 |  | 0 |  | 0 |  | 0 |  |  |  |  | 137.87 |  |  |  |  | DIL
36 | 999281112R00 | Přesun hmot pro opravy a údržbu objektů pro opravy a údržbu dosavadních objektů včetně vnějších plášťů výšky přes 25 do 36 m | t | 45.8793 |  | 0 |  | 0 |  | 0 | 21 | 0 | 0 | 0 | 0 | 0 | 801-4 | RTS 17/ I | RTS 15/ I | 3.005 | 137.87 |  |  |  |  | POL7_
|  | oborů 801, 803, 811 a 812 | [23 empty] | SPI
Díl: | 712 | Živičné krytiny |  |  |  | 0 |  | 0 |  | 0 |  | 0 |  | 2.13 |  | 0 |  |  |  |  | 8.11 |  |  |  |  | DIL
37 | 712310001RA0 | Montáž povlakové krytiny, přitlučením hřebíky, sklon do 20° | m2 | 65.2407 |  | 0 |  | 0 |  | 0 | 21 | 0 | 0.00115 | 0.08 | 0 | 0 |  | Vlastní | Součtová | 0.02284 | 1.49 |  |  |  |  | POL1_
|  | provizorní zastřešení : 7,315*7,135*1,25 |  | 65.2407 | [21 empty] | VV | 0
38 | 712310001RA0 | Povlaková krytina střech sklonu do 10° na sucho plochých, pás asfaltový natavitelný mechanicky kotvený, vložka strojní hadrová lepenka, tl. 1 mm | m2 | 289.8744 |  | 0 |  | 0 |  | 0 | 21 | 0 | 0.00115 | 0.33 | 0 | 0 | AP-PSV | RTS 17/ I | Indiv | 0.02284 | 6.62 |  |  |  |  | POL2_
|  | základna věže : ((0,5*(7,315+5,985)*0,77)+(2,315*1,114))*4 |  | 30.7976 | [21 empty] | VV | 0
|  | hlavní věž : (((15,39*1,835)/2)-((1*1,63)/2))*8 |  | 106.4426 | [21 empty] | VV | 0
|  | nárožní věžičky : (((7,56*0,92)*8)-((2,315*1,2)*2)*4)*4 |  | 133.6704 | [21 empty] | VV | 0
|  | koeficient : 0,07 |  | 18.9637 | [21 empty] | VV | 4
39 | 628322RB | Pás asfaltovaný těžký tl.3 mm např Bauder TOp KSD | m2 | 443.7197 |  | 0 |  | 0 |  | 0 | 21 | 0 | 0.00388 | 1.72 | 0 | 0 |  | Vlastní | Indiv | 0 | 0 |  |  |  |  | POL3_
|  | základna věže : ((0,5*(7,315+5,985)*0,77)+(2,315*1,114))*4 |  | 30.7976 | [21 empty] | VV | 0
|  | hlavní věž : (((15,39*1,835)/2)-((1*1,63)/2))*8 |  | 106.4426 | [21 empty] | VV | 0
|  | nárožní věžičky : (((7,56*0,92)*8)-((2,315*1,2)*2)*4)*4 |  | 133.6704 | [21 empty] | VV | 0
|  | provizorní zastřešení : 7,315*7,135*1,25 |  | 65.2407 | [21 empty] | VV | 0
|  | koeficient : 0,32 |  | 107.5684 | [21 empty] | VV | 4
40 | 998712205R00 | Přesun hmot pro povlakové krytiny v objektech výšky přes 36 do 48 m | t | 2.13 |  | 0 |  | 0 |  | 0 | 21 | 0 | 0 | 0 | 0 | 0 | 800-711 | RTS 17/ I | RTS 15/ I | 0 | 0 |  |  |  |  | POL7_
|  | 50 m vodorovně | [23 empty] | SPI
Díl: | 762 | Konstrukce tesařské |  |  |  | 0 |  | 0 |  | 0 |  | 0 |  | 16.01 |  | 12.74 |  |  |  |  | 533.69 |  |  |  |  | DIL
41 | 762331812RA1 | Postupná demontáž konstrukcí krovů z hranolů do 224 cm2 - atypická konstrukce věže pro zpětné použit | m | 75.84 |  | 0 |  | 0 |  | 0 | 21 | 0 | 0 | 0 | 0.014 | 1.06 |  | Vlastní | Indiv | 0.128 | 9.71 |  |  |  |  | POL1_
|  | P/3 námětky : 2*1,9 |  | 3.8 | [21 empty] | VV | 0
|  | K/8 vzpěra hlavní : 4*5,85 |  | 23.4 | [21 empty] | VV | 0
|  | K/9 vzpěra hrotnice : 4*9,8 |  | 39.2 | [21 empty] | VV | 0
|  | K/10 námětek : 4*1,77 |  | 7.08 | [21 empty] | VV | 0
|  | K/12 diagonála 2 : 4*0,59 |  | 2.36 | [21 empty] | VV | 0
42 | 762331813RA1 | Postupná demontáž konstrukcí krovů z hranolů do 288 cm2 - atypická konstrukce věže pro zpětné použit | m | 165.94 |  | 0 |  | 0 |  | 0 | 21 | 0 | 0 | 0 | 0.024 | 3.98 |  | Vlastní | Indiv | 0.154 | 25.55 |  |  |  |  | POL1_
|  | P/2 krokev : 4*7,5 |  | 30 | [21 empty] | VV | 0
|  | K/2 krokev : 8*15,2 |  | 121.6 | [21 empty] | VV | 0
|  | K/5 kříž vaznice : 2*2,5 |  | 5 | [21 empty] | VV | 0
|  | K/6 diagonála : 4*0,72 |  | 2.88 | [21 empty] | VV | 0
|  | K/7 vzpěra vazného kříže : 4*0,78 |  | 3.12 | [21 empty] | VV | 0
|  | K/11 vazný kříž : 4*0,57 |  | 2.28 | [21 empty] | VV | 0
|  | K/13 vzpěra vazného kříže 2 : 4*0,265 |  | 1.06 | [21 empty] | VV | 0
43 | 762331814RA1 | Postupná demontáž konstrukcí krovů z hranolů do 450 cm2 - atypická konstrukce věže pro zpětné použit | m | 72.46 |  | 0 |  | 0 |  | 0 | 21 | 0 | 0 | 0 | 0.032 | 2.32 |  | Vlastní | Indiv | 0.18 | 13.04 |  |  |  |  | POL1_
|  | P/1 hrotnice : 1*7,4 |  | 7.4 | [21 empty] | VV | 0
|  | K/1 hrotnice : 1*15,7 |  | 15.7 | [21 empty] | VV | 0
|  | K/3 sloupek : 8*5,4 |  | 43.2 | [21 empty] | VV | 0
|  | K/4 vaznice : 8*0,77 |  | 6.16 | [21 empty] | VV | 0
44 | 762331815RA1 | Postupná demontáž konstrukcí krovů z hranolů nad 450 cm2 - atypická konstrukce věže pro zpětné použi | m | 100.26 |  | 0 |  | 0 |  | 0 | 21 | 0 | 0 | 0 | 0.004 | 0.4 |  | Vlastní | Indiv | 0.206 | 20.65 |  |  |  |  | POL1_
|  | T/1 vynášecí kříž : 2*5,7 |  | 11.4 | [21 empty] | VV | 0
|  | T/2 vazný trám : 2*6,6 |  | 13.2 | [21 empty] | VV | 0
|  | T/3 diagonální výměna : 4*1,815 |  | 7.26 | [21 empty] | VV | 0
|  | T/4 vazný trám věžiček : 4*3,2 |  | 12.8 | [21 empty] | VV | 0
|  | T/5 vazný trám věžiček : 4*3,1 |  | 12.4 | [21 empty] | VV | 0
|  | T/6 pozednice vnitřní : 4*5 |  | 20 | [21 empty] | VV | 0
|  | T/7 pozednice vnější : 4*5,8 |  | 23.2 | [21 empty] | VV | 0
45 | 762341811RA1 | Demontáž bednění střech rovných z prken hrubých - atypická konstrukce | m2 | 289.8744 |  | 0 |  | 0 |  | 0 | 21 | 0 | 0 | 0 | 0.015 | 4.35 |  | Vlastní | Indiv | 0.09 | 26.09 |  |  |  |  | POL1_
|  | základna věže : ((0,5*(7,315+5,985)*0,77)+(2,315*1,114))*4 |  | 30.7976 | [21 empty] | VV | 0
|  | hlavní věž : (((15,39*1,835)/2)-((1*1,63)/2))*8 |  | 106.4426 | [21 empty] | VV | 0
|  | nárožní věžičky : (((7,56*0,92)*8)-((2,315*1,2)*2)*4)*4 |  | 133.6704 | [21 empty] | VV | 0
|  | koeficient : 0,07 |  | 18.9637 | [21 empty] | VV | 4
46 | 762-R1 | Svislý přesun demontovaného krovu po částech výtahem pro zpětnou montáž | t | 11.6896 |  | 0 |  | 0 |  | 0 | 21 | 0 | 0 | 0 | 0 | 0 |  | Vlastní | Indiv | 0 | 0 |  |  |  |  | POL1_
|  | 17,984*0,65 |  | 11.6896 | [21 empty] | VV | 0
47 | 762-R3 | Vytřídění prvků pro zpětnou montáž | m3 | 7.1588 |  | 0 |  | 0 |  | 0 | 21 | 0 | 0 | 0 | 0 | 0 |  | Vlastní | Indiv | 0 | 0 |  |  |  |  | POL1_
|  | T/3 diagonální výměna 200/250 : 4*1,815*0,2*0,25 |  | 0.363 | [21 empty] | VV | 0
|  | P/1 hrotnice 190/200 : 1*7,4*0,19*0,2 |  | 0.2812 | [21 empty] | VV | 0
|  | T/4 vazný trám věžiček 210/250 : 1*3,2*0,21*0,25 |  | 0.168 | [21 empty] | VV | 0
|  | P/2 krokev 160/160 : 3*7,5*0,16*0,16 |  | 0.576 | [21 empty] | VV | 0
|  | K/2 krokev 160/170 : 6*15,2*0,16*0,17 |  | 2.4806 | [21 empty] | VV | 0
|  | K/3 sloupek 180/210 : 7*5,4*0,18*0,21 |  | 1.4288 | [21 empty] | VV | 0
|  | K/4 vaznice 205/210 : 8*0,77*0,205*0,21 |  | 0.26519 | [21 empty] | VV | 0
|  | K/5 kříž vaznice 150/180 : 2*2,5*0,15*0,18 |  | 0.135 | [21 empty] | VV | 0
|  | K/6 diagonála 125/180 : 4*0,72*0,125*0,18 |  | 0.0648 | [21 empty] | VV | 0
|  | K/7 vzpěra vazného kříže 150/180 : 4*0,78*0,15*0,18 |  | 0.08424 | [21 empty] | VV | 0
|  | K/8 vzpěra hlavní 130/160 : 3*5,85*0,13*0,16 |  | 0.36504 | [21 empty] | VV | 0
|  | K/9 vzpěra hrotnice 130/160 : 4*9,8*0,13*0,16 |  | 0.81536 | [21 empty] | VV | 0
|  | K/11 vazný kříž 2 140/170 : 4*0,57*0,14*0,17 |  | 0.05426 | [21 empty] | VV | 0
|  | K/12 diagonála 2 125/170 : 4*0,59*0,125*0,17 |  | 0.05015 | [21 empty] | VV | 0
|  | K/13 vzpěra vazného kříže 2 150/170 : 4*0,265*0,15*0,17 |  | 0.02703 | [21 empty] | VV | 0
48 | 762-R2 | Vodorovný přesun demontovaného krovu na místo zařízení staveniště, pro zpětnou montáž | t | 11.6896 |  | 0 |  | 0 |  | 0 | 21 | 0 | 0 | 0 | 0 | 0 |  | Vlastní | Indiv | 0 | 0 |  |  |  |  | POL1_
|  | 17,984*0,65 |  | 11.6896 | [21 empty] | VV | 0
49 | 60512121RP | Řezivo pomocné pro prozatimní zastřešení a vynášení konstrukcí | m3 | 3 |  | 0 |  | 0 |  | 0 | 21 | 0 | 0.55 | 1.65 | 0 | 0 |  | Vlastní | RTS 15/ I | 0 | 0 |  |  |  |  | POL3_
|  | prozatimní zastřešení : 1,5 |  | 1.5 | [21 empty] | VV | 0
|  | vynášení konstrukcí : 1,5 |  | 1.5 | [21 empty] | VV | 0
50 | 60512121R | hranol jehličnaté(SM; BO); l = 4 000 až 6 000 mm; jakost I | m3 | 2.9634 |  | 0 |  | 0 |  | 0 | 21 | 0 | 0.55 | 1.63 | 0 | 0 | SPCM | RTS 17/ I | RTS 15/ I | 0 | 0 |  |  |  |  | POL3_
|  | T/1 vynášecí kříž 200/250 : 2*5,7*0,2*0,25 |  | 0.57 | [21 empty] | VV | 0
|  | T/4 vazný trám věžiček 210/250 : 3*3,2*0,21*0,25 |  | 0.504 | [21 empty] | VV | 0
|  | T/4 vazný trám věžiček 200/250 : 4*3,1*0,2*0,25 |  | 0.62 | [21 empty] | VV | 0
|  | P/2 protéza krokve 160/160 : 3*1,5*0,16*0,16 |  | 0.1152 | [21 empty] | VV | 0
|  | P/3 námětky 120/140 : 2*1,9*0,12*0,14 |  | 0.06384 | [21 empty] | VV | 0
|  | K/2 protéza krokve 160/170 : 6*1,5*0,16*0,17 |  | 0.2448 | [21 empty] | VV | 0
|  | K/3 sloupek 180/210 : 1*5,4*0,18*0,21 |  | 0.20412 | [21 empty] | VV | 0
|  | K/3 protéza sloupku 180/210 : 2*1,5*0,18*0,21 |  | 0.1134 | [21 empty] | VV | 0
|  | K/8 vzpěra hlavní 130/160 : 1*5,85*0,13*0,16 |  | 0.12168 | [21 empty] | VV | 0
|  | K/8 protéza hlavní vzpěry 130/160 : 1*1,5*0,13*0,16 |  | 0.0312 | [21 empty] | VV | 0
|  | K/9 protéza vzpěry hrotnice 130/160 : 2*1,5*0,13*0,16 |  | 0.0624 | [21 empty] | VV | 0
|  | K/10 námětek120/140 : 4*1,77*0,12*0,14 |  | 0.11894 | [21 empty] | VV | 0
|  | prořez : 0,07 |  | 0.19387 | [21 empty] | VV | 4
51 | 60512121R1 | Řezivo jehličnaté - hranoly - jak. I L=6-8 m | m3 | 0.91164 |  | 0 |  | 0 |  | 0 | 21 | 0 | 0.55 | 0.5 | 0 | 0 |  | Vlastní | Indiv | 0 | 0 |  |  |  |  | POL3_
|  | T/2 vazný trám 200/250 : 2*6,6*0,2*0,25 |  | 0.66 | [21 empty] | VV | 0
|  | P/2 krokev 160/160 : 1*7,5*0,16*0,16 |  | 0.192 | [21 empty] | VV | 0
|  | prořez : 0,07 |  | 0.05964 | [21 empty] | VV | 4
52 | 60512121R2 | Řezivo jehličnaté - hranoly - jak. I L=8-16 m | m3 | 4.211 |  | 0 |  | 0 |  | 0 | 21 | 0 | 0.55 | 2.32 | 0 | 0 |  | Vlastní | Indiv | 0 | 0 |  |  |  |  | POL3_
|  | K/1 hrotnice 200/200 : 1*15,7*0,2*0,2 |  | 0.628 | [21 empty] | VV | 0
|  | K/2 krokev 160/170 : 8*15,2*0,16*0,17 |  | 3.3075 | [21 empty] | VV | 0
|  | prořez : 0,07 |  | 0.27549 | [21 empty] | VV | 4
53 | 60512122R2 | Řezivo dubové - hranoly - jak. I L=4-6 m | m3 | 3.1848 |  | 0 |  | 0 |  | 0 | 21 | 0 | 0.55 | 1.75 | 0 | 0 |  | Vlastní | Indiv | 0 | 0 |  |  |  |  | POL3_
|  | T/6 pozednice vnitřní 265/260 : 4*5*0,265*0,26 |  | 1.378 | [21 empty] | VV | 0
|  | T/7 pozednice vnější 265/260 : 4*5,8*0,265*0,26 |  | 1.5985 | [21 empty] | VV | 0
|  | prořez : 0,07 |  | 0.20835 | [21 empty] | VV | 4
54 | 60511080R | řezivo SM; tl = 18 až 32 mm; l = 4 000 až 6 000 mm; jakost I; středové | m3 | 7.6527 |  | 0 |  | 0 |  | 0 | 21 | 0 | 0.55 | 4.21 | 0 | 0 | SPCM | RTS 17/ I | RTS 15/ I | 0 | 0 |  |  |  |  | POL3_
|  | prkna tl. 24 mm šířky 12-16cm : 289,87438*0,024 |  | 6.957 | [21 empty] | VV | 0
|  | prořez : 0,10 |  | 0.6957 | [21 empty] | VV | 4
55 | 762333912 | Otesání části střešní vazby z hranolů průřezové plochy do 224 cm2 | m | 22.7161 |  | 0 |  | 0 |  | 0 | 21 | 0 | 0 | 0 | 0 | 0 |  | Vlastní | Indiv | 0 | 0 |  |  |  |  | POL1_
|  | P/3 námětky : 2*1,9 |  | 3.8 | [21 empty] | VV | 0
|  | K/8 vzpěra hlavní : 1*5,85 |  | 5.85 | [21 empty] | VV | 0
|  | K/8 protéza hlavní vzpěry : 1*1,5 |  | 1.5 | [21 empty] | VV | 0
|  | K/9 protéza vzpěry hrotnice : 2*1,5 |  | 3 | [21 empty] | VV | 0
|  | K/10 námětek : 4*1,77 |  | 7.08 | [21 empty] | VV | 0
|  | prořez : 0,07 |  | 1.4861 | [21 empty] | VV | 4
56 | 762333913 | Otesání části střešní vazby z hranolů průřezové plochy do 288 cm2 | m | 152.582 |  | 0 |  | 0 |  | 0 | 21 | 0 | 0 | 0 | 0 | 0 |  | Vlastní | Indiv | 0 | 0 |  |  |  |  | POL1_
|  | P/2 krokev : 1*7,5 |  | 7.5 | [21 empty] | VV | 0
|  | P/2 protéza krokve : 3*1,5 |  | 4.5 | [21 empty] | VV | 0
|  | K/2 krokev : 8*15,2 |  | 121.6 | [21 empty] | VV | 0
|  | K/2 protéza krokve : 6*1,5 |  | 9 | [21 empty] | VV | 0
|  | prořez : 0,07 |  | 9.982 | [21 empty] | VV | 4
57 | 762333914 | Otesání části střešní vazby z hranolů průřezové plochy do 450 cm2 | m | 25.787 |  | 0 |  | 0 |  | 0 | 21 | 0 | 0 | 0 | 0 | 0 |  | Vlastní | Indiv | 0 | 0 |  |  |  |  | POL1_
|  | K/1 hrotnice : 1*15,7 |  | 15.7 | [21 empty] | VV | 0
|  | K/3 sloupek : 1*5,4 |  | 5.4 | [21 empty] | VV | 0
|  | K/3 protéza sloupku : 2*1,5 |  | 3 | [21 empty] | VV | 0
|  | prořez : 0,07 |  | 1.687 | [21 empty] | VV | 4
58 | 762333915 | Otesání části střešní vazby z hranolů průřezové plochy nad 450 cm2 | m | 96.086 |  | 0 |  | 0 |  | 0 | 21 | 0 | 0 | 0 | 0 | 0 |  | Vlastní | Indiv | 0 | 0 |  |  |  |  | POL1_
|  | T/1 vynášecí kříž : 2*5,7 |  | 11.4 | [21 empty] | VV | 0
|  | T/2 vazný trám : 2*6,6 |  | 13.2 | [21 empty] | VV | 0
|  | T/4 vazný trám věžiček : 3*3,2 |  | 9.6 | [21 empty] | VV | 0
|  | T/5 vazný trám věžiček : 4*3,1 |  | 12.4 | [21 empty] | VV | 0
|  | T/6 pozednice vnitřní : 4*5 |  | 20 | [21 empty] | VV | 0
|  | T/7 pozednice vnější : 4*5,8 |  | 23.2 | [21 empty] | VV | 0
|  | prořez : 0,07 |  | 6.286 | [21 empty] | VV | 4
59 | 762333120RA1 | Montáž vázaných krovů nepravidelných do 224 cm2 - atypická konstrukce věže | m | 75.84 |  | 0 |  | 0 |  | 0 | 21 | 0 | 0.00099 | 0.08 | 0 | 0 |  | Vlastní | Indiv | 0.408 | 30.94 |  |  |  |  | POL1_
|  | dle demontáže do 224 cm2 : 75,84 |  | 75.84 | [21 empty] | VV | 0
60 | 762333130RA1 | Montáž vázaných krovů nepravidelných do 288 cm2 - atypická konstrukce věže | m | 165.94 |  | 0 |  | 0 |  | 0 | 21 | 0 | 0.00099 | 0.16 | 0 | 0 |  | Vlastní | Indiv | 0.491 | 81.48 |  |  |  |  | POL1_
|  | dle demontáže do 288 cm2 : 165,94 |  | 165.94 | [21 empty] | VV | 0
61 | 762333140RA1 | Montáž vázaných krovů nepravidelných do 450 cm2 - atypická konstrukce věže | m | 72.46 |  | 0 |  | 0 |  | 0 | 21 | 0 | 0.00099 | 0.07 | 0 | 0 |  | Vlastní | Indiv | 0.532 | 38.55 |  |  |  |  | POL1_
|  | dle demontáže do 450 cm2 : 72,46 |  | 72.46 | [21 empty] | VV | 0
62 | 762333140RA2 | Montáž vázaných krovů nepravidelných nad 450 cm2 -atypická konstrukce věže | m | 100.26 |  | 0 |  | 0 |  | 0 | 21 | 0 | 0.02228 | 2.23 | 0 | 0 |  | Vlastní | Indiv | 0.532 | 53.34 |  |  |  |  | POL1_
|  | dle demontáže nad 450 cm2 : 100,26 |  | 100.26 | [21 empty] | VV | 0
63 | 762341210RA1 | Montáž bednění střech rovných, prkna hrubá na sraz - atypická konstrukce věže | m2 | 289.8744 |  | 0 |  | 0 |  | 0 | 21 | 0 | 0 | 0 | 0 | 0 |  | Vlastní | Indiv | 0.27 | 78.27 |  |  |  |  | POL1_
|  | dle demontáže bednění : 289,87438 |  | 289.8744 | [21 empty] | VV | 0
64 | 762333110R00 | Vázané konstrukce krovů montáž střech pultových, sedlových, valbových, stanových nepravidelného půdorysu z řeziva, průřezové plochy do 120 cm2 | m | 78.5 |  | 0 |  | 0 |  | 0 | 21 | 0 | 0.00099 | 0.08 | 0 | 0 | 800-762 | RTS 17/ I | RTS 15/ I | 0.29 | 22.77 |  |  |  |  | POL1_
|  | provizorní zastřešení : 2*7,5+14*4+1*7,5 |  | 78.5 | [21 empty] | VV | 0
65 | 762331811R00 | Demontáž vázaných konstrukcí krovů z hranolů, hranolků, fošen, průřezové plochy do 120 cm2 | m | 78.5 |  | 0 |  | 0 |  | 0 | 21 | 0 | 0 | 0 | 0.008 | 0.63 | 800-762 | RTS 17/ I | RTS 15/ I | 0.102 | 8.01 |  |  |  |  | POL1_
|  | provizorní zastřešení : 2*7,5+14*4+1*7,5 |  | 78.5 | [21 empty] | VV | 0
66 | 762341210R00 | Bednění , laťování a rošty montáž bednění střech rovných o sklonu do 60° s vyřezáním otvorů z prken hrubých na sraz tloušťky do 32 mm | m2 | 66.8865 |  | 0 |  | 0 |  | 0 | 21 | 0 | 0 | 0 | 0 | 0 | 800-762 | RTS 17/ I | RTS 15/ I | 0.27 | 18.06 |  |  |  |  | POL1_
|  | provizorní zastřešení : 7,315*7,315*1,25 |  | 66.8865 | [21 empty] | VV | 0
67 | 762-R4 | Provedení protézování - tesařský kolíkový spoj | ks | 14 |  | 0 |  | 0 |  | 0 | 21 | 0 | 0 | 0 | 0 | 0 |  | Vlastní | Indiv | 0 | 0 |  |  |  |  | POL1_
|  | P/2 protéza krokve : 3 |  | 3 | [21 empty] | VV | 0
|  | K/2 protáza krokve : 6 |  | 6 | [21 empty] | VV | 0
|  | K/3 protéza sloupku : 2 |  | 2 | [21 empty] | VV | 0
|  | K/8 protéza hlavní vzpěry : 1 |  | 1 | [21 empty] | VV | 0
|  | K/9 protéza vzpěry hrotnice : 2 |  | 2 | [21 empty] | VV | 0
68 | 28329904R | plachta HD-PE/LD-PE; plošná hmotnost 200 g/m2; krycí, s oky; š = 12 000 mm; l = 15 000 mm; modrá/černá; univerzální krycí plachta | kus | 4 |  | 0 |  | 0 |  | 0 | 21 | 0 | 0.036 | 0.14 | 0 | 0 | SPCM | RTS 17/ I | RTS 15/ I | 0 | 0 |  |  |  |  | POL3_
|  | pro zakrývání při rekonstrukci : 2 |  | 2 | [21 empty] | VV | 0
|  | pro zakrývání hranolů určených pro použití : 2 |  | 2 | [21 empty] | VV | 0
69 | 762088113R00 | Zvláštní výkony zakrývání rozpracovaných tesařských konstrukcí těžkou plachtou na ochranu před srážkovou vodou, včetně odstranění 12 x 15 m | kus | 4 |  | 0 |  | 0 |  | 0 | 21 | 0 | 0.08471 | 0.34 | 0 | 0 | 800-762 | RTS 17/ I | RTS 15/ I | 26 | 104 |  |  |  |  | POL1_
70 | 762395000R00 | Spojovací a ochranné prostředky svory, prkna, hřebíky, pásová ocel, vruty, impregnace | m3 | 25.6367 |  | 0 |  | 0 |  | 0 | 21 | 0 | 0.02357 | 0.6 | 0 | 0 | 800-762 | RTS 17/ I | RTS 15/ I | 0 | 0 |  |  |  |  | POL1_
|  | hranoly : 17,984 |  | 17.984 | [21 empty] | VV | 0
|  | bednění : 7,65268 |  | 7.6527 | [21 empty] | VV | 0
71 | 998762204R00 | Přesun hmot pro konstrukce tesařské v objektech výšky do 36 m | t | 16.0138 |  | 0 |  | 0 |  | 0 | 21 | 0 | 0 | 0 | 0 | 0 | 800-762 | RTS 17/ I | Indiv | 0 | 0 |  |  |  |  | POL7_
|  | 50 m vodorovně | [23 empty] | SPI
72 | 762520020RAC | Podlahy z desek a fošen z fošen hrubých , na sraz, na polštáře á 1 m, tloušťky 60 mm, bez impregnace řeziva | m2 | 5.888 |  | 0 |  | 0 |  | 0 | 21 | 0 | 0.04179 | 0.25 | 0 | 0 | AP-PSV | RTS 17/ I | Součtová | 0.54817 | 3.23 |  |  |  |  | POL2_
|  | 2,3*2,56 |  | 5.888 | [21 empty] | VV | 0
73 | 998762204RA1 | Přesun hmot pro tesařské konstrukce, výšky do 45 m, vrtulníkem Mi8 | hod | 20 |  | 0 |  | 0 |  | 0 | 21 | 0 | 0 | 0 | 0 | 0 |  | Vlastní | Indiv | 0 | 0 |  |  |  |  | POL1_
|  | přílet a odlet : 5*2 |  | 10 | [21 empty] | VV | 0
|  | doprava materiálu na střechu : 5*2 |  | 10 | [21 empty] | VV | 0
Díl: | 764 | Konstrukce klempířské |  |  |  | 0 |  | 0 |  | 0 |  | 0 |  | 16.71 |  | 2.92 |  |  |  |  | 623.81 |  |  |  |  | DIL
74 | 764311841RT2 | Demontáž krytiny hladké střešní z tabulí 2 x 1 m, plochy do 25 m, sklonu přes 45° | m2 | 270.9106 |  | 0 |  | 0 |  | 0 | 21 | 0 | 0 | 0 | 0.00898 | 2.43 | 800-764 | RTS 17/ I | Indiv | 0.1518 | 41.12 |  |  |  |  | POL1_
|  | základna věže : ((0,5*(7,315+5,985)*0,77)+(2,315*1,114))*4 |  | 30.7976 | [21 empty] | VV | 0
|  | hlavní věž : (((15,39*1,835)/2)-((1*1,63)/2))*8 |  | 106.4426 | [21 empty] | VV | 0
|  | nárožní věžičky : (((7,56*0,92)*8)-((2,315*1,2)*2)*4)*4 |  | 133.6704 | [21 empty] | VV | 0
75 | 764392852R00 | Demontáž ostatních prvků střešních úžlabí, rš 660 mm, sklonu přes 45° | m | 84.12 |  | 0 |  | 0 |  | 0 | 21 | 0 | 0 | 0 | 0.00377 | 0.32 | 800-764 | RTS 17/ I | RTS 15/ I | 0.07245 | 6.09 |  |  |  |  | POL1_
|  | 4,75*4+24,04+33,08+8 |  | 84.12 | [21 empty] | VV | 0
76 | 764362812R00 | Demontáž střešních otvorů střešních oken a poklopů, na krytině hladké a drážkové, sklonu přes 45° | kus | 4 |  | 0 |  | 0 |  | 0 | 21 | 0 | 0 | 0 | 0.02008 | 0.08 | 800-764 | RTS 17/ I | RTS 15/ I | 0.115 | 0.46 |  |  |  |  | POL1_
|  | 4*1 |  | 4 | [21 empty] | VV | 0
77 | 764322832R00 | Demontáž oplechování okapů na střechách s tvrdou krytinou, rš 400 mm, sklonu přes 45° | m | 27.405 |  | 0 |  | 0 |  | 0 | 21 | 0 | 0 | 0 | 0.00326 | 0.09 | 800-764 | RTS 17/ I | RTS 15/ I | 0.07245 | 1.99 |  |  |  |  | POL1_
|  | 6,605+7,13+7,135+6,535 |  | 27.405 | [21 empty] | VV | 0
78 | 764-R1 | Opatrná demontáž a snesení korouhví a bání pro zpětné použití | ks | 5 |  | 0 |  | 0 |  | 0 | 21 | 0 | 0 | 0 | 0 | 0 |  | Vlastní | Indiv | 0 | 0 |  |  |  |  | POL1_
|  | korouhev a báň velká na hlavní věži : 1 |  | 1 | [21 empty] | VV | 0
|  | korouhev a báň na nárožních věžičkách : 4 |  | 4 | [21 empty] | VV | 0
79 | 764211233RAP | Montáž krytina hladká z Cu šablon do 0,5 m2,sklon nad 80°, atypická konstrukce věže,, plech předzvětralý,tl. 0,7 mm velikost tabule 55*45cm | m2 | 270.9106 |  | 0 |  | 0 |  | 0 | 21 | 0 | 0.00912 | 2.47 | 0 | 0 |  | Vlastní | Indiv | 1.2903 | 349.56 |  |  |  |  | POL1_
|  | základna věže : ((0,5*(7,315+5,985)*0,77)+(2,315*1,114))*4 |  | 30.7976 | [21 empty] | VV | 0
|  | hlavní věž : (((15,39*1,835)/2)-((1*1,63)/2))*8 |  | 106.4426 | [21 empty] | VV | 0
|  | nárožní věžičky : (((7,56*0,92)*8)-((2,315*1,2)*2)*4)*4 |  | 133.6704 | [21 empty] | VV | 0
80 | 191133R | Svitek CU tl.0,7 mm předpatinovaný ( nordic grren, nordic brown) | kg | 3382.5611 |  | 0 |  | 0 |  | 0 | 21 | 0 | 0.00386 | 13.06 | 0 | 0 |  | Vlastní | Indiv | 0 | 0 |  |  |  |  | POL3_
|  | plech na krytinu : 270,91064*6,24*1,4 |  | 2366.6753 | [21 empty] | VV | 0
|  | plech na úžlabí : 84,12*0,75*6,24*1,1 |  | 433.0498 | [21 empty] | VV | 0
|  | plech na oplechování okapů : 27,405*0,4*6,24*1,1 |  | 75.2432 | [21 empty] | VV | 0
|  | plech na oplechování nároží : 246,5*0,3*6,24*1,1 |  | 507.5928 | [21 empty] | VV | 0
81 | 76422-R1 | Příponky ke krytině Cu | kus | 2167.2851 |  | 0 |  | 0 |  | 0 | 21 | 0 | 0 | 0 | 0 | 0 |  | Vlastní | Indiv | 0 | 0 |  |  |  |  | POL1_
|  | cca 8 ks/m2 : 270,91064*8 |  | 2167.2851 | [21 empty] | VV | 0
82 | 764292260R00 | Ostatní střešní prvky z měděného plechu výroba a montáž úžlabí , rš 750 mm | m | 84.12 |  | 0 |  | 0 |  | 0 | 21 | 0 | 0.00479 | 0.4 | 0 | 0 | 800-764 | RTS 17/ I | Indiv | 0.3634 | 30.57 |  |  |  |  | POL1_
|  | 4,75*4+24,04+33,08+8 |  | 84.12 | [21 empty] | VV | 0
83 | 764292623RCU | Montáž oplechování nároží Cu, se stoj.drážkou, předzvětralý plech tl. 0,7mm | m | 246.5 |  | 0 |  | 0 |  | 0 | 21 | 0 | 0.00241 | 0.59 | 0 | 0 |  | Vlastní | Indiv | 0.703 | 173.29 |  |  |  |  | POL1_
|  | (4*28,965)+116,56+4,08+10 |  | 246.5 | [21 empty] | VV | 0
84 | 764262220R00 | Střešní otvory z měděného plechu výroba a montáž střešního okna se zasklením sklem drátovým v krytině hladké a drážkové, 600 x 600 mm | kus | 4 |  | 0 |  | 0 |  | 0 | 21 | 0 | 0.02008 | 0.08 | 0 | 0 | 800-764 | RTS 17/ I | Indiv | 3.4028 | 13.61 |  |  |  |  | POL1_
|  | 4 |  | 4 | [21 empty] | VV | 0
85 | 764222230R00 | Oplechování říms a okapů z měděného plechu výroba a montáž oplechování, včetně podkladního plechu a zhotovení rohů, spojů a dilatací okapů na střechách s tvrdou krytinou a podkladním plechem, rš 400 mm | m | 27.405 |  | 0 |  | 0 |  | 0 | 21 | 0 | 0.0039 | 0.11 | 0 | 0 | 800-764 | RTS 17/ I | Indiv | 0.2599 | 7.12 |  |  |  |  | POL1_
|  | 6,605+7,13+7,135+6,535 |  | 27.405 | [21 empty] | VV | 0
86 | 764-R2 | Odborná repase korouhví a bání, vyčištění, doletování, oprava zlacení | ks | 5 |  | 0 |  | 0 |  | 0 | 21 | 0 | 0 | 0 | 0 | 0 |  | Vlastní | Indiv | 0 | 0 |  |  |  |  | POL1_
|  | 4+1 |  | 5 | [21 empty] | VV | 0
87 | 764-R3 | Zpětná montáž korouhví a bání | ks | 5 |  | 0 |  | 0 |  | 0 | 21 | 0 | 0 | 0 | 0 | 0 |  | Vlastní | Indiv | 0 | 0 |  |  |  |  | POL1_
|  | 4+1 |  | 5 | [21 empty] | VV | 0
88 | 998764205R00 | Přesun hmot pro konstrukce klempířské v objektech výšky do 48 m | t | 16.7115 |  | 0 |  | 0 |  | 0 | 21 | 0 | 0 | 0 | 0 | 0 | 800-764 | RTS 17/ I | RTS 15/ I | 0 | 0 |  |  |  |  | POL7_
|  | 50 m vodorovně | [23 empty] | SPI
Díl: | 766 | Konstrukce truhlářské |  |  |  | 0 |  | 0 |  | 0 |  | 0 |  | 0 |  | 0 |  |  |  |  | 0 |  |  |  |  | DIL
89 | 766-R1 | Repase stávajících okenic 4x2křídla 655/2050 | ks | 8 |  | 0 |  | 0 |  | 0 | 21 | 0 | 0 | 0 | 0 | 0 |  | Vlastní | Indiv | 0 | 0 |  |  |  |  | POL1_
|  | okenice 655/2050 : 4*2 |  | 8 | [21 empty] | VV | 0
90 | 766-R2 | Repase stávajících okenic 2x3křídla 655/2050 | ks | 6 |  | 0 |  | 0 |  | 0 | 21 | 0 | 0 | 0 | 0 | 0 |  | Vlastní | Indiv | 0 | 0 |  |  |  |  | POL1_
|  | rozměr okenic 655/2050 : 2*3 |  | 6 | [21 empty] | VV | 0
91 | 766-R3 | Úprava závory | ks | 6 |  | 0 |  | 0 |  | 0 | 21 | 0 | 0 | 0 | 0 | 0 |  | Vlastní | Indiv | 0 | 0 |  |  |  |  | POL1_
|  | rorzměr 40/20/2200 : 4+2 |  | 6 | [21 empty] | VV | 0
92 | 766-R4 | Nové dřevěné schodnicové schodiště do posledního podlaží, materiál smrk, nátěr lazura, Schodiště o 16 stupních bez podstupnic včetně zábradlí a zábradlí kolem výstupu | soubor | 1 |  | 0 |  | 0 |  | 0 | 21 | 0 | 0 | 0 | 0 | 0 |  | Vlastní | Indiv | 0 | 0 |  |  |  |  | POL1_
|  | scodiště 3,8x0,86 : 1 |  | 1 | [21 empty] | VV | 0
93 | 767-R5 | D+M nosného trámu schodiště v podlaze předposledního podlaží, smrkový trám nátěr fungicidem 160/180 | m | 1.28 |  | 0 |  | 0 |  | 0 | 21 | 0 | 0 | 0 | 0 | 0 |  | Vlastní | Indiv | 0 | 0 |  |  |  |  | POL1_
|  | 1,28 |  | 1.28 | [21 empty] | VV | 0
94 | 767-R6 | D+M schránky na okenice v rohu posledního podlaží, schránka tvořená dvěma stěnami 900/1105 v. 2,2m, nosný rám z hranolů 80/80, obití prkny na sraz tl. 25 mm a opatřená dveřmi s petlicí a visacím zámke | soubor | 1 |  | 0 |  | 0 |  | 0 | 21 | 0 | 0 | 0 | 0 | 0 |  | Vlastní | Indiv | 0 | 0 |  |  |  |  | POL1_
|  | 1 |  | 1 | [21 empty] | VV | 0
95 | 766-R7 | Demontáž stávajícího rámu a plexiskla | m2 | 9.984 |  | 0 |  | 0 |  | 0 | 21 | 0 | 0 | 0 | 0 | 0 |  | Vlastní | Indiv | 0 | 0 |  |  |  |  | POL1_
|  | 4*(1,28*1,95) |  | 9.984 | [21 empty] | VV | 0
96 | 766-R8 | Úprava podlahy posledního podlaží - proříznutí otvoru pro schodiště 2,215x0,56m v podlaze z fošen, tl. 65 mm. Součástí úpravy je zrušení původního výlezu 60/60 cm a posun trámu podlahy o 170 mm pro p | soubor | 1 |  | 0 |  | 0 |  | 0 | 21 | 0 | 0 | 0 | 0 | 0 |  | Vlastní | Indiv | 0 | 0 |  |  |  |  | POL1_
|  | otvor 1,24m2, posun trámu 1ks, podlaha 20,4 m2 : 1 |  | 1 | [21 empty] | VV | 0
97 | 766-R9 | Úprava zábradlí v místě osazení nového schodiště-proříznutí, ukotvení a nátěr řezaných částí, osazení nového zábradlí | m | 1.2 |  | 0 |  | 0 |  | 0 | 21 | 0 | 0 | 0 | 0 | 0 |  | Vlastní | Indiv | 0 | 0 |  |  |  |  | POL1_
98 | 998766205R00 | Přesun hmot pro konstrukce truhlářské v objektech výšky do 48 m | t | 3.8 |  | 0 |  | 0 |  | 0 | 21 | 0 | 0 | 0 | 0 | 0 | 800-766 | RTS 17/ I | RTS 15/ I | 0 | 0 |  |  |  |  | POL7_
|  | 50 m vodorovně | [23 empty] | SPI
Díl: | 767 | Konstrukce zámečnické |  |  |  | 0 |  | 0 |  | 0 |  | 0 |  | 0 |  | 0 |  |  |  |  | 0 |  |  |  |  | DIL
99 | 767-R1 | Výroba a osazení kovového zábradlí do třídílných románských oken, z plných profilů 40/40 a 20/20, kovářsky provedené, nátěr kovářskou černí, osazení do špalet oken | m | 8.48 |  | 0 |  | 0 |  | 0 | 21 | 0 | 0 | 0 | 0 | 0 |  | Vlastní | Indiv | 0 | 0 |  |  |  |  | POL1_
|  | 2*2,13/0,71 |  | 6 | [21 empty] | VV | 0
|  | zábradlí do oken : 0,62*4 |  | 2.48 | [21 empty] | VV | 0
100 | 767-R2 | D+M sítí proti ptactvu do všech románských oken, nerezová síť tl. 1,6 mm, oka 75/75 mm vč. lanklového rámu a kotevního materiálu | m2 | 17.511 |  | 0 |  | 0 |  | 0 | 21 | 0 | 0 | 0 | 0 | 0 |  | Vlastní | Indiv | 0 | 0 |  |  |  |  | POL1_
|  | 2*(1,95*1,93)+4*(1,28*1,95) |  | 17.511 | [21 empty] | VV | 0
101 | 767-R3 | Oprava a ošetření všech kovářských dílů krovu, očištění, oprava a nátěr kovářskou černí pro zpětné, užití. Součástí je doplnění nových prvků dle potřeby ve stejném provedení jako stábající. | kg | 130 |  | 0 |  | 0 |  | 0 | 21 | 0 | 0 | 0 | 0 | 0 |  | Vlastní | Indiv | 0 | 0 |  |  |  |  | POL1_
|  | stávající : 80 |  | 80 | [21 empty] | VV | 0
|  | nové : 50 |  | 50 | [21 empty] | VV | 0
102 | 767-R4 | Demontáž sklopného žebříku vč. pantů, kladky a řetězu vč. snesení a likvidace | ks | 1 |  | 0 |  | 0 |  | 0 | 21 | 0 | 0 | 0 | 0 | 0 |  | Vlastní | Indiv | 0 | 0 |  |  |  |  | POL1_
103 | 998767205R00 | Přesun hmot pro kovové stavební doplňk. konstrukce v objektech výšky do 48 m | t | 0.6 |  | 0 |  | 0 |  | 0 | 21 | 0 | 0 | 0 | 0 | 0 | 800-767 | RTS 17/ I | RTS 15/ I | 0 | 0 |  |  |  |  | POL7_
|  | 50 m vodorovně | [23 empty] | SPI
Díl: | 783 | Nátěry |  |  |  | 0 |  | 0 |  | 0 |  | 0 |  | 0.21 |  | 0 |  |  |  |  | 640.68 |  |  |  |  | DIL
104 | 783780010RAC | Nátěry tesařských výrobků impregnační proti dřevokazným houbám, plísním, hnilobě a dřevokaznému hmyzu, dvojnásobný | m2 | 1009.9264 |  | 0 |  | 0 |  | 0 | 21 | 0 | 0.00016 | 0.16 | 0 | 0 | AP-PSV | RTS 17/ I | Součtová | 0.15 | 151.49 |  |  |  |  | POL2_
|  | T/1 vynášecí kříž 200/250 : 2*5,7*0,9 |  | 10.26 | [21 empty] | VV | 0
|  | T/2 vazný trám 200/250 : 2*6,6*0,9 |  | 11.88 | [21 empty] | VV | 0
|  | T/3 diagonální výměna 200/250 : 4*1,815*0,9 |  | 6.534 | [21 empty] | VV | 0
|  | T/4 vazný trám věžiček 210/250 : 4*3,2*0,92 |  | 11.776 | [21 empty] | VV | 0
|  | T/5 vazný trám věžiček 200/250 : 4*3,1*0,9 |  | 11.16 | [21 empty] | VV | 0
|  | T/6 pozednice vnitřní 265/260 : 4*5*1,05 |  | 21 | [21 empty] | VV | 0
|  | T/7 pozednice vnější 265/260 : 4*5,8*1,05 |  | 24.36 | [21 empty] | VV | 0
|  | P/1 hrotnice 190/200 : 1*7,4*0,78 |  | 5.772 | [21 empty] | VV | 0
|  | P/2 krokev 160/160 : 4*7,5*0,64 |  | 19.2 | [21 empty] | VV | 0
|  | P/3 námětky 120/140 : 2*1,9*0,52 |  | 1.976 | [21 empty] | VV | 0
|  | K/1 hrotnice 200/200 : 1*15,7*0,8 |  | 12.56 | [21 empty] | VV | 0
|  | K/2 krokev 160/170 : 8*15,2*0,66 |  | 80.256 | [21 empty] | VV | 0
|  | K/3 sloupek 180/210 : 8*5,4*0,78 |  | 33.696 | [21 empty] | VV | 0
|  | K/4 vaznice 205/210 : 8*0,77*0,83 |  | 5.1128 | [21 empty] | VV | 0
|  | K/5 kříž vaznice 150/180 : 2*2,5*0,66 |  | 3.3 | [21 empty] | VV | 0
|  | K/6 diagonála 125/180 : 4*0,72*0,61 |  | 1.7568 | [21 empty] | VV | 0
|  | K/7 vzpěra vazného kříže 150/180 : 4*0,78*0,66 |  | 2.0592 | [21 empty] | VV | 0
|  | K/8 vzpěra hlavní 130/160 : 4*5,85*0,58 |  | 13.572 | [21 empty] | VV | 0
|  | K/9 vzpěra hrotnice 130/160 : 4*9,8*0,58 |  | 22.736 | [21 empty] | VV | 0
|  | K/10 námětek 120/140 : 4*1,77*0,52 |  | 3.6816 | [21 empty] | VV | 0
|  | K/11 vazný kříž 2 140/170 : 4*0,57*0,62 |  | 1.4136 | [21 empty] | VV | 0
|  | K/12 diagonála 2 125/170 : 4*0,59*0,59 |  | 1.3924 | [21 empty] | VV | 0
|  | K/13 vzpěra vazného kříže 150/170 : 4*0,265*0,64 |  | 0.6784 | [21 empty] | VV | 0
|  | bednění tl. 24mm : (289,87438*2)*1,1 |  | 637.7236 | [21 empty] | VV | 0
|  | prořez : 0,07 |  | 66.07 | [21 empty] | VV | 4
105 | 622904121R00 | Očištění fasád ruční čištění ocelovým kartáčem, | m2 | 1009.9264 |  | 0 |  | 0 |  | 0 | 21 | 0 | 0 | 0 | 0 | 0 | 801-1 | RTS 17/ I | RTS 15/ I | 0.43 | 434.27 |  |  |  |  | POL1_
|  | T/1 vynášecí kříž 200/250 : 2*5,7*0,9 |  | 10.26 | [21 empty] | VV | 0
|  | T/2 vazný trám 200/250 : 2*6,6*0,9 |  | 11.88 | [21 empty] | VV | 0
|  | T/3 diagonální výměna 200/250 : 4*1,815*0,9 |  | 6.534 | [21 empty] | VV | 0
|  | T/4 vazný trám věžiček 210/250 : 4*3,2*0,92 |  | 11.776 | [21 empty] | VV | 0
|  | T/5 vazný trám věžiček 200/250 : 4*3,1*0,9 |  | 11.16 | [21 empty] | VV | 0
|  | T/6 pozednice vnitřní 265/260 : 4*5*1,05 |  | 21 | [21 empty] | VV | 0
|  | T/7 pozednice vnější 265/260 : 4*5,8*1,05 |  | 24.36 | [21 empty] | VV | 0
|  | P/1 hrotnice 190/200 : 1*7,4*0,78 |  | 5.772 | [21 empty] | VV | 0
|  | P/2 krokev 160/160 : 4*7,5*0,64 |  | 19.2 | [21 empty] | VV | 0
|  | P/3 námětky 120/140 : 2*1,9*0,52 |  | 1.976 | [21 empty] | VV | 0
|  | K/1 hrotnice 200/200 : 1*15,7*0,8 |  | 12.56 | [21 empty] | VV | 0
|  | K/2 krokev 160/170 : 8*15,2*0,66 |  | 80.256 | [21 empty] | VV | 0
|  | K/3 sloupek 180/210 : 8*5,4*0,78 |  | 33.696 | [21 empty] | VV | 0
|  | K/4 vaznice 205/210 : 8*0,77*0,83 |  | 5.1128 | [21 empty] | VV | 0
|  | K/5 kříž vaznice 150/180 : 2*2,5*0,66 |  | 3.3 | [21 empty] | VV | 0
|  | K/6 diagonála 125/180 : 4*0,72*0,61 |  | 1.7568 | [21 empty] | VV | 0
|  | K/7 vzpěra vazného kříže 150/180 : 4*0,78*0,66 |  | 2.0592 | [21 empty] | VV | 0
|  | K/8 vzpěra hlavní 130/160 : 4*5,85*0,58 |  | 13.572 | [21 empty] | VV | 0
|  | K/9 vzpěra hrotnice 130/160 : 4*9,8*0,58 |  | 22.736 | [21 empty] | VV | 0
|  | K/10 námětek 120/140 : 4*1,77*0,52 |  | 3.6816 | [21 empty] | VV | 0
|  | K/11 vazný kříž 2 140/170 : 4*0,57*0,62 |  | 1.4136 | [21 empty] | VV | 0
|  | K/12 diagonála 2 125/170 : 4*0,59*0,59 |  | 1.3924 | [21 empty] | VV | 0
|  | K/13 vzpěra vazného kříže 150/170 : 4*0,265*0,64 |  | 0.6784 | [21 empty] | VV | 0
|  | bednění tl. 24mm : (289,87438*2)*1,1 |  | 637.7236 | [21 empty] | VV | 0
|  | prořez : 0,07 |  | 66.07 | [21 empty] | VV | 4
106 | 783626310R00 | Nátěry truhlářských výrobků syntetické lazurovací, 3x lakování | m2 | 144.896 |  | 0 |  | 0 |  | 0 | 21 | 0 | 0.00033 | 0.05 | 0 | 0 | 800-783 | RTS 17/ I | RTS 15/ I | 0.379 | 54.92 |  |  |  |  | POL1_
|  | podlahy : ((4,65*3,96)+2)*4+2,3*2,56 |  | 87.544 | [21 empty] | VV | 0
|  | schodiště : (16*0,7*0,86)+(2*0,7*3,8) |  | 14.952 | [21 empty] | VV | 0
|  | zábradlí : (2*(4+4)+(2+2+1,2))*2 |  | 42.4 | [21 empty] | VV | 0
Díl: | 784 | Malby |  |  |  | 0 |  | 0 |  | 0 |  | 0 |  | 0.26 |  | 0 |  |  |  |  | 422.89 |  |  |  |  | DIL
107 | 784191201R00 | Příprava povrchu Penetrace (napouštění) podkladu disperzní, jednonásobná | m2 | 640.3608 |  | 0 |  | 0 |  | 0 | 21 | 0 | 7e-05 | 0.04 | 0 | 0 | 800-784 | RTS 17/ I | RTS 15/ I | 0.03248 | 20.8 |  |  |  |  | POL1_
|  | 29,448*(4,65+4,55+3,9+4,0) + (((17,1*0,5)*2)*8) |  | 640.3608 | [21 empty] | VV | 0
108 | 216904391R00 | Příplatek za ruční dočištění ocelovými kartáči | m2 | 640.3608 |  | 0 |  | 0 |  | 0 | 21 | 0 | 0 | 0 | 0 | 0 |  | RTS 17/ I | RTS 15/ I | 0.526 | 336.83 |  |  |  |  | POL1_
|  | 29,448*(4,65+4,55+3,9+4,0) + (((17,1*0,5)*2)*8) |  | 640.3608 | [21 empty] | VV | 0
109 | 784182211R00 | Malby vápenné se začištěním , bílé, dvojnásobné | m2 | 640.3608 |  | 0 |  | 0 |  | 0 | 21 | 0 | 0.00035 | 0.22 | 0 | 0 | 800-784 | RTS 17/ I | RTS 15/ I | 0.10191 | 65.26 |  |  |  |  | POL1_
|  | 29,448*(4,65+4,55+3,9+4,0) + (((17,1*0,5)*2)*8) |  | 640.3608 | [21 empty] | VV | 0
Díl: | M21 | Elektromontáže |  |  |  | 0 |  | 0 |  | 0 |  | 0 |  | 0 |  | 0 |  |  |  |  | 0 |  |  |  |  | DIL
110 | M21-R1 | Demontáž stávajících reflektorových svítidel vč. snesení a likvidace | ks | 4 |  | 0 |  | 0 |  | 0 | 21 | 0 | 0 | 0 | 0 | 0 |  | Vlastní | Indiv | 0 | 0 |  |  |  |  | POL1_
111 | M21-R5 | Demontáž stávajícího hromosvodu na věži po římsu | m | 78.2 |  | 0 |  | 0 |  | 0 | 21 | 0 | 0 | 0 | 0 | 0 |  | Vlastní | Indiv | 0 | 0 |  |  |  |  | POL1_
|  | (4*8)+(2*16,3)+(2*1,8)+10 |  | 78.2 | [21 empty] | VV | 0
112 | M21-R6 | Montáž nové části hromosvodu v rozsahu dle stávajícího, z Cu kulatinyprům. Min 10mm, napojení na starý hromosvod pod úrovní římsy | m | 78.2 |  | 0 |  | 0 |  | 0 | 21 | 0 | 0 | 0 | 0 | 0 |  | Vlastní | Indiv | 0 | 0 |  |  |  |  | POL1_
|  | (4*8)+(2*16,3)+(2*1,8)+10 |  | 78.2 | [21 empty] | VV | 0
113 | 75291 OA0 | DEMONTÁŽ KABELŮ MÍSTNÍCH | m | 60 |  | 0 |  | 0 |  | 0 | 21 | 0 | 0 | 0 | 0 | 0 |  | RTS 17/ I | Indiv | 0 | 0 |  |  |  |  | POL2_
|  | v posledních dvou podlažích ke světlům : 60 |  | 60 | [21 empty] | VV | 0
114 | 743912 OA0 | DEMONTÁŽ SVÍTIDEL ZÁŘIVKOVÝCH | kus | 8 |  | 0 |  | 0 |  | 0 | 21 | 0 | 0 | 0 | 0 | 0 |  | RTS 17/ I | Indiv | 0 | 0 |  |  |  |  | POL2_
|  | demontáž svítidel v posledních dvou patrech : 2*4 |  | 8 | [21 empty] | VV | 0
Díl: | ON | Ostatní náklady |  |  |  | 0 |  | 0 |  | 0 |  | 0 |  | 0.04 |  | 0 |  |  |  |  | 0 |  |  |  |  | DIL
115 | ON-01 | Demontáž cimbálů pro zpětné použití vč. uložení do skladu | ks | 2 |  | 0 |  | 0 |  | 0 | 21 | 0 | 0 | 0 | 0 | 0 |  | Vlastní | Indiv | 0 | 0 |  |  |  |  | POL1_
|  | menší cimbál : 1 |  | 1 | [21 empty] | VV | 0
|  | větší cimbál : 1 |  | 1 | [21 empty] | VV | 0
116 | ON-03 | Zpětné osazení cimbálů, připojení k hodinovému stroji | ks | 2 |  | 0 |  | 0 |  | 0 | 21 | 0 | 0 | 0 | 0 | 0 |  | Vlastní | Indiv | 0 | 0 |  |  |  |  | POL1_
117 | ON-02 | Jemné očištění a odborná repase cimbálů | ks | 2 |  | 0 |  | 0 |  | 0 | 21 | 0 | 0 | 0 | 0 | 0 |  | Vlastní | Indiv | 0 | 0 |  |  |  |  | POL1_
118 | 553437003R | systém hrotový dvouřadý; š. ochrany 70 až 100 mm; h hrotu 105 mm; počet hrotů 50 ks/m | m | 54 |  | 0 |  | 0 |  | 0 | 21 | 0 | 0.00028 | 0.02 | 0 | 0 | SPCM | RTS 17/ I | RTS 15/ I | 0 | 0 |  |  |  |  | POL3_
|  | 6,75*4*2 |  | 54 | [21 empty] | VV | 0
119 | 553437013R | systém hrotový čtyřřadý; š. ochrany do 300 mm; h hrotu 140 mm; počet hrotů 125 ks/m | m | 44.28 |  | 0 |  | 0 |  | 0 | 21 | 0 | 0.00053 | 0.02 | 0 | 0 | SPCM | RTS 17/ I | RTS 15/ I | 0 | 0 |  |  |  |  | POL3_
|  | 7,315*4 |  | 29.26 | [21 empty] | VV | 0
|  | okna : 2*1,95+4*1,28+6*1 |  | 15.02 | [21 empty] | VV | 0
120 | ON-04 | Montáž hrotového systému proti ptactvu - dvouřadého | m | 54 |  | 0 |  | 0 |  | 0 | 21 | 0 | 0 | 0 | 0 | 0 |  | Vlastní | Indiv | 0 | 0 |  |  |  |  | POL1_
|  | 6,75*4*2 |  | 54 | [21 empty] | VV | 0
121 | ON-05 | Montáž hrotového systému proti ptactvu - čtyřřadého | m | 44.28 |  | 0 |  | 0 |  | 0 | 21 | 0 | 0 | 0 | 0 | 0 |  | Vlastní | Indiv | 0 | 0 |  |  |  |  | POL1_
|  | 7,315*4 |  | 29.26 | [21 empty] | VV | 0
|  | okna : 2*1,95+4*1,28+6*1 |  | 15.02 | [21 empty] | VV | 0
122 | ON-06 | Oprava stávající nefunkční hodinové skříně-hodinový stroj vyčistit od prachu a nečistot,skříň repas., truhlářská oprava, obroušení, nátěr, vyčištění skel a oprava zámků, stroj zůstane nefunkční | soubor | 1 |  | 0 |  | 0 |  | 0 | 21 | 0 | 0 | 0 | 0 | 0 |  | Vlastní | Indiv | 0 | 0 |  |  |  |  | POL1_
|  | rozměr 0,71x1,3x1,625 : 1 |  | 1 | [21 empty] | VV | 0
Díl: | D96 | Přesuny suti a vybouraných hmot |  |  |  | 0 |  | 0 |  | 0 |  | 0 |  | 0 |  | 0 |  |  |  |  | 132.67 |  |  |  |  | DIL
123 | 979011111R00 | Svislá doprava suti a vybouraných hmot za prvé podlaží nad nebo pod základním podlažím | t | 17.4802 |  | 0 |  | 0 |  | 0 | 21 | 0 | 0 | 0 | 0 | 0 | 801-3 | RTS 17/ I | RTS 15/ I | 0.933 | 16.31 |  |  |  |  | POL8_
124 | 979011121R00 | Svislá doprava suti a vybouraných hmot Příplatek za každé další podlaží | t | 139.8419 |  | 0 |  | 0 |  | 0 | 21 | 0 | 0 | 0 | 0 | 0 | 801-3 | RTS 17/ I | RTS 15/ I | 0.653 | 91.32 |  |  |  |  | POL1_
|  | 8*17,48024 |  | 139.8419 | [21 empty] | VV | 0
125 | 979081111R00 | Odvoz suti a vybouraných hmot na skládku Odvoz suti a vybour. hmot na skládku do 1 km | t | 17.4802 |  | 0 |  | 0 |  | 0 | 21 | 0 | 0 | 0 | 0 | 0 | 801-3 | RTS 17/ I | RTS 15/ I | 0.49 | 8.57 |  |  |  |  | POL8_
126 | 979081121R00 | Odvoz suti a vybouraných hmot na skládku Příplatek k odvozu za každý další 1 km | t | 174.8024 |  | 0 |  | 0 |  | 0 | 21 | 0 | 0 | 0 | 0 | 0 | 801-3 | RTS 17/ I | RTS 15/ I | 0 | 0 |  |  |  |  | POL1_
|  | 17,48024*10 |  | 174.8024 | [21 empty] | VV | 0
127 | 979082111R00 | Vnitrostaveništní doprava suti a vybouraných hmot do 10 m | t | 17.4802 |  | 0 |  | 0 |  | 0 | 21 | 0 | 0 | 0 | 0 | 0 | 801-3 | RTS 17/ I | RTS 15/ I | 0.942 | 16.47 |  |  |  |  | POL8_
128 | 979010000 | Poplatek za skládku | t | 17.4824 |  | 0 |  | 0 |  | 0 | 21 | 0 | 0 | 0 | 0 | 0 |  | Vlastní | Indiv | 0 | 0 |  |  |  |  | POL1_
[24 empty] | 15 | 21
| Celkem |  |  |  |  | 0 | [17 empty] | 0 | 0 | SUM
END