## Stavba
#RTSROZP# | Položkový rozpočet stavby
| Stavba: |  | N16-SAL-002 | Stavební úpravy opravárenské haly
| Objekt: |  | 01 | Stavební práce
2933 | Rozpočet: |  | 02 | stavební práce
| Objednatel: |  | JASPO AUTODOPRAVA s.r.o. |  |  |  | IČO: | 25175637
|  |  | Roudná 261 |  |  |  | DIČ:
|  | 392 01 | Soběslav
| Projektant: | [5 empty] | IČO:
DIČ:
| Zhotovitel: | [5 empty] | IČO:
DIČ:
Vypracoval:
| Rozpis ceny | [6 empty] | Celkem
HSV | HSV | [6 empty] | 0
PSV | PSV | [6 empty] | 0
MON | MON | [6 empty] | 0
VN | Vedlejší náklady | [6 empty] | 0
ON | Ostatní náklady | [6 empty] | 0
| Celkem | [6 empty] | 0
Rekapitulace daní
| Základ pro sníženou DPH |  |  | 15 | % | 0 |  |  | CZK
| Snížená DPH |  |  | 15 | % | 0 |  |  | CZK
| Základ pro základní DPH |  |  | 21 | % | 0 |  |  | CZK
| Základní DPH |  |  | 21 | % | 0 |  |  | CZK
| Zaokrouhlení |  |  |  |  | 0 |  |  | CZK
| Cena celkem bez DPH |  |  |  |  | #REF! |  |  | CZK
| Cena celkem s DPH |  |  |  |  | 0 |  |  | CZK
|  | v |  |  | dne
|  |  | Za zhotovitele |  |  |  | Za objednatele
Rekapitulace dílčích částí
#CASTI>> | Číslo | Název |  |  | Základ pro sníženou DPH | Základ pro základní DPH | DPH celkem | Cena celkem | %
1 | Stavba |  |  |  | #REF! | #REF! | #REF! | #REF! | #REF!
2 | 01 | Stavební práce |  |  | #REF! | #REF! | #REF! | #REF! | #REF!
3 | 02 | stavební práce |  |  | #REF! | #REF! | #REF! | #REF! | #REF!
| Celkem za stavbu |  |  |  | #REF! | #REF! | #REF! | #REF! | #REF!
Rekapitulace dílů
| Číslo | Název |  |  | Typ dílu |  |  | Celkem
| 1 | Zemní práce |  |  | HSV |  |  | 0
| 2 | Základy a zvláštní zakládání |  |  | HSV |  |  | 0
| 3 | Svislé a kompletní konstrukce |  |  | HSV |  |  | 0
| 4 | Vodorovné konstrukce |  |  | HSV |  |  | 0
| 61 | Úpravy povrchů vnitřní |  |  | HSV |  |  | 0
| 62 | Úpravy povrchů vnější |  |  | HSV |  |  | 0
| 64 | Výplně otvorů |  |  | HSV |  |  | 0
| 9 | Ostatní konstrukce |  |  | HSV |  |  | 0
| 94 | Lešení a stavební výtahy |  |  | HSV |  |  | 0
| 96 | Bourání konstrukcí |  |  | HSV |  |  | 0
| 99 | Staveništní přesun hmot |  |  | HSV |  |  | 0
| 729 | Elektroinstalace |  |  | PSV |  |  | 0
| 730 | Ústřední vytápění |  |  | PSV |  |  | 0
| 762 | Konstrukce tesařské |  |  | PSV |  |  | 0
| 764 | Konstrukce klempířské |  |  | PSV |  |  | 0
| 766 | Konstrukce truhlářské |  |  | PSV |  |  | 0
| 767 | Konstrukce zámečnické |  |  | PSV |  |  | 0
| 769 | Otvorové prvky z plastu |  |  | PSV |  |  | 0
| D96 | Přesuny suti a vybouraných hmot |  |  | PSU |  |  | 0
| VN | Vedlejší náklady |  |  | VN |  |  | 0
| Cena celkem | [6 empty] | 0

## VzorPolozky (hidden)
Položkový rozpočet
S:
O:
R:

## 01 02 Pol
Položkový rozpočet | [9 empty] | #TypZaznamu#
S: | N16-SAL-002 | Stavební úpravy opravárenské haly | [7 empty] | STA
O: | 01 | Stavební práce |  |  |  |  | STA |  |  | OBJ
R: | 02 | stavební práce | [7 empty] | ROZ
P.č. | Číslo položky | Název položky | MJ | množství | cena / MJ | Celkem
Díl: | 1 | Zemní práce |  |  |  | 0 |  |  |  | DIL
1 | 122201101R00 | Odkopávky nezapažené v hor. 3 do 100 m3 | m3 | 3.4 |  | 0 |  |  |  | POL1_
|  | venkovní zpevněná plocha - pro základ jednotek TČ : 0,25*(8*1,7) |  | 3.4 | [5 empty] | VV | 0
2 | 122201109R00 | Příplatek za lepivost - odkopávky v hor. 3 | m3 | 3.4 |  | 0 |  |  |  | POL1_
3 | 162701105R00 | Vodorovné přemístění výkopku z hor.1-4 do 10000 m | m3 | 3.4 |  | 0 |  |  |  | POL1_
4 | 167101101R00 | Nakládání výkopku z hor.1-4 v množství do 100 m3 | m3 | 3.4 |  | 0 |  |  |  | POL1_
|  | výkop : 3,4 |  | 3.4 | [5 empty] | VV | 0
5 | 181101102R00 | Úprava pláně v zářezech v hor. 1-4, se zhutněním | m2 | 13.6 |  | 0 |  |  |  | POL1_
|  | venkovní jednotky TČ : 8*1,7 |  | 13.6 | [5 empty] | VV | 0
6 | 199000002R00 | Poplatek za skládku horniny 1- 4 | m3 | 3.4 |  | 0 |  |  |  | POL1_
Díl: | 2 | Základy a zvláštní zakládání |  |  |  | 0 |  |  |  | DIL
7 | 271571111R00 | Polštář základu ze štěrkopísku tříděného | m3 | 2.72 |  | 0 |  |  |  | POL1_
|  | venkovní jednotky TČ : 0,2*(8*1,7) |  | 2.72 | [5 empty] | VV | 0
8 | 278361821R00 | Výztuž základů pod stroje z oceli 10 505 slož. 1 | t | 0.13675 |  | 0 |  |  |  | POL1_
|  | KARI KH30 - 6/100/100 - 4,44 : 2*(8*1,75)*4,44/1000*1,1 |  | 0.13675 | [5 empty] | VV | 0
9 | 278381541R00 | Základy pod stroje do 5 m3, C 20/25, složitosti 1 | m3 | 2.72 |  | 0 |  |  |  | POL1_
|  | venkovní jednotky TČ : 0,2*(8*1,7) |  | 2.72 | [5 empty] | VV | 0
Díl: | 3 | Svislé a kompletní konstrukce |  |  |  | 0 |  |  |  | DIL
10 | 311238115R00 | Zdivo POROTHERM 30 P+D P10 na MVC 5, tl. 300 mm | m2 | 30.308 |  | 0 |  |  |  | POL1_
|  | zazdívka původních vrat 5000 x 4500 mm : 5*4,5 |  | 22.5 | [5 empty] | VV | 0
|  | odpočet nového okna 3600 x 2400 mm v prostoru původních vrat : -3,6*2,4 |  | -8.64 | [5 empty] | VV | 0
|  | zazdívka původních oken 3200 x 950 mm : 5*(3,2*0,95) |  | 15.2 | [5 empty] | VV | 0
|  | dozdívky nadpraží původních oken 3200 x 1200 mm snížení o 250 mm : 3*3,2*0,13 |  | 1.248 | [5 empty] | VV | 0
11 | 317234410R00 | Vyzdívka mezi nosníky cihlami pálenými na MC | m3 | 1.7172 |  | 0 |  |  |  | POL1_
|  | tl. zdiva 300 mm - 3 x ocelové nosníky I č. 12 - 11,10 kg/m : | [7 empty] | VV | 0
|  | překlady nového okna 3600 x 950 - jihozápadní průčelí : 3,9*0,12*0,3 |  | 0.1404 | [5 empty] | VV | 0
|  | překlady rozšířeného okna 3600 x 2400 mm - jihozápadní průčelí : 2*(3,9*0,12*0,3) |  | 0.2808 | [5 empty] | VV | 0
|  | překlady nového okna v místě původního vratového otvoru : 3,9*0,12*0,3 |  | 0.1404 | [5 empty] | VV | 0
|  | překlady rozšířeného okna 3600 x 2400 mm - severovýchodní průčelí : 3*(3,9*0,12*0,3) |  | 0.4212 | [5 empty] | VV | 0
|  | překlady rozšířeného okna 3600 x 2400 mm - severozápadní průčelí : 3,9*0,12*0,3 |  | 0.1404 | [5 empty] | VV | 0
|  | překlady nového vratového otvoru 4000 x 4000 mm - jihovýchodní průčelí : 4,8*0,12*0,3 |  | 0.1728 | [5 empty] | VV | 0
|  | překlady původních oken 3200 x 1200 mm snížení o 250 mm : 3*(3,9*0,12*0,3) |  | 0.4212 | [5 empty] | VV | 0
12 | 317941123R00 | Osazení ocelových válcovaných nosníků č.14-22 | t | 1.4714 |  | 0 |  |  |  | POL1_
|  | tl. zdiva 300 mm - 3 x ocelové nosníky I č. 12 - 11,10 kg/m : | [7 empty] | VV | 0
|  | překlady nového okna 3600 x 950 - jihozápadní průčelí : 3*3,9*11,1/1000 |  | 0.12987 | [5 empty] | VV | 0
|  | překlady rozšířeného okna 3600 x 2400 mm - jihozápadní průčelí : 2*(3*3,9*11,1)/1000 |  | 0.25974 | [5 empty] | VV | 0
|  | překlady nového okna v místě původního vratového otvoru : 3*3,9*1,1/1000 |  | 0.01287 | [5 empty] | VV | 0
|  | překlady rozšířeného okna 3600 x 2400 mm - severovýchodní průčelí : 3*(3*3,9*11,1)/1000 |  | 0.38961 | [5 empty] | VV | 0
|  | překlady rozšířeného okna 3600 x 2400 mm - severozápadní průčelí : 3*3,9*11,1/1000 |  | 0.12987 | [5 empty] | VV | 0
|  | překlady nového vratového otvoru 4000 x 4000 mm - jihovýchodní průčelí : 3*4,8*11,1/1000 |  | 0.15984 | [5 empty] | VV | 0
|  | překlady původních oken 3200 x 1200 mm snížení o 250 mm : 3*(3*3,9*11,1)/1000 |  | 0.38961 | [5 empty] | VV | 0
13 | 346244381R00 | Plentování ocelových nosníků výšky do 20 cm | m2 | 11.448 |  | 0 |  |  |  | POL1_
|  | tl. zdiva 300 mm - 3 x ocelové nosníky I č. 12 - 11,10 kg/m : | [7 empty] | VV | 0
|  | překlady nového okna 3600 x 950 - jihozápadní průčelí : 2*3,9*0,12 |  | 0.936 | [5 empty] | VV | 0
|  | překlady rozšířeného okna 3600 x 2400 mm - jihozápadní průčelí : 2*(2*3,9)*0,12 |  | 1.872 | [5 empty] | VV | 0
|  | překlady nového okna v místě původního vratového otvoru : 2*3,9*0,12 |  | 0.936 | [5 empty] | VV | 0
|  | překlady rozšířeného okna 3600 x 2400 mm - severovýchodní průčelí : 3*(2*3,9)*0,12 |  | 2.808 | [5 empty] | VV | 0
|  | překlady rozšířeného okna 3600 x 2400 mm - severozápadní průčelí : 2*3,9*0,12 |  | 0.936 | [5 empty] | VV | 0
|  | překlady nového vratového otvoru 4000 x 4000 mm - jihovýchodní průčelí : 2*4,8*0,12 |  | 1.152 | [5 empty] | VV | 0
|  | překlady původních oken 3200 x 1200 mm snížení o 250 mm : 3*(2*3,9)*0,12 |  | 2.808 | [5 empty] | VV | 0
14 | 13380530R | Tyč průřezu I 160, střední, jakost oceli 11373 | t | 1.6185 |  | 0 |  |  |  | POL3_
|  | 1,47141*1,1 |  | 1.6185 | [5 empty] | VV | 0
Díl: | 4 | Vodorovné konstrukce |  |  |  | 0 |  |  |  | DIL
15 | 413941125R00 | Osazení válcovaných nosníků ve stropech č.24 a výš | t | 15.2507 |  | 0 |  |  |  | POL1_
[10 empty] | VV | 0
16 |  | Osazení válcovaných nosníků ve stropech č.24 a výš | t | 2.3573 |  | 0 |  |  |  | POL1_
|  |  |  | 2.3573 | [5 empty] | VV | 0
17 | 416021122R00 | Podhledy SDK, kovová.kce CD. 1x deska RF 12,5 mm - protipožární odolnost 15 min | m2 | 5 |  | 0 |  |  |  | POL1_
|  | stávající vestavba : 2,5*2 |  | 5 | [5 empty] | VV | 0
18 | 444171020R00 | Montáž panelů Kingspan, střecha jednod.,tl.nad 8cm | m2 | 682.44 |  | 0 |  |  |  | POL1_
|  | podhled haly : 36,3*18,8 |  | 682.44 | [5 empty] | VV | 0
19 | 444001001 | Klempířské prvky a lemování PUR panelů | m2 | 682.44 |  | 0 |  |  |  | POL1_
20 | 13482750R | Tyč průřezu IPE 600, hrubé, jakost oceli 11375 | t | 15.7082 |  | 0 |  |  |  | POL3_
|  |  |  | 18.249 | [5 empty] | VV | 0
21 |  | Tyč průřezu UPE 240, hrubé, jakost oceli 11375 | t | 2.428 |  | 0
22 | 61210122.AR | Panel stěnový Kingspan KS1150TC - tl. 150 mm | m2 | 750.684 |  | 0 |  |  |  | POL3_
|  | 682,44*1,1 |  | 750.684 | [5 empty] | VV | 0
19 |  | Klempířské lemování panelů | bm | 280 | 0 | 0 |  |  |  | POL3_
[10 empty] | VV | 0
Díl: | 61 | Úpravy povrchů vnitřní |  |  |  | 0 |  |  |  | DIL
23 | 612409991R00 | Začištění omítek kolem oken,dveří apod. | m | 154.4 |  | 0 |  |  |  | POL1_
|  | okno 3600 x 2400 mm : 11*(2,4+3,6+2,4) |  | 92.4 | [5 empty] | VV | 0
|  | okno 3600 x 950 mm : 4*(0,95+3,6+0,95) |  | 22 | [5 empty] | VV | 0
|  | vrata 5000 x 4500 mm : 2*(4,5+5+4,5) |  | 28 | [5 empty] | VV | 0
|  | vrata 4000 x 4000 mm : (3*4) |  | 12 | [5 empty] | VV | 0
24 | 612425931R00 | Omítka vápenná vnitřního ostění - štuková | m2 | 30.88 |  | 0 |  |  |  | POL1_
|  | okno 3600 x 2400 mm : 11*0,2*(2,4+3,6+2,4) |  | 18.48 | [5 empty] | VV | 0
|  | okno 3600 x 950 mm : 4*0,2*(0,95+3,6+0,95) |  | 4.4 | [5 empty] | VV | 0
|  | vrata 5000 x 4500 mm : 2*0,2*(4,5+5+4,5) |  | 5.6 | [5 empty] | VV | 0
|  | vrata 4000 x 4000 mm : 0,2*(3*4) |  | 2.4 | [5 empty] | VV | 0
25 | 612473182R00 | Omítka vnitřního zdiva ze suché směsi, štuková | m2 | 110 |  | 0 |  |  |  | POL1_
26 | 615481111R00 | Potažení válc.nosníků rabic.pletivem a postřik MC | m2 | 25.758 |  | 0 |  |  |  | POL1_
|  | tl. zdiva 300 mm - 3 x ocelové nosníky I č. 12 - 11,10 kg/m : | [7 empty] | VV | 0
|  | překlady nového okna 3600 x 950 - jihozápadní průčelí : 3,9*(0,12+0,3+0,12) |  | 2.106 | [5 empty] | VV | 0
|  | překlady rozšířeného okna 3600 x 2400 mm - jihozápadní průčelí : 2*3,9*(0,12+0,3+0,12) |  | 4.212 | [5 empty] | VV | 0
|  | překlady nového okna v místě původního vratového otvoru : 3,9*(0,12+0,3+0,12) |  | 2.106 | [5 empty] | VV | 0
|  | překlady rozšířeného okna 3600 x 2400 mm - severovýchodní průčelí : 3*3,9*(0,12+0,3+0,12) |  | 6.318 | [5 empty] | VV | 0
|  | překlady rozšířeného okna 3600 x 2400 mm - severozápadní průčelí : 3,9*(0,12+0,3+0,12) |  | 2.106 | [5 empty] | VV | 0
|  | překlady nového vratového otvoru 4000 x 4000 mm - jihovýchodní průčelí : 4,8*(0,12+0,3+0,12) |  | 2.592 | [5 empty] | VV | 0
|  | překlady původních oken 3200 x 1200 mm snížení o 250 mm : 3*3,9*(0,12+0,3+0,12) |  | 6.318 | [5 empty] | VV | 0
Díl: | 62 | Úpravy povrchů vnější |  |  |  | 0 |  |  |  | DIL
27 | 620991005R00 | Začišťovací okenní lišta s tkaninou | m | 154.4 |  | 0 |  |  |  | POL1_
|  | okno 3600 x 2400 mm : 11*(2,4+3,6+2,4) |  | 92.4 | [5 empty] | VV | 0
|  | okno 3600 x 950 mm : 4*(0,95+3,6+0,95) |  | 22 | [5 empty] | VV | 0
|  | vrata 5000 x 4500 mm : 2*(4,5+5+4,5) |  | 28 | [5 empty] | VV | 0
|  | vrata 4000 x 4000 mm : (3*4) |  | 12 | [5 empty] | VV | 0
28 | 620991121R00 | Zakrývání výplní vnějších otvorů z lešení | m2 | 169.72 |  | 0 |  |  |  | POL1_
|  | okno 3600 x 2400 mm : 11*(3,6*2,4) |  | 95.04 | [5 empty] | VV | 0
|  | okno 3600 x 950 mm : 4*(3,6*0,95) |  | 13.68 | [5 empty] | VV | 0
|  | vrata 5000 x 4500 mm : 2*(5*4,5) |  | 45 | [5 empty] | VV | 0
|  | vrata 4000 x 4000 mm : (4*4) |  | 16 | [5 empty] | VV | 0
27 | 622319135RT3 | Zatepl. Webertherm elastic, fasáda, EPS F 160 mm, s omítkou weber.pas silikon 3,3 kg/m2 | m2 | 813.2 |  | 0 |  |  |  | POL1_
|  | plocha : 9*(1+37,22+1+19,72+1+37,22+1+19,72) |  | 1060.92 | [5 empty] | VV | 0
|  | odpočet pásu izolantu z minerální vaty u čerpací stanice PHM : -6*13 |  | -78 | [5 empty] | VV | 0
|  | okno 3600 x 2400 mm : -11*(3,6*2,4) |  | -95.04 | [5 empty] | VV | 0
|  | okno 3600 x 950 mm : -4*(3,6*0,95) |  | -13.68 | [5 empty] | VV | 0
|  | vrata 5000 x 4500 mm : -2*(5*4,5) |  | -45 | [5 empty] | VV | 0
|  | vrata 4000 x 4000 mm : -(4*4) |  | -16 | [5 empty] | VV | 0
29 | 622319835RT1 | Zatepl.Webertherm clima,fasáda,min.desky PV 160 mm, s omítkou weber.pas silikon 3,3 kg/m2 | m2 | 78 |  | 0 |  |  |  | POL1_
|  | pás izolantu z minerální vaty - u čerpací stanice PHM : 6*13 |  | 78 | [5 empty] | VV | 0
30 | 622421491R00 | Doplňky zatepl. systémů, rohová lišta s okapničkou | m | 68 |  | 0 |  |  |  | POL1_
|  | okno 3600 x 2400 mm : 11*3,6 |  | 39.6 | [5 empty] | VV | 0
|  | okno 3600 x 950 mm : 4*3,6 |  | 14.4 | [5 empty] | VV | 0
|  | vrata 5000 x 4500 mm : 2*5 |  | 10 | [5 empty] | VV | 0
|  | vrata 4000 x 4000 mm : 4 |  | 4 | [5 empty] | VV | 0
31 |  | Doplňky zatepl. systémů, parapetní lišta s tkan | m | 54 |  | 0
|  | 54 |  | 54
32 | 622432112R00 | Omítka stěn weber-pas marmolit střednězrnná | m2 | 40 |  | 0 |  |  |  | POL1_
33 | 622481211RU1 | Montáž výztužné sítě (perlinky) do stěrky-stěny, včetně výztužné sítě a stěrkového tmelu Weber | m2 | 40 |  | 0 |  |  |  | POL1_
|  | stávající sokl : 40 |  | 40 | [5 empty] | VV | 0
34 | 622481291R00 | Montáž výztužné lišty rohové a dilatační | m | 124.4 |  | 0 |  |  |  | POL1_
|  | rohy objektu : 4*8,5 |  | 34 | [5 empty] | VV | 0
|  | okno 3600 x 2400 mm : 11*(2,4+2,4) |  | 52.8 | [5 empty] | VV | 0
|  | okno 3600 x 950 mm : 4*(0,95+0,95) |  | 7.6 | [5 empty] | VV | 0
|  | vrata 5000 x 4500 mm : 2*(4,5+4,5) |  | 18 | [5 empty] | VV | 0
|  | vrata 4000 x 4000 mm : (3*4) |  | 12 | [5 empty] | VV | 0
35 | 622904112R00 | Očištění fasád tlakovou vodou složitost 1 - 2 | m2 | 891.2 |  | 0 |  |  |  | POL1_
|  | plocha : 9*(1+37,22+1+19,72+1+37,22+1+19,72) |  | 1060.92 | [5 empty] | VV | 0
|  | okno 3600 x 2400 mm : -11*(3,6*2,4) |  | -95.04 | [5 empty] | VV | 0
|  | okno 3600 x 950 mm : -4*(3,6*0,95) |  | -13.68 | [5 empty] | VV | 0
|  | vrata 5000 x 4500 mm : -2*(5*4,5) |  | -45 | [5 empty] | VV | 0
|  | vrata 4000 x 4000 mm : -(4*4) |  | -16 | [5 empty] | VV | 0
36 | 713133113R00 | Montáž zakládací lišty pro izolaci, beton | m | 99.88 |  | 0 |  |  |  | POL1_
|  | obvod objektu : 37,22+19,72+37,22+19,72 |  | 113.88 | [5 empty] | VV | 0
|  | odpočet vrat : -(2*5)-4 |  | -14 | [5 empty] | VV | 0
37 | 28375953R | Deska fasádní polystyrenová EPS 100 F tl. 160 mm | m2 | 851.62 |  | 0 |  |  |  | POL3_
|  | 774,2*1,1 |  | 851.62 | [5 empty] | VV | 0
38 |  | Deska fasádní, min. desky š.160mm | m2 | 85.8 |  | 0
|  | 78x1,1 |  | 85.8
36 | 553927492R | Profil soklový ETICS š. 160 mm, lišta soklová Al | m | 109.868 |  | 0 |  |  |  | POL3_
|  | 99,88*1,1 |  | 109.868 | [5 empty] | VV | 0
37 | 55392750.AR | Lišta rohová AL s tkaninou 10/10 /2,5 m, rohová AL lišta s tkaninou pro zateplení | m | 136.84 |  | 0 |  |  |  | POL3_
|  | 124,4*1,1 |  | 136.84 | [5 empty] | VV | 0
Díl: | 64 | Výplně otvorů |  |  |  | 0 |  |  |  | DIL
38 | 642944121R00 | Osazení ocelových zárubní dodatečně do 2,5 m2 | kus | 1 |  | 0 |  |  |  | POL1_
|  | dveře do tech. zázemí - 800 x 1970 mm : 1 |  | 1 | [5 empty] | VV | 0
39 | 5533301021R | Zárubeň ocelová 800/1970 EW 30 | kus | 1 |  | 0 |  |  |  | POL3_
Díl: | 9 | Ostatní konstrukce |  |  |  | 0 |  |  |  | DIL
40 | 999001003 | Demontáž stávajících prvků na fasádě objektu haly (osvětlení, kamerový systém ...) | hod | 8 |  | 0 |  |  |  | POL1_
41 | 999001004 | Zpětná montáž stávajících prvků na fasádě objektu haly (osvětlení, kamerový systém ...) | hod | 8 |  | 0 |  |  |  | POL1_
Díl: | 94 | Lešení a stavební výtahy |  |  |  | 0 |  |  |  | DIL
42 | 941941031R00 | Montáž lešení leh.řad.s podlahami,š.do 1 m, H 10 m | m2 | 1001.98 |  | 0 |  |  |  | POL1_
|  | 8,5*(1+37,22+1+19,72+1+37,22+1+19,72) |  | 1001.98 | [5 empty] | VV | 0
43 | 941941191R00 | Příplatek za každý měsíc použití lešení k pol.1031 | m2 | 2003.96 |  | 0 |  |  |  | POL1_
44 | 941941831R00 | Demontáž lešení leh.řad.s podlahami,š.1 m, H 10 m | m2 | 1001.98 |  | 0 |  |  |  | POL1_
45 | 949001001 | Náklady na pronájem montážních plošin pro montáž podhledu z PUR panelů | hod | 80 |  | 0 |  |  |  | POL1_
|  | předpoklad 10 pracovních dní á 8,0 hod : 10*8 |  | 80 | [5 empty] | VV | 0
Díl: | 96 | Bourání konstrukcí |  |  |  | 0 |  |  |  | DIL
46 | 960111221R00 | Bourání konstrukcí z dílců prefa. betonových a ŽB | m3 | 23.112 |  | 0 |  |  |  | POL1_
|  | nový vratový otvor 4100 x 4000 mm : 0,3*(4,1*4) |  | 4.92 | [5 empty] | VV | 0
|  | zvětšení okenních otvorů na rozměry 3600 x 2400 mm : 6*(2,4*1,2) |  | 17.28 | [5 empty] | VV | 0
|  | nový okenní otvor 3200 x 950 mm - jihozápad : 0,3*(3,2*0,95) |  | 0.912 | [5 empty] | VV | 0
47 | 960321271R00 | Bourání konstrukcí ze železobetonu | m3 | 2.72 |  | 0 |  |  |  | POL1_
|  | venkovní zpevněná plocha - pro základ jednotek TČ : 0,2*(8*1,7) |  | 2.72 | [5 empty] | VV | 0
48 | 968072247R00 | Vybourání kovových rámů oken jednod. nad 4 m2 | m2 | 86.4 |  | 0 |  |  |  | POL1_
|  | okna rozměrů 3600 x 2400 mm : 4*(3,6*2,4) |  | 34.56 | [5 empty] | VV | 0
|  | původní okna 3600x 1200 mm : 12*(3,6*1,2) |  | 51.84 | [5 empty] | VV | 0
49 | 968072455R00 | Vybourání kovových dveřních zárubní pl. do 2 m2 | m2 | 1.576 |  | 0 |  |  |  | POL1_
|  | dveře do tech. zázemí - 800 x 1970 mm : 0,8*1,97 |  | 1.576 | [5 empty] | VV | 0
50 | 968072559R00 | Vybourání kovových vrat plochy nad 5 m2 | m2 | 67.5 |  | 0 |  |  |  | POL1_
|  | původní vrata 5000 x 4500 mm : 3*(5*4,5) |  | 67.5 | [5 empty] | VV | 0
51 | 970251300R00 | Řezání železobetonu hl. řezu 300 mm | m | 56.4 |  | 0 |  |  |  | POL1_
|  | nový vratový otvor 4100 x 4000 mm : 4+4,1+4 |  | 12.1 | [5 empty] | VV | 0
|  | zvětšení okenních otvorů na rozměry 3600 x 2400 mm : 6*(1,2+3,6+1,2) |  | 36 | [5 empty] | VV | 0
|  | nový okenní otvor 3200 x 950 mm - jihozápad : (0,95+3,2+0,95+3,2) |  | 8.3 | [5 empty] | VV | 0
52 | 973042251R00 | Vysekání kapes zeď betonová pl. 0,1 m2, hl. 30 cm | kus | 18 |  | 0 |  |  |  | POL1_
|  | tl. zdiva 300 mm - 3 x ocelové nosníky I č. 12 - 11,10 kg/m : | [7 empty] | VV | 0
|  | překlady nového okna 3600 x 950 - jihozápadní průčelí : 2 |  | 2 | [5 empty] | VV | 0
|  | překlady rozšířeného okna 3600 x 2400 mm - jihozápadní průčelí : 2*2 |  | 4 | [5 empty] | VV | 0
|  | překlady nového okna v místě původního vratového otvoru : 2 |  | 2 | [5 empty] | VV | 0
|  | překlady rozšířeného okna 3600 x 2400 mm - severovýchodní průčelí : 3*2 |  | 6 | [5 empty] | VV | 0
|  | překlady rozšířeného okna 3600 x 2400 mm - severozápadní průčelí : 2 |  | 2 | [5 empty] | VV | 0
|  | překlady nového vratového otvoru 4000 x 4000 mm - jihovýchodní průčelí : 2 |  | 2 | [5 empty] | VV | 0
53 | 969001001 | Demontáž původního kotle na tuhá paliva vč. komínového tělesa | hod | 8 |  | 0 |  |  |  | POL1_
Díl: | 99 | Staveništní přesun hmot |  |  |  | 0 |  |  |  | DIL
54 | 998021021R00 | Přesun hmot pro haly zděné výšky do 20 m | t | 95.7563 |  | 0 |  |  |  | POL7_
Díl: | 729 | Elektroinstalace |  |  |  | 0 |  |  |  | DIL
55 | 729001001 | Elektroinstalace - viz. samostatný rozpočet | ks | 1 |  | 0 |  |  |  | POL1_
Díl: | 730 | Ústřední vytápění |  |  |  | 0 |  |  |  | DIL
56 | 730001001 | Ústřední vytápění - viz. samostatný rozpočet | ks | 1 |  | 0 |  |  |  | POL1_
Díl: | 762 | Konstrukce tesařské |  |  |  | 0 |  |  |  | DIL
57 | 762512115R00 | Položení desek Cetris na pero a drážku | m2 | 5 |  | 0 |  |  |  | POL1_
|  | stávající vestavba : 2,5*2 |  | 5 | [5 empty] | VV | 0
58 | 595907481R | Deska cementotřísková Cetris PD tl. 18 mm | m2 | 6 |  | 0 |  |  |  | POL3_
59 | 998762202R00 | Přesun hmot pro tesařské konstrukce, výšky do 12 m | % | 24.7125 |  | 0 |  |  |  | POL7_
Díl: | 764 | Konstrukce klempířské |  |  |  | 0 |  |  |  | DIL
60 | 764430810R00 | Demontáž oplechování zdí, rš do 250 mm | m | 113.88 |  | 0 |  |  |  | POL1_
|  | původní atiky : 113,88 |  | 113.88 | [5 empty] | VV | 0
61 | 764908302R00 | Lindab, oplechování parapetů, rš 250 mm | m | 54 |  | 0 |  |  |  | POL1_
|  | okno 3600 x 2400 mm : 11*3,6 |  | 39.6 | [5 empty] | VV | 0
|  | okno 3600 x 950 mm : 4*3,6 |  | 14.4 | [5 empty] | VV | 0
62 | 998764202R00 | Přesun hmot pro klempířské konstr., výšky do 12 m | % | 251.2443 |  | 0 |  |  |  | POL7_
Díl: | 766 | Konstrukce truhlářské |  |  |  | 0 |  |  |  | DIL
63 | 766421811R00 | Demontáž obložení podhledů panely do 1,5 m2 | m2 | 5 |  | 0 |  |  |  | POL1_
|  | stávající vestavba : 2,5*2 |  | 5 | [5 empty] | VV | 0
64 | 766421822R00 | Demontáž podkladových roštů obložení podhledů | m2 | 5 |  | 0 |  |  |  | POL1_
65 | 998766202R00 | Přesun hmot pro truhlářské konstr., výšky do 12 m | % | 5.504 |  | 0 |  |  |  | POL7_
Díl: | 767 | Konstrukce zámečnické |  |  |  | 0 |  |  |  | DIL
66 | 767646510R00 | Montáž dveří protipožárních jednokřídlových | kus | 1 |  | 0 |  |  |  | POL1_
67 | 767649191R00 | Montáž doplňků dveří, samozavírače hydraulického | kus | 1 |  | 0 |  |  |  | POL1_
68 | 767991001 | Sekční vrata 5000 x 4500 mm | ks | 1 |  | 0 |  |  |  | POL1_
69 | 767991002 | Sekční vrata 5000 x 4500 mm s integrovanými dveřmi 900 x 2000 mm | ks | 1 |  | 0 |  |  |  | POL1_
70 | 767991003 | Sekční vrata 4000 x 4000 mm | ks | 1 |  | 0 |  |  |  | POL1_
71 | 54917015R | Zavírač dveří hydraulický | kus | 1 |  | 0 |  |  |  | POL3_
72 | 55345502R | Dveře požární plné EW 15 DP3 - 80x197 cm | kus | 1 |  | 0 |  |  |  | POL3_
73 | 998767202R00 | Přesun hmot pro zámečnické konstr., výšky do 12 m | % | 2709.3282 |  | 0 |  |  |  | POL7_
Díl: | 769 | Otvorové prvky z plastu |  |  |  | 0 |  |  |  | DIL
74 | 766629303R00 | Montáž oken plastových plochy do 4,50 m2 | kus | 15 |  | 0 |  |  |  | POL1_
|  | okno 3600 x 2400 mm - pevně zasklené : 7 |  | 7 | [5 empty] | VV | 0
|  | okno 3600 x 2400 mm - vyklápěcí spodní díl okna : 4 |  | 4 | [5 empty] | VV | 0
|  | okno3600 x 950 mm - vyklápěcí : 4 |  | 4 | [5 empty] | VV | 0
75 | 769001001 | Okno plastové 3600 x 2400 mm - pevně zasklené | ks | 7 |  | 0 |  |  |  | POL1_
76 | 769001002 | Okno plastové 3600 x 2400 mm - vyklápěcí spodní díl | ks | 4 |  | 0 |  |  |  | POL1_
77 | 769001003 | Okno plastové 3600 x 950 mm - vyklápěcí | ks | 4 |  | 0 |  |  |  | POL1_
Díl: | D96 | Přesuny suti a vybouraných hmot |  |  |  | 0 |  |  |  | DIL
78 | 979083519R00 | Příplatek za dalších 1000 m | t | 728.3634 |  | 0 |  |  |  | POL1_
79 | 979082111R00 | Vnitrostaveništní doprava suti do 10 m | t | 72.8363 |  | 0 |  |  |  | POL8_
80 | 979083513R00 | Vodorovné přemístění suti do 1 km | t | 72.8363 |  | 0 |  |  |  | POL8_
81 | 979990001R00 | Poplatek za skládku stavební suti | t | 72.8363 |  | 0 |  |  |  | POL8_
82 | 979088212R00 | Nakládání suti na dopravní prostředky | t | 72.8363 |  | 0 |  |  |  | POL8_
83 | 979093111R00 | Uložení suti na skládku bez zhutnění | t | 72.8363 |  | 0 |  |  |  | POL8_
Díl: | VN | Vedlejší náklady |  |  |  | 0 |  |  |  | DIL
84 | 005121 R | Zařízení staveniště | % | 0.5 | 0 | 0 |  |  |  | POL99_8
[8 empty] | 15 | 21
| Celkem |  |  |  |  | 0 |  | #REF! | #REF! | SUM
Poznámky uchazeče k zadání
POPUZIV
END

## Rekapitulace
Rekapitulace
Ústřední vytápění (ceník 800-731)
Montáže
A01- Kotelny
A02 - Strojovny
A03 - Potrubí
A04 - Armatury
A05 - Otopná tělesa
Ostatní
HZS
Izolace tepelné těles (ceník 800-783)
Nátěry (ceník 800-783)
Měření a regulace
| Celková cena zakázky: | 0

## Sestava
A01- Kotelny
| P.Č. | Číslo materiálu | Název | M.J. | Množství | Cena za jednotku | Celková cena
Elektrokotle
standard
| 1 | 010430005 | 12 kW, hrdla DN 50 | ks | 1,000 |  | 0
Kotle teplovodní elektrické nástěnné přímotopné
montáž kotlů o výkonu
| 2 | 731259614 | 4 - 18 kW | ks | 1,000 |  | 0
Přesun do 50 m pro kotelny ve výšce/hloubce
|  | 998731101 | do 6 m |  | 2,81% | 0 | 0
| Cena oddílu: | [5 empty] | 0
A02 - Strojovny
| P.Č. | Číslo materiálu | Název | M.J. | Množství | Cena za jednotku | Celková cena
Expanzní nádoby
6 barů/120 °C (do 45 m)
| 3 | 020010105 | 8/6 | ks | 2,000 |  | 0
| 4 | 020010114 | 200/6 | ks | 1,000 |  | 0
Tepelná čerpadla
| 5 | 020170330 | 30 kW, vzduch-voda | ks | 2,000 |  | 0
| 6 | 020170340 | Příložné čidlo | ks | 1,000 |  | 0
| 7 | 020170341 | Web server pro 4 přístroje | ks | 1,000 |  | 0
| 8 | 020170342 | Komunikační rozhraní | ks | 2,000 |  | 0
Zásobníky a akumulační nádoby
Akumulační zásobníky s izolací
| 9 | 020171423 | 2000 l, hrdla 2 1/2" | ks | 1,000 |  | 0
| 10 | 020171443 | Příubový set | ks | 1,000 |  | 0
Čerpadla oběhové
| 11 | 020210135 | 5,5 m3/h, H = 2,7 m | ks | 1,000 |  | 0
Změkčovací filtr s ovládáním pro ruční regeneraci
| 12 | 020450011 | kapacita 16 m3, průtok 1,1 m3/h | ks | 1,000 |  | 0
Montážní bypasový blok
| 13 | 020450072 | 1" bez šroubení | ks | 1,000 |  | 0
|  |  | Filtr mechanických nečistot |  |  |  | 0
| 14 | 020450082 | 3/4" vč. šroubení, 6,3 m3/h | ks | 1,000 |  | 0
Bytové, domovní, průmyslové vodoměry
| 15 | 020703614 | Qp = 2,5 m3/hod., 30 °C | ks | 1,000 |  | 0
Montáž akumulačních nádob
| 16 | 732200014 | do 2000 l | ks | 1,000 |  | 0
Montáž čerpadel mokroběžných závitových
| 17 | 732429215 | DN 32 | ks | 1,000 |  | 0
Montáž tepelného čerpadla
| 18 | 732521904 | do 35 kW | ks | 2,000 |  | 0
| 19 | 732521920 | uvedení TČ vzduch-voda do provozu | ks | 2,000 |  | 0
| 20 | 732521930 | Cu potrubí chladiva mezi venkovní a vnitřní jednotkou | m | 16,000 |  | 0
Přesun pro strojovny do 50 m v obj. výšky
|  | 998732101 | do 6 m |  | 1,52% | 0 | 0
| Cena oddílu: | [5 empty] | 0
A03 - Potrubí
| P.Č. | Číslo materiálu | Název | M.J. | Množství | Cena za jednotku | Celková cena
Instalační pancéřované tlakové hadice
opletení pozinkované
vnitřní/vnější závit (převlečná matice)
matice/závit
| 21 | 030500856 | DN 32, 1 1/4" x 1 1/", l = 500 | ks | 10,000 |  | 0
Potrubí z trubek závit.bezešvých
| 22 | 733111106 | DN 32 | m | 54,000 |  | 0
| 23 | 733111107 | DN 40 | m | 13,000 |  | 0
| 24 | 733111108 | DN 50 | m | 13,000 |  | 0
v kotelnách a strojovnách
| 25 | 733111114 | DN 20 | m | 4,000 |  | 0
| 26 | 733111115 | DN 25 | m | 7,000 |  | 0
| 27 | 733111117 | DN 40 | m | 8,000 |  | 0
| 28 | 733111118 | DN 50 | m | 14,000 |  | 0
Příplatek za zhotovení přípojky
| 29 | 733113116 | DN 32 | ks | 10,000 |  | 0
Potrubí z trubek hladkých bezešvých
v kotelnách a strojovnách
| 30 | 733121222 | DN 76/3.2 | m | 11,000 |  | 0
Tlakové zkoušky potr. z tr. závit.
| 31 | 733190107 | do DN 40 | m | 86,000 |  | 0
| 32 | 733190108 | do DN 50 | m | 27,000 |  | 0
Tlak. zkoušky trubek hladkých
| 33 | 733190232 | přes 89/5 do prům. 133/5 | m | 11,000 |  | 0
Přesun pro potrubí do 50 m v objektech
|  | 998733101 | do 6 m |  | 3,19% | 0 | 0
| Cena oddílu: | [5 empty] | 0
A04 - Armatury
| P.Č. | Číslo materiálu | Název | M.J. | Množství | Cena za jednotku | Celková cena
Armatury závitové
Zpětný ventil závitový, kuželka plast
| 34 | 040100112 | DN 20 | ks | 1,000 |  | 0
Zpětná klapka - mosazné sedlo, 110°C, PN 16, závit.
| 35 | 040100214 | DN 40 | ks | 2,000 |  | 0
Kulový kohout PN 28, 35, 42, 185°C, pára 150 °C
| 36 | 040110414 | DN 32 | ks | 5,000 |  | 0
| 37 | 040110415 | DN 40 | ks | 4,000 |  | 0
| 38 | 040110416 | DN 50 | ks | 6,000 |  | 0
| 39 | 040110417 | DN 65 | ks | 3,000 |  | 0
Kulový kohout , 185 °C (motýl)
| 40 | 040110434 | DN 20 | ks | 2,000 |  | 0
| 41 | 040110435 | DN 25 | ks | 2,000 |  | 0
Kohout vypouštěcí kulový
| 42 | 040112111 | DN 15 | ks | 11,000 |  | 0
Automatický odvzdušňovací ventil
| 43 | 040120011 | DN 15, 1 x jištěný | ks | 5,000 |  | 0
Filtr závitový do 130 °C
| 44 | 040130016 | DN 50 | ks | 1,000 |  | 0
| 45 | 040130017 | DN 65 | ks | 1,000 |  | 0
Půlšroubení k čerpadlu mosazné
| 46 | 040140018 | DN 6/4" x 2" | ks | 2,000 |  | 0
Ventil pojistný (120 °C)
| 47 | 040150413 | 3/4" x 1" , ot. přetl. 250 kPa | ks | 3,000 |  | 0
Teploměr
| 48 | 040200012 | prům. 80, jímka 105 mm, 120 °C | ks | 1,000 |  | 0
Vyvažovací ventil
vnitřní závit
| 49 | 040344413 | DN 32 | ks | 5,000 |  | 0
Montáž armatur s 1 závitem
| 50 | 734209103 | G 1/2 | ks | 16,000 |  | 0
Montáž armatur se 2 závity
| 51 | 734209114 | G 3/4 | ks | 7,000 |  | 0
| 52 | 734209115 | G 1 | ks | 1,000 |  | 0
| 53 | 734209116 | G 5/4 | ks | 10,000 |  | 0
| 54 | 734209117 | G 6/4 | ks | 6,000 |  | 0
| 55 | 734209118 | G 2 | ks | 7,000 |  | 0
| 56 | 734209119 | G 2 1/2 | ks | 4,000 |  | 0
Šroubení přímé
| 57 | 734261234 | G 3/4 | ks | 2,000 |  | 0
| 58 | 734261235 | G 1 | ks | 2,000 |  | 0
| 59 | 734261237 | G 6/4 | ks | 8,000 |  | 0
| 60 | 734261238 | G 2 | ks | 2,000 |  | 0
Montáž teploměrů
| 61 | 734419111 | s ochranným pouzdrem nebo jímkou | ks | 1,000 |  | 0
Příslušenství tlakoměru
| 62 | 734420035 | 3cestný kohout k tlakoměru kompletní | ks | 4,000 |  | 0
Tlakoměry deformační
| 63 | 734420129 | prům. 60 mm, 0 - 400 kPa (s nastavitelnou červenou ručičkou) | ks | 4,000 |  | 0
Návarky s trubkovým závitem varné
| 64 | 734494213 | G 1/2 | ks | 1,000 |  | 0
Přesun do 50 m pro armatury v objektech
|  | 998734101 | do 6 m |  | 0,27% | 0 | 0
| Cena oddílu: | [5 empty] | 0
A05 - Otopná tělesa
| P.Č. | Číslo materiálu | Název | M.J. | Množství | Cena za jednotku | Celková cena
Vytápěcí jednotka teplovzdušná
| 65 | 060000428 | výkon 12,66/14,15 kW, 13,8 kPa, připojení levé | ks | 3,000 |  | 0
| 66 | 060000429 | výkon 12,66/14,15 kW, 13,8 kPa, připojení pravé | ks | 2,000 |  | 0
| 67 | 060000901 | Závěs | ks | 5,000 |  | 0
| 68 | 060000950 | Ovládací skříň | ks | 5,000 |  | 0
| 69 | 060000990 | Prostorový termostat | ks | 5,000 |  | 0
Montáž jednotky teplovzdušné
| 70 | 735420102 | do výšky 3,5 m | ks | 5,000 |  | 0
Přesun do 50 m pro otop. tělesa v obj.výšky
|  | 998735101 | do 6 m |  | 2,26% | 0 | 0
| Cena oddílu: | [5 empty] | 0
HZS
| P.Č. | Číslo materiálu | Název | M.J. | Množství | Cena za jednotku | Celková cena
Topná zkouška
| 71 | 510000006 | vyzkoušení a vyregulování systému | hod | 36,000 |  | 0
| 72 | 510000008 | napuštění otopné soustavy, odvzdušnění | hod | 4,000 |  | 0
| Cena oddílu: | [5 empty] | 0
Izolace tepelné těles (ceník 800-783)
| P.Č. | Číslo materiálu | Název | M.J. | Množství | Cena za jednotku | Celková cena
Tepelné izolace (do 700 °C, L = 1,2 m)
tl. 40 mm
| 73 | 531201216 | prům. 48_ | m | 8,000 |  | 0
| 74 | 531201218 | prům. 60_ | m | 14,000 |  | 0
tl. 50 mm
| 75 | 531201321 | prům. 76 | m | 11,000 |  | 0
Montáž izolace tepelné potrubí a ohybů tvarovkami nebo deskami
s hliníkovou fólií se samolepícím přesahem přelepenými hliníkovou páskou
potrubí
jednovrstvá
| 76 | 713463313 | D do 150 mm | m | 18,000 |  | 0
| 77 | 713463314 | D přes 150 mm | m | 9,000 |  | 0
| 78 | 713463317 | ohybů D do 150 mm | m | 4,000 |  | 0
| 79 | 713463318 | ohybů D přes 150 mm | m | 2,000 |  | 0
Ukončení líce izolace hliníkovou páskou s přelepením
| 80 | 713491151 | samolepící AL páskou (materiál ve specifikaci) | m | 6,000 |  | 0
Izolační páska
| 81 | 713491195 | š. 5 cm | ks | 0,500 |  | 0
Přesun do 50 m pro izolace tepelné v obj.
|  | 998713101 | do 6 m |  | 1,20% |  | 0
| Cena oddílu: | [5 empty] | 0
Nátěry (ceník 800-783)
| P.Č. | Číslo materiálu | Název | M.J. | Množství | Cena za jednotku | Celková cena
Nátěry syntetické
potrubí do DN 50
| 82 | 783425411 | základní + 1 x email | m | 26,000 |  | 0
| 83 | 783425428 | základní antikorozní | m | 22,000 |  | 0
potrubí do DN 100 mm
| 84 | 783425528 | základní | m | 11,000 |  | 0
Přesun hmot
v objektech výšky
|  | 998783002 | do 6 m |  | 1,29% | 0 | 0
| Cena oddílu: | [5 empty] | 0
Měření a regulace
| P.Č. | Číslo materiálu | Název | M.J. | Množství | Cena za jednotku | Celková cena
Průtokový spínač pro kapaliny
| 85 | 611711105 | pro DN 20 až 200, připojení 1/2", do 110 °C | ks | 1,000 |  | 0
Přesun hmot
|  | 998510001 | do 6 m |  | 1,65% | 0
| Cena oddílu: | [5 empty] | 0

## EI
Jaspo-autodoprava s.r.o.,Roudná 261, 392 01, Soběslav - Úpravy - rekonstrukce víceúčelové výrobní a opravárenské haly za účelem snížení energetické náročnosti
Specifikace zařízení a rozpočet - Částí Elektroinstalace + Měření a regulace
|  | specifikace přístroje/zařízení | typ přístroje | MJ | množ. | Montáž+dodávka za MJ | celkem
EIektroinstalace + Měření a Regulace
1 |  | Svítidla - LS160,LED,13000lm840,DALI,DALI,PMMA,dir | 10504 | ks | 18 |  | 0
2 |  | Komunikační moduly - Ceilmountset,steel,galv | 268 | ks | 18 |  | 0
3 |  | Sestava kompletu regulace osvětlení 3 čidla, řídící jednotka a 2 tlačítková místa | ks | ks | 1 |  | 0
4 |  | CYKY 5x1,5 | ks | m | 155 |  | 0
5 |  | CYKY 3x2,5 | ks | m | 110 |  | 0
6 |  | CYKY 3x1,5 | ks | m | 170 |  | 0
7 |  | CYKY 2x1,5 | ks | m | 115 |  | 0
8 |  | Mars 125x100 | ks | m | 35 |  | 0
9 |  | Mars 62x50 | ks | m | 75 |  | 0
10 |  | Trubka pevná 25mm | ks | m | 80 |  | 0
11 |  | Trubka pevná 20 mm | ks | m | 75 |  | 0
12 |  | Tlačítka standandart např ABB IP44 | ks | m | 15 |  | 0
13 |  | Zdrhovací páska |  | m | 1000 |  | 0
14 |  | Popis kabelů | ks | m | 75 |  | 0
15 |  | CYA 16 | ks | m | 80 |  | 0
16 |  | CYA 4 | ks | m | 75 |  | 0
17 |  | Řídící systém Domat část Měření a regulace | ks | ks | 1 |  | 0
18 |  | Rozvaděč DT1 - pro část MaR,technologické rozvody a technologie haly, včetně kompletní výzbroje | ks | ks | 1 |  | 0
19 |  | Úpravy rozvaděče RS1 (pro ÚT a osvětlení) |  | hod | 20 |  | 0
20 |  | Materiál pro výzbroj a doplnění RS1 |  | ks | 1 |  | 0
21 |  | SW pro řízení osvětlení + SW pro Měření a regulaci |  | hod | 50 |  | 0
22
23 |  | Ostatní Služby
24 |  | Projektová dokumentace - realiční a výrobní |  | hod | 20 |  | 0
25 |  | Projektová dokumentace - skutečný stav |  | hod | 6 |  | 0
26 |  | Koordinace s ostatními profesemi |  | hod | 5 |  | 0
27 |  | Revize el zařízení a hromosvodů |  | hod | 5 |  | 0
28 |  | Uvedení do provozu a funkční zkouška |  | hod | 12 |  | 0
29 |  | Doprava + přesuny |  | kpl | 1 |  | 0
30 |  | Zařízení staveniště |  | ks | 0 |  | 0
31 |  | VRN-Ostatní,drobný spojovací aj.materiál spoj krabice, svorky aj. - 1,5% dodávek |  | ks | 1 |  | 0
32 |  | Zdvihací mechanismy, plošina + lešení-pronájem |  | dny | 5 |  | 0
33 |  | Zpracování Manuálů a návodů na obsluhu |  | hod | 4 |  | 0
34 |  | Zaškolení obsluhy |  | hod | 4 |  | 0
35 |  | Kompletační činnost |  | hod | 4 |  | 0
36 |  | Zkušební provoz |  | hod | 4 |  | 0
37 |  | Likvidace odpadů |  | ks | 1 |  | 0
|  | EIektroinstalace + Měření a Regulace celkem bez DPH |  |  |  |  | 0