## List1
| Výměna svítidel veřejného osvětlení ve městě Planá n.L. - 4.Etapa |  | Varianta: svítidla LED |  |  |  | Příloha č.4
Výměna stávajících 155 ks svítidel za LED svítidla včetně doplnění 57 ks nových svítidel
Výkaz výměr - položkový rozpočet
Výkaz výměr Planá nad Lužnicí
Číslo | Položka | Množství | MJ | Výdaje v Kč bez DPH |  |  | Výdaje v Kč s DPH |  | DPH 21%
|  |  |  | Kč/MJ | Způsobilé | Nezpůsobilé | Způsobilé | Nezpůsobilé
1. | Materiál
1.1 | Typ 1, silniční LED svítidlo, REG, CLO, 2 700 K, včetně aktivace REG a CLO | 6 | ks |  | 0 | x | 0 | x | 0
1.2 | Typ 2, silniční LED svítidlo, REG, CLO, 2 700 K, včetně aktivace REG a CLO | 9 | ks |  | 0 | x | 0 | x | 0
1.3 | Typ 3, silniční LED svítidlo, REG, CLO, 2 700 K, včetně aktivace REG a CLO | 5 | ks |  | 0 | x | 0 | x | 0
1.4 | Typ 4, silniční LED svítidlo, REG, CLO, 2 700 K, včetně aktivace REG a CLO | 9 | ks |  | 0 | x | 0 | x | 0
1.5 | Typ 5, silniční LED svítidlo, REG, CLO, 2 700 K, včetně aktivace REG a CLO | 31 | ks |  | 0 | x | 0 | x | 0
1.6 | Typ 6, silniční LED svítidlo, REG, CLO, 2 700 K, včetně aktivace REG a CLO | 39 | ks |  | 0 | x | 0 | x | 0
1.7 | Typ 7, silniční LED svítidlo, REG, CLO, 2 700 K, včetně aktivace REG a CLO | 46 | ks |  | 0 | x | 0 | x | 0
1.8 | Typ 8, silniční LED svítidlo, REG, CLO, 2 700 K, včetně aktivace REG a CLO | 8 | ks |  | 0 | x | 0 | x | 0
1.9 | Typ 9, silniční LED svítidlo, REG, CLO, 2 700 K, včetně aktivace REG a CLO | 15 | ks |  | 0 | x | 0 | x | 0
1.10 | Typ 10, silniční LED svítidlo, REG, CLO, 2 700 K, včetně aktivace REG a CLO | 29 | ks |  | 0 | x | 0 | x | 0
1.11 | Typ 11, silniční LED svítidlo, REG, CLO, 2 700 K, včetně aktivace REG a CLO | 5 | ks |  | 0 | x | 0 | x | 0
1.12 | Typ 12, silniční LED svítidlo, REG, CLO, 2 700 K, včetně aktivace REG a CLO | 4 | ks |  | 0 | x | 0 | x | 0
1.13 | Typ 13, přechodové LED svítidlo, REG, CLO, 4 000 K | 4 | ks |  | 0 | x | 0 | x | 0
1.14 | Typ 14, přechodové LED svítidlo, REG, CLO, 4 000 K | 2 | ks |  | 0 | x | 0 | x | 0
| kontrolní součet (počet svítidel = 212 ks) | 212
1.21 | Svorkovnice stožárová vč. poj. | 199 | ks |  | 0 | x | 0 | x | 0
1.22 | Pojistka do svítidla vč. Spodku pro svítidla na vrchním vedení | 13 | ks |  | 0 | x | 0 | x | 0
1.23 | Kabel CYKY-J 3x1,5 mm2 | 1435 | m |  | 0 | x | 0 | x | 0
1.24 | Kompletní materiál pro nový RVO, včetně elektovýzbroje dle Př. 1, ul.Strkovská | 1 | ks |  | 0 | x | 0 | x | 0
1.25 | Kompletní materiál pro nový RVO, včetně elektovýzbroje dle Př. 1, Svit | 1 | ks |  | 0 | x | 0 | x | 0
1.26 | Kompletní materiál pro nový RVO, včetně elektovýzbroje dle Př. 1, ve Vilách | 1 | ks |  | 0 | x | 0 | x | 0
1.27 | Kompletní materiál pro základovou desku nového RVO a ostatní potřebný stavební materiál dle Př.1, ul.Strkovská | 1 | ks |  | x | 0 | x | 0 | 0
1.28 | Kompletní materiál pro základovou desku nového RVO a ostatní potřebný stavební materiál dle Př.1, Svit | 1 | ks |  | x | 0 | x | 0 | 0
1.29 | Kompletní materiál pro základovou desku nového RVO a ostatní potřebný stavební materiál dle Př.1, ve Vilách | 1 | ks |  | x | 0 | x | 0 | 0
1.30 | bezpaticový třístupňový ocelový sadový stožár K5 m | 5 | ks |  | x | 0 | x | 0 | 0
1.31 | bezpaticový třístupňový ocelový sadový stožár K5,5 m | 11 | ks |  | x | 0 | x | 0 | 0
1.32 | bezpaticový třístupňový ocelový sadový stožár K6 m | 64 | ks |  | x | 0 | x | 0 | 0
1.33 | bezpaticový třístupňový ocelový sadový stožár K7 m | 3 | ks |  | x | 0 | x | 0 | 0
1.34 | bezpaticový třístupňový ocelový silniční stožár K8 m | 25 | ks |  | x | 0 | x | 0 | 0
1.35 | bezpaticový třístupňový ocelový silniční stožár K8,5 m | 6 | ks |  | x | 0 | x | 0 | 0
1.36 | bezpaticový třístupňový ocelový silniční stožár K9 m | 5 | ks |  | x | 0 | x | 0 | 0
1.37 | Dvojramenný výložník na stožár K7 m, 1 m, úhel ramen 90° , vč. uchytávacího materiálu | 1 | ks |  | x | 0 | x | 0 | 0
1.38 | Výložník na stožár energetiky jednoramenný (ramínko) 0,5 m, vč. uchytávacího materiálu | 6 | ks |  | x | 0 | x | 0 | 0
1.39 | Nástavec pro prodloužení stožáru 0,5 m, vč. uchytávacího materiálu | 9 | ks |  | x | 0 | x | 0 | 0
1.40 | Nástavec pro prodloužení stožáru 1 m, vč. uchytávacího materiálu | 4 | ks |  | x | 0 | x | 0 | 0
1.41 | Kabel CYKY-J 4x10 mm2 | 2134 | m |  | x | 0 | x | 0 | 0
1.42 | Ochranná trubka (kopoflex 110) - pod vjezdy a pojizdný povrch | 644 | m |  | x | 0 | x | 0 | 0
1.43 | Ochranná trubka (kopoflex 40) | 1014 | m |  | x | 0 | x | 0 | 0
1.44 | Páska výstražná do výkopů (značení kabelového lože) | 1658 | m |  | x | 0 | x | 0 | 0
1.45 | Drát zemnící FeZn 10 | 1061.12 | kg |  | x | 0 | x | 0 | 0
1.46 | Zemnící tyče | 37 | ks |  | x | 0 | x | 0 | 0
1.47 | Kabelová spojka SVSZ pro kabel AYKY 4x16 mm2 (2ks na stožár) | 50 | ks |  | x | 0 | x | 0 | 0
1.48 | Kabelová spojka SVSZ pro kabel AYKY 4x25 mm2 (2ks na stožár) | 50 | ks |  | x | 0 | x | 0 | 0
2. | Montážní práce
2.1 | Demontáž svítidla | 155 | ks |  | 0 | x | 0 | x | 0
2.2 | Montáž svítidla | 199 | ks |  | 0 | x | 0 | x | 0
2.3 | Výměna kabelu CYKY-J 3x1,5 mm2 | 1435 | m |  | 0 | x | 0 | x | 0
2.4 | vypnutí hlavn vedení vč.zajištění+vyzkouš+označení | 6 | ks |  | x | 0 | x | 0 | 0
2.5 | Demontáž stávajícího RVO | 3 | ks |  | 0 | x | 0 | x | 0
2.6 | Demontáž stávajícího RVO, včetně odstranění základu - stavební práce | 3 | ks |  | x | 0 | x | 0 | 0
2.7 | Montáž nového RVO, včetně elektrovýzbroje, dle Př. 1, ul.Strkovská | 1 | ks |  | 0 | x | 0 | x | 0
2.8 | Montáž nového RVO, včetně elektrovýzbroje - stavební práce, dle Př. 1, ul.Strkovská | 1 | ks |  | x | 0 | x | 0 | 0
2.9 | Montáž nového RVO, včetně elektrovýzbroje, dle Př. 1, Svit | 1 | ks |  | 0 | x | 0 | x | 0
2.10 | Montáž nového RVO, včetně elektrovýzbroje - stavební práce, dle Př. 1, Svit | 1 | ks |  | x | 0 | x | 0 | 0
2.11 | Montáž nového RVO, včetně elektrovýzbroje, dle Př. 1, ve Vilách | 1 | ks |  | 0 | x | 0 | x | 0
2.12 | Montáž nového RVO, včetně elektrovýzbroje - stavební práce, dle Př. 1, ve Vilách | 1 | ks |  | x | 0 | x | 0 | 0
2.13 | Demontáž stávajícího stožáru do 6 m, včetně demontáže stávajícího základu, vč. odvozu a skládkovného kompetního demontovaného materiálu | 61 | ks |  | x | 0 | x | 0 | 0
2.14 | Demontáž stávajícího stožáru nad 6 m, včetně demontáže stávajícího základu, vč. odvozu a skládkovného kompetního demontovaného materiálu | 19 | ks |  | x | 0 | x | 0 | 0
2.15 | Montáž bezpaticového třístupňového ocelového sadového stožáru K5 m, včetně výkopu základu, zabetonování základu, průchodkami pro kabel a pouzdra, naspojkování na stávající kabel (připojení na nový kabel) a připojení na stožárovou výzbroj,odvoz přebytečného výkopu, bez. skládkovného | 5 | ks |  | x | 0 | x | 0 | 0
2.16 | Montáž bezpaticového třístupňového ocelového sadového stožáru K5,5 m, včetně výkopu základu, zabetonování základu, průchodkami pro kabel a pouzdra, naspojkování na stávající kabel (připojení na nový kabel) a připojení na stožárovou výzbroj,odvoz přebytečného výkopu, bez. skládkovného | 11 | ks |  | x | 0 | x | 0 | 0
2.17 | Montáž bezpaticového třístupňového ocelového sadového stožáru K6 m, včetně výkopu základu, zabetonování základu, průchodkami pro kabel a pouzdra, naspojkování na stávající kabel (připojení na nový kabel) a připojení na stožárovou výzbroj,odvoz přebytečného výkopu, bez. skládkovného | 64 | ks |  | x | 0 | x | 0 | 0
2.18 | Montáž bezpaticového třístupňového ocelového sadového stožáru K7 m, včetně výkopu základu, zabetonování základu, průchodkami pro kabel a pouzdra, naspojkování na stávající kabel (připojení na nový kabel) a připojení na stožárovou výzbroj,odvoz přebytečného výkopu, bez. skládkovného | 3 | ks |  | x | 0 | x | 0 | 0
2.19 | Montáž bezpaticového třístupňového ocelového sadového stožáru K8 m, včetně výkopu základu, zabetonování základu, průchodkami pro kabel a pouzdra, naspojkování na stávající kabel (připojení na nový kabel) a připojení na stožárovou výzbroj,odvoz přebytečného výkopu, bez. skládkovného | 25 | ks |  | x | 0 | x | 0 | 0
2.20 | Montáž bezpaticového třístupňového ocelového sadového stožáru K8,5 m, včetně výkopu základu, zabetonování základu, průchodkami pro kabel a pouzdra, naspojkování na stávající kabel (připojení na nový kabel) a připojení na stožárovou výzbroj,odvoz přebytečného výkopu, bez. skládkovného | 6 | ks |  | x | 0 | x | 0 | 0
2.21 | Montáž bezpaticového třístupňového ocelového sadového stožáru K9 m, včetně výkopu základu, zabetonování základu, průchodkami pro kabel a pouzdra, naspojkování na stávající kabel (připojení na nový kabel) a připojení na stožárovou výzbroj,odvoz přebytečného výkopu, bez. skládkovného | 5 | ks |  | x | 0 | x | 0 | 0
2.22 | Montáž dvouramenného výložníku na stožár K7, 1 m | 1 | ks |  | x | 0 | x | 0 | 0
2.23 | Montáž výložníku na stořár energetiky (ramínko), 0,5 m | 6 | ks |  | x | 0 | x | 0 | 0
2.24 | Montáž nástavce pro prodloužení stožáru, 0,5 m | 9 | ks |  | x | 0 | x | 0 | 0
2.25 | Montáž nástavce pro prodloužení stožáru, 1 m | 4 | ks |  | x | 0 | x | 0 | 0
2.26 | Výkop 35 x 60 cm kompletní zhotovení (pro povrch: asfalt, beton, zamková dlažba) vč. uvedení do původního stavu. | 569 | m |  | x | 0 | x | 0 | 0
2.27 | Protlak (pro povrch: asfalt, beton, zamková dlažba) vč. uvedení do původního stavu. | 100 | m |  | x | 0 | x | 0 | 0
2.28 | Startovací jáma pro protlak 2 x 3 m, hloubka 2 m, kompletní zhotovení (pro povrch: asfalt, beton, zamková dlažba) vč. uvedení do původního stavu, zhutnění a pažení jámy | 10 | ks |  | x | 0 | x | 0 | 0
2.29 | Koncová jáma pro protlak 2 x 2 m, hloubka 2 m, kompletní zhotovení (pro povrch: asfalt, beton, zamková dlažba) vč. uvedení do původního stavu a pažení jámy, zhutnění a pažení jámy | 10 | ks |  | x | 0 | x | 0 | 0
2.30 | Výkop pro kabel v zeleni 35x40 vč. uvedení do původního stavu | 1014 | m |  | x | 0 | x | 0 | 0
2.31 | Demontáž stávajícího rozhlasu a jeho montáž na nový stožár ve stávající pozici, včetně materiálu pro uchycení | 15 | ks |  | x | 0 | x | 0 | 0
2.32 | Demontáž stávajícího dopravního značení a jeho montáž na nový stožár ve stávající pozici, včetně materiálu pro uchycení | 39 | ks |  | x | 0 | x | 0 | 0
2.33 | Demontáž stávající Vánoční výzdoby a její montáž (vč. nových zásuvek a příslušných protikusů s 1 m kabelem) na nový stožár ve stávající pozici, včetně materiálu pro uchycení | 10 | ks |  | x | 0 | x | 0 | 0
2.34 | Polyuretanový nástřik stožáru, včetně materiálu | 119 | kg |  | x | 0 | x | 0 | 0
2.35 | Pokládka kabelu CYKY 4x10 mm2 + FeZn 16 mm2 | 1658 | m |  | x | 0 | x | 0 | 0
2.36 | Montáž kabelové spojky SVSZ pro kabel AYKY 4x16 mm2 | 50 | ks |  | x | 0 | x | 0 | 0
2.37 | Montáž kabelové spojky SVSZ pro kabel AYKY 4x25 mm2 | 50 | ks |  | x | 0 | x | 0 | 0
2.38 | Montáž zemící tyče v místě původních betonových stožárů | 37 | ks |  | x | 0 | x | 0 | 0
2.39 | Označení nových i stávajích stožárů číslem (dle investora) - Al pásek - materiál vč. výroby a ražby | 119 | ks |  | x | 0 | x | 0 | 0
2.40 | DIO, lávky, zajištění stavby a vytyčení stávajícíéch sítí a vč. Vyjádření | 1 | set |  | x | 0 | x | 0 | 0
3. | Ostatní
3.1 | Pronájem montážní plošiny (hod.) | 132.6667 | hod |  | 0 | x | 0 | x | 0
3.2 | Poplatek za recyklaci svítidel | 212 | ks |  | 0 | x | 0 | x | 0
3.3 | Likvidace přebytečné zeminy a bet.sutě vč.poplatku za skládkovné do 5 km | 60 | tun |  | x | 0 | x | 0 | 0
3.4 | Odvoz stávajících svítidel a ocel sloupů na skládku investora do 2 km | 20 | tun |  | x | 0 | x | 0 | 0
3.5 | Revizní zpráva RVO | 6 | ks |  | 0 | x | 0 | x | 0
3.6 | odvoz a likvidace demont. Materiálu | 1 | kpl |  | x | 0 | x | 0 | 0
Suma | 0 |  |  |  | 0 | 0 | 0 | 0 | 0
| Rekapitulace |  | podíl | bez DPH | DPH (21%) | s DPH | Pozn:
4. | Celkové výdaje |  |  | 0 | 0 | 0 | modře podbarvená pole účastník změní pouze popkud je to potřeba na základě výpočtů
5. | z toho způsobilé výdaje |  | #DIV/0! | 0 | 0 | 0
6. | z toho nezpůsobilé výdaje |  | #DIV/0! | 0 | 0 | 0 | žlutě podbarvená pole účastník vyplní vždy
Dne: | 2021-02-15 |  |  | Zpracoval: | Ing. Radek Maštera