## přechodové svítidlo
Výměna svítidel veřejného osvětlení Planá nad Lužnicí - 4.Etapa |  |  |  | Příloha č.7b ZD
Označení parametru | Parametr nebo vlastnost svítidla dle požadavků zadavatele | Parametr | Požadavek | Parametr Svítidla
(doplní účastník)
1 | Konstrukční materiál hliník nebo slitina | ANO/ NE | ANO
2 | Mechanická odolnost svítidla | IK | ≥ 09
3 | Distribuce světelného toku pomocí optické čočky na každém jednotlivém LED čipu | ANO/ NE | ANO
4 | Optický systém mesmí být tvořen COB čipy | ANO/ NE | Ne
5 | podíl světelného toku do horního poloprostoru | ULOR ( %) | max 0 %
6 | Teplota chromatičnosti (Tcp) | CCT (K) | 4000
7 | Možnost nastavení regulačních diagramů výkonu v závislosti na denní době | ANO/ NE | ANO
8 | funkce konstantního světelného toku - CLO | ANO/ NE | ANO
9 | Index podání barev | CRI | 70
10 | ochrana proti přepětí | U ov ( Kv) | 10
11 | krytí svítidla v prostoru optické části i v prostoru elektrovýzbroje | IP | 66
12 | třída ochrany | CL | I nebo II
13 | Difuzor svítidla z tvrzeného skla | ANO/ NE | ANO
14 | Náklon svítidla při montáži na výložníku/na dříku stožáru v rozsahu | ANO/ NE | 0° až -15° /0° až +15°
15 | LDT nebo IES soubor fotometrických dat k dispozici | ANO/ NE | ANO
16 | El. Bezpečnost při opravách svítidla (odpojovač, který při otevření krytu svítidla odpojí svítidlo od elektrické sítě) | ANO/ NE | ANO
17 | otevření a zavření korpusu svítidla bez použití nářadí | ANO/ NE | ANO
18 | Aretovací mechanismus při otevření svítidla | ANO/ NE | ANO
19 | Vzájemně konstrukčně oddělená optická a elektrická část svítidla z důvodu zamezení vzájemného teplotního ovlivňování a tím snižování výkonu svítidla | ANO/ NE | ANO
20 | Odpojovač, který při otevření krytu svítidla odpojí svítidlo od elektrické sítě | ANO/ NE | ANO
21 | Povrchová úprava polyesterová práškovaná barva v odstínu AKZO grey 900 | ANO/ NE | ANO
22 | funkce AstroDIM pro nastavení autonomního řízení stmívání | ANO/ NE | ANO
23 | Optická část společně s elektronickou částí je v případě poruchy vyměnitelná ze sloupu bez použití nářadí | ANO/ NE | ANO
24 | samostatně vyměnitelný elektronický předřadník i LED světelný zdroj včetně optické části přímo na svítidle provozovatelem soustavy. | ANO/ NE | ANO
25 | svítidla musí umožňovat vyjmutí / výměny / opravy bloku elektrické části svítidla - napájecího bloku . | ANO/ NE | ANO
26 | možnost uchycení na stožár i výložník na Ø dříku a výložníku 60 nebo 76 mm ( na jiné průměry je možno použít redukci ) | ANO/ NE | ANO
27 | Prohlášení o shodě (CE) | ANO/ NE | ANO
28 | Protokol o IP | ANO/ NE | ANO
29 | Prorokol o IK | ANO/ NE | ANO
30 | Certifikace ENEC | ANO/ NE | ANO
31 | záruka na svítidlo / předřadník | měsíc | min. 120 /120 měsíců
SVÍTIDLO VYHOVUJE POŽADAVKŮM ZADÁNÍ VŘ : |  | ANO/ NE
Svítidlo nevyhovuje v těchto parametrech (doplnit čísla označení)
V…………………………….dne : Podpis oprávněné osoby, razítko : …………………………………………