## Krycí list
[5 empty] | KRYCÍ LIST ROZPOČTU | [7 empty] | (SLEPÝ ROZPOČET)
| Název stavby |  |  | OPRAVA OPĚRNÉ ZDI NA SILNICI II/486 V km 1,374 - 1,440 V KRMELÍNĚ | [7 empty] | JKSO |  | 822 23
| Název objektu |  |  | Opěrná zeď | [7 empty] | EČO
[12 empty] | Místo |  | Krmelín
[12 empty] | IČ |  | DIČ
| Objednatel |  |  | Správa silnic MS kraje | [7 empty] | 00095711 |  | CZ00095711
| Projektant |  |  | Ing. Stanislav Fuchs - F projekt | [7 empty] | 47637781 |  | CZ6109030026
Zhotovitel
Zpracoval
|  |  |  | Rozpočet číslo |  |  | Dne |  |  |  |  | CZ-CPV
[7 empty] | 21.06.2016 |  |  |  |  | CZ-CPA
Měrné a účelové jednotky
Počet |  |  |  | Náklady / 1 m.j. | Počet |  |  | Náklady / 1 m.j. | Počet |  |  |  |  | Náklady / 1 m.j.
|  |  | 0 | 0 |  |  | 0 | 0 |  |  |  |  | 0 |  | 0
|  |  |  | Rozpočtové náklady v |  |  |  | CZK
A |  | Základní rozp. náklady |  |  | B |  | Doplňkové náklady |  | C |  | Náklady na umístění stavby
1 | HSV |  | Dodávky |  | 8 | Práce přesčas |  |  | 13 | Zařízení staveniště
2 |  |  | Montáž |  | 9 | Bez pevné podl. |  |  | 14 | Mimostav. doprava
3 | PSV |  | Dodávky |  | 10 | Kulturní památka |  |  | 15 | Územní vlivy
4 |  |  | Montáž |  | 11 |  |  |  | 16 | Provozní vlivy
5 | "M" |  | Dodávky | [5 empty] | 17 | Ostatní
6 |  |  | Montáž | [5 empty] | 18 | VRN z rozpočtu
7 | ZRN (ř. 1-6) |  |  |  | 12 | DN (ř. 8-11) |  |  | 19 | VRN (ř. 13-18)
20 | HZS |  |  |  | 21 | Kompl. činnost |  |  | 22 | Ostatní náklady
|  | Projektant, Zhotovitel, Objednatel | [6 empty] | D |  | Celkem bez DPH |  |  |  | 0
[10 empty] | DPH |  | % |  | Základ daně | DPH celkem
[10 empty] | snížená |  | 15 | 0 |  | 0
[10 empty] | základní |  | 21 | 0 |  | 0
[10 empty] | Cena s DPH |  |  |  |  | 0
[9 empty] | E |  | Přípočty a odpočty
Dodá zadavatel
Klouzavá doložka
Zvýhodnění

## Rekapitulace
REKAPITULACE ROZPOČTU
Stavba: | OPRAVA OPĚRNÉ ZDI NA SIL. II/486 V km 1,374 - 1,440 V KRMELÍNĚ
Objekt: | Opěrná zeď
Objednatel: Správa silnic MS kraje
Zhotovitel: |  |  |  |  | Zpracoval:
Místo: Krmelín |  |  |  |  | Datum: 21. 6. 2016
Kód | Popis | Dodávka | Montáž | Cena celkem | Hmotnost celkem | Suť celkem
1 | 2 | 3 | 4 | 5 | 6 | 7
HSV | Práce a dodávky HSV |  |  | 0
1 | Zemní práce |  |  | 0
2 | Zakládání |  |  | 0
3 | Svislé a kompletní konstrukce |  |  | 0
4 | Vodorovné konstrukce |  |  | 0
5 | Komunikace |  |  | 0
6 | Úpravy povrchů, podlahy a osazování výplní |  |  | 0
8 | Trubní vedení |  |  | 0
9 | Ostatní konstrukce a práce-bourání |  |  | 0
99 | Přesun hmot |  |  | 0
PSV | Práce a dodávky PSV |  |  | 0
711 | Izolace proti vodě, vlhkosti a plynům |  |  | 0
VRN | Vedlejší rozpočtové náklady |  |  | 0
| Celkem |  |  | 0

## Rozpočet
SLEPÝ ROZPOČET S VÝKAZEM VÝMĚR - SOUPIS PRACÍ
Stavba: |  | OPRAVA OPĚRNÉ ZDI NA SIL. II/486 V km 1,374 - 1,440 V KRMELÍNĚ
Objekt: |  | Opěrná zeď
Objednatel: Správa silnic MS kraje
Zhotovitel: | [8 empty] | Zpracoval: Ing. Stanislav Fuchs
Místo: Krmelín | [8 empty] | Datum: 21. 6. 2016
Č. | KCN (Ceník) | Kód položky | Popis | MJ | Množství celkem | Cena jednotková | Dodávka celkem | Montáž celkem | Cena celkem | Hmotnost celkem | Zdroj (vlastník)
1 | 2 | 3 | 4 | 5 | 6 | 7 | 8 | 9 | 10 | 12 | 11
|  | HSV | Práce a dodávky HSV | [5 empty] | 0 | 406.749
|  | 1 | Zemní práce | [5 empty] | 0 | 57.8397
1 | 001 | 111201101 | Odstranění křovin a stromů průměru kmene do 100 mm i s kořeny z celkové plochy do 1000 m2 | m2 | 13 | 0 |  |  | 0 | 0 | URS
odstranění křovin ze svahů koryta toku na začátku opěrné zdi a v místě zpevnění dna příkopu, včetně posekání (pořezání) a naložení pro odvoz
|  |  | 4,00*2,00 |  | 8
|  |  | 5,00*1,00 |  | 5
|  |  | Součet |  | 13
2 | 221 | 113107124 | Odstranění podkladu pl do 50 m2 z kameniva drceného tl 400 mm | m2 | 94.35 | 0 |  |  | 0 | 0 | URS
odkop podklad. vrstev vozovky za rubem opěrné zdi, včetně naložení pro odvoz na skládku nebo meziskládku
|  |  | 69,00*1,35 |  | 93.15
|  |  | 3,00*0,40 |  | 1.2
|  |  | Součet |  | 94.35
3 | 221 | 113154253 | Frézování živičného krytu tl 50 mm pruh š 1 m pl do 1000 m2 s překážkami v trase | m2 | 217.8 | 0 |  |  | 0 | 0.013068 | URS
odstranění krytu stávající vozovky z AB ve dvou vrstvách tl. po 50 mm, celková tl. živičného krytu předpoklad 100 mm, případně odstranění jiným způsobem (rozrytí, výkopem), včetně naložení pro odvoz
|  |  | 72,00*1,45*2 |  | 208.8
|  |  | 5,00*0,90*2 |  | 9
|  |  | Součet |  | 217.8
4 | 001 | 115001105 | Převedení vody potrubím DN do 600 | m | 60 | 0 |  |  | 0 | 1.0326 | VLASTNÍ
převedení normálního průtoku vodoteče přes staveniště potrubím DN 0,40 m (může být po kratších úsecích), montáž, demontáž, pronájem (případně amortizace) potrubí na dobu dle potřeb zhotovitele, včetně úpravy a utěsnění vtoku a výtoku v zemní hrázce
5 | 001 | 115101201 | Čerpání vody na dopravní výšku do 10 m průměrný přítok do 500 l/min | hod | 480 | 0 |  |  | 0 | 0 | URS
čerpání vody protékajíécí do výkopů rýhy z koryta toku nebo případně prosakující spodní vody, ve všech úsecích po dobu provádění prací
6 | 001 | 122101101 | Odkopávky a prokopávky nezapažené v hornině tř. 1 a 2 objem do 100 m3 | m3 | 18.64 | 0 |  |  | 0 | 0 | URS
odkopávky svahů okolo konců zdí, odkopávky pro dosypávky a rozšíření svahu silničního tělesa za koncem zdi, pro odláždění u vyústění propustku, pro dlažbu, pro žlabovky dna příkopu a odvodňovací rigol a slkuz, a odstranění ochranných hrázek z koryta toku, vše včetně naložení pro odvoz na skládku nebo meziskládku
|  |  | 5,00*3,00*0,30 |  | 4.5
|  |  | 7,50*0,90*0,40 |  | 2.7
|  |  | 2,00*2,50*0,40 |  | 2
|  |  | 9,00*0,80*0,60 |  | 4.32
|  |  | 3,00*0,80*0,60 |  | 1.44
|  |  | (1,50+0,50)/2*0,80*2,30*2 |  | 3.68
|  |  | Součet |  | 18.64
7 | 001 | 122201101 | Odkopávky a prokopávky nezapažené v hornině tř. 3 objem do 100 m3 | m3 | 53.766 | 0 |  |  | 0 | 0 | URS
odkopávky naplavenin a nánosů z koryta toku a prohrábka dna, včetně svislého přesunu a naložení výkopku pro odvoz na skládku
|  |  | 0,90*0,40*58,00 |  | 20.88
|  |  | 0,80*0,30*58,00 |  | 13.92
|  |  | 2,18*58,00*0,15 |  | 18.966
|  |  | Součet |  | 53.766
8 | 001 | 132201201 | Hloubení rýh š do 2000 mm v hornině tř. 3 objemu do 100 m3 | m3 | 77.49 | 0 |  |  | 0 | 0 | URS
výkop zásypu pod vozovkou za rubem opěrné zdi pro opravu a odbourání horní části opěrné zdi, a výkop rýhy ve dně koryta toku pro rozšíření a opravu (podbetonování) základů, včetně svislé dopravy (vytažení) výkopku a naložení pro odvoz na skládku nebo meziskládku
|  |  | (0,80+1,10)/2*0,70*66,00 |  | 43.89
|  |  | (0,50+0,90)/2*0,80*60,00 |  | 33.6
|  |  | Součet |  | 77.49
9 | 001 | 132201209 | Příplatek za lepivost k hloubení rýh š do 2000 mm v hornině tř. 3 | m3 | 33.6 | 0 |  |  | 0 | 0 | URS
za část výkopu rýhy ve dně koryta toku
|  |  | (0,50+0,90)/2*0,80*60,0 |  | 33.6
|  |  | Součet |  | 33.6
10 | 001 | 132201401 | Hloubená vykopávka pod základy v hornině tř. 3 | m3 | 2.4 | 0 |  |  | 0 | 0 | URS
ruční výkopy - dočištění pro podbetonování stávajících základů, včetně naložení výkopku pro odvoz
|  |  | 0,20*0,40*60,00*0,50 |  | 2.4
|  |  | Součet |  | 2.4
11 | 001 | 162301101 | Vodorovné přemístění do 500 m výkopku/sypaniny z horniny tř. 1 až 4 | m3 | 39.5 | 0 |  |  | 0 | 0 | URS
odvoz výkopku - vykopaného materiálu použitelného pro zpětné zásypy a násypy (vhodná zemina pro zpětné zásypy) na meziskládku a dovoz zpět z meziskládky (meziskládka ve vzdál. cca do 500 m)
12 | 001 | 162701105 | Vodorovné přemístění do 10000 m výkopku/sypaniny z horniny tř. 1 až 4 | m3 | 143.4 | 0 |  |  | 0 | 0 | URS
odvoz přebytečného vykopaného materiálu na skládku, případně k recyklaci, (převážně zemina hornin 2 - 3 tř.)
13 | 001 | 162701109 | Příplatek k vodorovnému přemístění výkopku/sypaniny z horniny tř. 1 až 4 ZKD 1000 m přes 10000 m | m3 | 143.4 | 0 |  |  | 0 | 0 | URS
nejbližší skládka ve vzdálenosti cca 16 km
14 | 001 | 171101102 | Uložení sypaniny z hornin soudržných do násypů zhutněných na 96 % PS | m3 | 7 | 0 |  |  | 0 | 0 | URS
dosypání svahu za koncem římsy se zhutněním
|  |  | 5,00*3,50*0,40 |  | 7
|  |  | Součet |  | 7
15 | 001 | 171101111 | Uložení sypaniny z hornin nesoudržných sypkých s vlhkostí l(d) 0,9 v aktivní zóně | m3 | 24.552 | 0 |  |  | 0 | 0 | URS
zásyp za rubem opěrné zdi pod vozovkou ze zeminy vhodné pro násypy silničního tělesa, hutněný po vrstvách na 100% PS
|  |  | (0,47+0,77)/2*0,60*66,00 |  | 24.552
|  |  | Součet |  | 24.552
16 | 583 | 583312000 | kamenivo těžené zásypový materiál | t | 56.794 | 0 |  |  | 0 | 56.794 | URS
dodávka materiálu na zásypy včetně dopravy
|  |  | 31,552 * 1,8 |  | 56.794
17 | 001 | 171103101 | Zemní hrázky melioračních kanálů z horniny tř. 1 až 4 | m3 | 3.68 | 0 |  |  | 0 | 0 | URS
zřízení provizorních hrázek - přehrazení koryta vodoteče pro převedení průtoku potrubím, z vykopaného materiálu
|  |  | (1,50+0,50)/2*0,80*2,30*2 |  | 3.68
|  |  | Součet |  | 3.68
18 | 001 | 171201201 | Uložení sypaniny na skládky | m3 | 182.9 | 0 |  |  | 0 | 0 | URS
složení výkopku na skládce nebo meziskládce
19 | 001 | 171201211 | Poplatek za uložení odpadu ze sypaniny na skládce (skládkovné) | t | 258 | 0 |  |  | 0 | 0 | VLASTNÍ
20 | 001 | 174201101 | Zásyp jam, šachet rýh nebo kolem objektů sypaninou bez zhutnění | m3 | 7.602 | 0 |  |  | 0 | 0 | URS
obsyp konstrukcí a zásypy rýh (okolo konců opěrné zdi, okolo odláždění, rigolů a skluzů), bez zhutnění, materiálem z meziskládky
|  |  | 9,00*0,80*0,60 |  | 4.32
|  |  | 3,00*0,80*0,60 |  | 1.44
|  |  | 7,50*0,20*0,30*2 |  | 0.9
|  |  | 3,50*0,20*0,30*2 |  | 0.42
|  |  | (2,50+2,50+2,00+1,70)*0,20*0,30 |  | 0.522
|  |  | Součet |  | 7.602
21 | 231 | 181411123 | Založení lučního trávníku výsevem plochy do 1000 m2 ve svahu do 1:1 | m2 | 52.5 | 0 |  |  | 0 | 0 | URS
včetně dodání osiva
22 | 001 | 182201101 | Svahování násypů | m2 | 52.5 | 0 |  |  | 0 | 0 | URS
srovnání povrchu terénu (svahů)
|  |  | 10,00*1,50 |  | 15
|  |  | 7,00*4,00 |  | 28
|  |  | 3,00*2,00 |  | 6
|  |  | 7,00*0,50 |  | 3.5
|  |  | Součet |  | 52.5
23 | 001 | 182301121 | Rozprostření ornice pl do 500 m2 ve svahu přes 1:5 tl vrstvy do 100 mm | m2 | 52.5 | 0 |  |  | 0 | 0 | URS
svahů a dotčených ploch terénu vykopanou humózní zeminou z meziskládky
|  | 2 | Zakládání | [5 empty] | 0 | 14.0953
24 | 271 | 212752212 | Trativod z drenážních trubek plastových flexibilních D do 100 mm včetně lože otevřený výkop | m | 62 | 0 |  |  | 0 | 14.0473 | URS
drenáž z perforované plast. trubky, včetně obsypu ze štěrkopísku
|  |  | 26,00+36,00 |  | 62
|  |  | Součet |  | 62
25 | 211 | 274311125 | Základové pasy, prahy, věnce a ostruhy z betonu prostého C 16/20 | m3 | 14.094 | 0 |  |  | 0 | 0 | URS
dobetonování (rozšíření) , oprava (cca 20% délky) a případně podbetonování stávajícího základu opěrné zdi z betonu C16/20-XF2, včetně tl. podkladního betonu
|  |  | 0,35*0,70*(20,00+34,00) |  | 13.23
|  |  | 0,20*0,40*(20,00+34,00)*0,20 |  | 0.864
|  |  | Součet |  | 14.094
26 | 211 | 274354111 | Bednění základových pasů - zřízení | m2 | 32.4 | 0 |  |  | 0 | 0.046656 | URS
|  |  | 0,60*(20,00+34,00) |  | 32.4
|  |  | Součet |  | 32.4
27 | 211 | 274354211 | Bednění základových pasů - odstranění | m2 | 32.4 | 0 |  |  | 0 | 0.001296 | URS
|  | 3 | Svislé a kompletní konstrukce | [5 empty] | 0 | 204.776
28 | 211 | 317171115 | Kotvení monolitického betonu římsy do mostovky kotvou spřaženou | kus | 60 | 0 |  |  | 0 | 0.762 | VLASTNÍ
kompletní dodávka i osazení kotev říms opěrné zdi (spodní i horní části), hmotnost jedné kotvy 10,4 kg, celkem všech kotev cca 621,0 kg, včetne osazení do konstrukce a 1,0 m
29 | 015 | 317321018 | Římsy opěrných zdí a valů ze ŽB tř. C 30/37 | m3 | 16.232 | 0 |  |  | 0 | 40.1023 | URS
římsa z provzdušněného monolitického železobetonu C30/37-XF4, včetně úpravy a zkosení hran a úpravy povrchu metličkováním
|  |  | 0,85*0,31*(25,80+35,80) |  | 16.232
|  |  | Součet |  | 16.232
30 | 015 | 317353111 | Bednění říms opěrných zdí a valů přímých, zalomených nebo zakřivených zřízení | m2 | 59.78 | 0 |  |  | 0 | 1.5059 | URS
bednění včetně případné podpůrné konstrukce nebo zavěšení bednění
|  |  | (0,25+0,35+0,35)*(25,80+35,80) |  | 58.52
|  |  | 0,35*0,90*4 |  | 1.26
|  |  | Součet |  | 59.78
31 | 015 | 317353112 | Bednění říms opěrných zdí a valů přímých, zalomených nebo zakřivených odstranění | m2 | 59.78 | 0 |  |  | 0 | 0 | URS
32 | 015 | 317361016 | Výztuž říms opěrných zdí a valů z betonářské oceli 10 505 | t | 1.551 | 0 |  |  | 0 | 1.6241 | URS
33 | 015 | 327323127 | Opěrné zdi a valy ze ŽB tř. C 25/30 | m3 | 47.413 | 0 |  |  | 0 | 116.3178 | URS
nová - horní část opěrné zdi z monolitického železobetonu C25/30-XF2)
|  |  | (1,16+1,06)/2*0,45*(25,80+35,80) |  | 30.769
|  |  | (1,06+0,62)/2*0,20*(25,80+35,80) |  | 10.349
|  |  | 0,62*0,11*(25,80+35,80) |  | 4.201
|  |  | 0,34*0,10*(25,80+35,80) |  | 2.094
|  |  | Součet |  | 47.413
34 | 015 | 327324127 | Opěrné zdi a valy ze ŽB odolného proti agresivnímu prostředí tř. C 25/30 | m3 | 16.012 | 0 |  |  | 0 | 39.2821 | URS
obetonování líce spodní části opěrné zdi v tl. min 120 mm (prům. 150 mm)
|  |  | (2,17+2,08)/2*22,80*0,15 |  | 7.268
|  |  | (1,80+1,68)/2*33.50*0,15 |  | 8.744
|  |  | Součet |  | 16.012
35 | 015 | 327351211 | Bednění opěrných zdí a valů svislých i skloněných zřízení | m2 | 207.594 | 0 |  |  | 0 | 0.52106 | URS
bednění na líci na celou výšku opěrné zdi včetně obetonování spodní části zdi, na rubu pouze pro horní novou část zdi
|  |  | (1,94+2,82)/2*(25,00+34,50) |  | 141.61
|  |  | (0,50+0,44+0,10)*(25,80+35,80) |  | 64.064
|  |  | 1,20*0,80*2 |  | 1.92
|  |  | Součet |  | 207.594
36 | 015 | 327351221 | Bednění opěrných zdí a valů svislých i skloněných odstranění | m2 | 207.594 | 0 |  |  | 0 | 0 | URS
37 | 015 | 327361006 | Výztuž opěrných zdí a valů D 12 mm z betonářské oceli 10 505 | t | 2.27 | 0 |  |  | 0 | 2.3683 | URS
38 | 015 | 327361016 | Výztuž opěrných zdí a valů D nad 12 mm z betonářské oceli 10 505 | t | 0.47 | 0 |  |  | 0 | 0.49532 | URS
39 | 015 | 327361040 | Výztuž opěrných zdí a valů ze svařovaných sítí | t | 1.67 | 0 |  |  | 0 | 1.7972 | URS
včetně přesahů jednotliv dílů sítí a prostřihů
|  | 4 | Vodorovné konstrukce | [5 empty] | 0 | 106.3372
40 | 211 | 451315114 | Podkladní nebo výplňová vrstva z betonu C 12/15 tl do 100 mm | m2 | 24.64 | 0 |  |  | 0 | 0 | URS
podkladní beton za rubem opěry pod novou horní část opěrné zdi
|  |  | 0,40*(25,80+35,80) |  | 24.64
|  |  | Součet |  | 24.64
41 | 311 | 461311610 | Patka pro dlažbu z betonu vodostavebného průřez do 0,20 m2 | m3 | 13.282 | 0 |  |  | 0 | 0 | URS
patka - betonové lože pod dlažbu z lomového kamene v patě opěrné zdi
|  |  | 0,80*0,20*58,00 |  | 9.28
|  |  | 0,30*0,23*58,00 |  | 4.002
|  |  | Součet |  | 13.282
42 | 211 | 462511111 | Zához prostoru z lomového kamene | m3 | 12 | 0 |  |  | 0 | 29.16 | URS
zához základu pode dnem toku s výplní štěrkem, včetně dodávky a dopravy materiálu
|  |  | 0,40*0,50*60,0 |  | 12
|  |  | Součet |  | 12
43 | 321 | 464541112 | Pohoz ze štěrkodrti zrno do 125 mm z terénu | m3 | 8.004 | 0 |  |  | 0 | 17.2886 | URS
závěrečná úprava dna koryta toku, včetně dodávky a dopravy materiálu
|  |  | 1,38*58,00*0,10 |  | 8.004
|  |  | Součet |  | 8.004
44 | 311 | 465513228 | Dlažba z lomového kamene na cementovou maltu s vyspárováním tl 250 mm pro hráze | m2 | 49.3 | 0 |  |  | 0 | 19.8393 | URS
dlažba opevnění v korytě toku u paty opěrné zdi (dodávka kamene viz pol. 583806500)
|  |  | 0,85*58,00 |  | 49.3
|  |  | Součet |  | 49.3
45 | 583 | 583806500 | kámen lomový neupravený třída I netříděný žula,rula | t | 36.174 | 0 |  |  | 0 | 36.174 | URS
lomový kámen po všechny dlažby (v patě opěrných zdí, rigolů, odvodňov. skluzu, svahu okolo vyústění propustku), dodávka materiálu včetně dopravy
|  |  | (49,30+4,42+5,34)*0,25*2,45 |  | 36.174
|  |  | Součet |  | 36.174
46 | 211 | 465513257 | Dlažba svahu u opěr z upraveného lomového žulového kamene LK 25 do lože C 25/30 | m2 | 3.876 | 0 |  |  | 0 | 3.8753 | URS
odláždění svahu okolo vyústění propustku a části přilehlého dna příkopu (dodávka kamene viz pol. 583806500)
|  |  | 1,70*1,60*0,80 |  | 2.176
|  |  | 1,70*1,00 |  | 1.7
|  |  | Součet |  | 3.876
|  | 5 | Komunikace | [5 empty] | 0 | 8.5682
47 | 221 | 564851111 | Podklad ze štěrkodrtě ŠD tl 150 mm | m2 | 92 | 0 |  |  | 0 | 0 | URS
oprava vozovky silnice, 2. podkladní vrstva vozovky ze štěrkodrti fr. 0-22, v pruhu š. cca 1,25 m, se zhutněním, včetně dodávky a dovozu materiálu
|  |  | 72,00*1,25 |  | 90
|  |  | 5,00*0,40 |  | 2
|  |  | Součet |  | 92
48 | 221 | 564851114 | Podklad ze štěrkodrtě ŠD tl 180 mm | m2 | 66.8 | 0 |  |  | 0 | 0 | URS
oprava vozovky silnice, 1. podkladní vrstva vozovky ze štěrkodrti fr. 16-32, v pruhu š. cca 0,80 m, včetně dodávky a dovozu materiálu, se zhutněním
|  |  | 72,00*0,90 |  | 64.8
|  |  | 5,00*0,40 |  | 2
|  |  | Součet |  | 66.8
49 | 221 | 574381111 | Penetrační makadam hrubý PMH tl 90 mm | m2 | 97.04 | 0 |  |  | 0 | 0 | URS
oprava vozovky silnice, 3. podkladní vrstva vozovky, včetně infiltračního postřiku, v pruhu š. cca 1,30 m, (případně může být obalované kamenivo velmi hrubozhnné)
|  |  | 72,00*1,32 |  | 95.04
|  |  | 5,00*0,40 |  | 2
|  |  | Součet |  | 97.04
50 | 221 | 577144131 | Asfaltový beton vrstva obrusná ACO 11 (ABS) tř. I tl 50 mm š do 3 m z modifikovaného asfaltu | m2 | 102.8 | 0 |  |  | 0 | 0 | URS
oprava vozovky silnice, obrusná vrstva krytu vozovky, v pruhu š. cca 1,40 m, včetně ošetření pracovních spár a případného spojovacího postřiku, včetně těsnící pásky nebo zálivky podél obruby
|  |  | 72,00*1,40 |  | 100.8
|  |  | 5,00*0,40 |  | 2
|  |  | Součet |  | 102.8
51 | 221 | 577145132 | Asfaltový beton vrstva ložní ACL 16 (ABH) tl 50 mm š do 3 m z modifikovaného asfaltu | m2 | 99.92 | 0 |  |  | 0 | 0 | URS
oprava vozovky silnice, ložní vrstva krytu vozovky, v š. cca 1,35 m, hrubozrný (případně může být i ACL 11 střednězrnný), včetně ošetření pracovních spár a případného spojovacího postřiku
|  |  | 72,00*1,36 |  | 97.92
|  |  | 5,00*0,40 |  | 2
|  |  | Součet |  | 99.92
52 | 221 | 597069111 | Příplatek ZKD 10 mm tl lože přes 100 mm u rigolu dlážděného | m2 | 35.4 | 0 |  |  | 0 | 0.79862 | URS
zvětšená tl. beton. lože - pouze pro odvodňovací skluz a dno příkopu o 50 - 100 mm
|  |  | 3,54 * 10 |  | 35.4
53 | 221 | 597161111 | Rigol dlážděný do lože z betonu tl 100 mm z lomového kamene | m2 | 5.34 | 0 |  |  | 0 | 4.5742 | URS
odvodňovací skluz a část dlažby dna příkopu a také přechodové rampy z krajnice na úroveň říms, včetně beton. lože tl. do 100 mm, (dodávka materiálu - kamene viz pol. 583806500)
|  |  | 3,50*0,60 |  | 2.1
|  |  | 1,60*0,90 |  | 1.44
|  |  | 1,00*0,60 |  | 0.6
|  |  | 3,00*0,40 |  | 1.2
|  |  | Součet |  | 5.34
54 | 221 | 597961111 | Rigol dlážděný do lože z betonu tl 100 mm z prefabrikátů | m | 7.5 | 0 |  |  | 0 | 3.1954 | URS
opevnění dna příkopu od vyústění propustku po zaústění do koryta toku z betonových žlabovek TBM 15-80, včetně dodávky žlabovek a beton. lože
|  | 6 | Úpravy povrchů, podlahy a osazování výplní | [5 empty] | 0 | 0.064729
55 | 211 | 628611101 | Nátěr betonu mostu 1x impregnační OS-A | m2 | 140.42 | 0 |  |  | 0 | 0.058976 | URS
hydrofobní sjednocující nátěr líce opěrné zdi, barevný osdtín světle šedý (přirozeného odstínu betonu)
|  |  | (1,94+2,82)/2*(24,50+34,50) |  | 140.42
|  |  | Součet |  | 140.42
56 | 211 | 628611111 | Nátěr betonu mostu akrylátový 2x impregnační OS-A | m2 | 95.884 | 0 |  |  | 0 | 0.005753 | URS
hydrofobní impregnační siloxanový nátěr říms, odolný proti rozmrazovacím solím, (obruby, horní vodorovné plochy, svislé lícní i podhledové plochy)
|  |  | (0,15+0,85+0,33+0,18+0,03)*(25,80+35,80) |  | 94.864
|  |  | 0,85*0,30*4 |  | 1.02
|  |  | Součet |  | 95.884
|  | 8 | Trubní vedení | [5 empty] | 0 | 3.3506
57 | 312 | 810372111 | Potrubí z jedné betonové trouby kanalizační DN 300 | kus | 2 | 0 |  |  | 0 | 0.21304 | URS
úprava vyústění (prostupu) stávající kanalizace přes opěrnou zeď, kompletní dodávka a osazení nové trouby
58 | 312 | 810392111 | Potrubí z jedné betonové trouby kanalizační DN 400 | kus | 1 | 0 |  |  | 0 | 0.10853 | URS
úprava - prodloužení vyústění propustku z beton. trouby, kompletní dodávka a osazení, včetně případného seříznutí dle sklonu svahu
59 | 271 | 871315211 | Kanalizační potrubí z tvrdého PVC-systém KG tuhost třídy SN4 DN150 | m | 6 | 0 |  |  | 0 | 0.01638 | URS
dodávka a montáž odpadů z uličních vpustí včetně utěsnění v chráničkách
|  |  | 1,50*4 |  | 6
|  |  | Součet |  | 6
60 | 271 | 871355211 | Kanalizační potrubí z tvrdého PVC-systém KG tuhost třídy SN4 DN200 | m | 4 | 0 |  |  | 0 | 0.01708 | URS
osazení chráničky pro odpady uličních vpustí přes opěrnou zeď do bednění horní části opěrné zdi, včeně dodávky potrubí a zkrácení
|  |  | 1,00*4 |  | 4
|  |  | Součet |  | 4
61 | 271 | 895941111 | Zřízení vpusti kanalizační uliční z betonových dílců typ UV-50 normální | kus | 4 | 0 |  |  | 0 | 1.3636 | URS
montáž (osazení, sestavení) kompletní uliční vpusti, včetně sedla (podkladního) betonu
62 | 592 | 592238640 | prstenec betonový pro uliční vpusť vyrovnávací TBV-Q 390/60/10a, 39x6x5 cm | kus | 4 | 0 |  |  | 0 | 0.108 | URS
63 | 592 | 592238580 | skruž betonová pro uliční vpusť horní TBV-Q 450/555/5d, 45x55x5 cm | kus | 4 | 0 |  |  | 0 | 0.444 | URS
64 | 592 | 592238540 | skruž betonová pro uliční vpusťs výtokovým otvorem PVC TBV-Q 450/350/3a, 45x35x5 cm | kus | 4 | 0 |  |  | 0 | 0.32 | URS
65 | 592 | 592238520 | dno betonové pro uliční vpusť s kalovou prohlubní TBV-Q 2a 45x30x5 cm | kus | 4 | 0 |  |  | 0 | 0.288 | URS
66 | 592 | 592238760 | rám zabetonovaný DIN 19583-9 500/500 mm | kus | 4 | 0 |  |  | 0 | 0.24 | URS
67 | 592 | 592238780 | mříž M1 D400 DIN 19583-13, 500/500 mm | kus | 4 | 0 |  |  | 0 | 0.232 | URS
|  | 9 | Ostatní konstrukce a práce-bourání | [5 empty] | 0 | 11.7173
68 | 221 | 911121111 | Montáž zábradlí ocelového přichyceného vruty do betonového podkladu | m | 8 | 0 |  |  | 0 | 0.00672 | URS
montáž ocelového svařovaného trubkového zábradlí na most odbočující místní komunikace, kotvené pomocí patních desek a hmoždinek (vč. vývrtu otvorů, dodávky a osazení hmoždinek) a podlití plastmaltou
|  |  | 2*4,00 |  | 8
|  |  | Součet |  | 8
69 | 553 | 553912070 | zábradelní výplň z vodorovných tyčí-poz.+barva | m | 8 | 0 |  |  | 0 | 0.30072 | URS
dodávka kompletního zábradlí z ocelových trubek (na římsu mostu odbočující místní komunikace), ze 3 vodorovných tyčí, atypického tvaru pro plynulé navázání na nové zábradelní svodidlo na římse opěrné zdi, pro kotvení na patní desky, včetně pozinkování a nátěru, (1ks = 1m)
|  |  | 2*4 |  | 8
|  |  | Součet |  | 8
70 | 221 | 911331123 | Svodidlo ocelové jednostranné zádržnosti N2 typ JSNH4/N2 se zaberaněním sloupků do 4 m | m | 12.5 | 0 |  |  | 0 | 0.28875 | URS
kompletní dodávka a montáž pokračování svodidla mimo opěrnou zěď (krátké náběhy) a napojení na zábradelní svodidlo, včetně dodávky a beranění sloupků do krajnice, a dodávka a montáž 2 ks koncovek u odbočky místní komunikace
|  |  | 3,20+8,30+1,0 |  | 12.5
|  |  | Součet |  | 12.5
71 | 221 | 911331412 | Náběh ocelového svodidla jednostranný délky do 12 m se zaberaněním sloupků do 2 m | m | 2 | 0 |  |  | 0 | 0.0556 | VLASTNÍ
příplatek (zvýšení nákladů oproti běžnému svodidlu - viz pol.č. 911331123) na zapuštění konců svodidla do krajnice, včetně zvýšení počtu sloupků v náběhu (dodoávka i montáž), včetně výkopu rýhy, příp. betonopvé koncové patky a zásypu
72 | 211 | 911334121 | Svodidlo ocelové zábradelní zádržnosti H2 typ ZSNH4/H2 kotvené do římsy s výplní z vodorovných tyčí | m | 59.5 | 0 |  |  | 0 | 4.2245 | URS
kompletní dodávka i montáž zábradelního svodidla (sloupky s patními deskami, madlo, svodnice, distatční díly, vodorovná výplň, 2x koncovka svodnice u odbočení místní komunikace, apod. ), včetně podlití patních desek plastmaltou , včetně kotvení na římsu (vývrtů, dodávky a osazení zmoždinek), včetně atypických úprav výplně a kotvení, pozinkované, zábradelní část včetně nátěru
|  |  | 24,70+34,80 |  | 59.5
|  |  | Součet |  | 59.5
73 | 211 | 911334411 | Ukončení ocelového zábradelního madla | kus | 2 | 0 |  |  | 0 | 0.088 | VLASTNÍ
ukončení - naběh trubkového madla zábradelnícho svodidla na začátku a konci opěrné zdi, kompletní dodávka a montáž
74 | 211 | 914112111 | Tabulka s označením evidenčního čísla mostu | kus | 2 | 0 |  |  | 0 | 0.17084 | URS
dodávka i montáž 2 ks tabulek s evidenčním číslem propustku, na jeden samostatný sloupek, včetně dodávky a montáže pozinkovaného sloupnu a základové patky (i výkopu a betonové patky) a veškerého upevňovacího materiálu
75 | 221 | 915121111 | Vodorovné dopravní značení šířky 250 mm bílou barvou vodící čáry | m | 75 | 0 |  |  | 0 | 0.01125 | URS
nástřik vodícího prpoužku
76 | 221 | 916131213 | Osazení silničního obrubníku betonového stojatého s boční opěrou do lože z betonu prostého | m | 4 | 0 |  |  | 0 | 0.6216 | URS
obruby za konci opěrné zdi, včetně betonového lože
77 | 592 | 592174650 | obrubník betonový silniční Standard 100x15x25 cm | kus | 4 | 0 |  |  | 0 | 0.3284 | URS
78 | 221 | 916231113 | Osazení chodníkového obrubníku betonového ležatého s boční opěrou do lože z betonu prostého | m | 5.5 | 0 |  |  | 0 | 0.9267 | URS
obruba v. do 20 mm oddělující odbočující místní komunikaci (proti stékání vody z povrchu silnice na most místní komznikace), včetně betonového lože
79 | 592 | 592174120 | obrubník betonový chodníkový ABO 13-10 100x10x20 cm | kus | 6 | 0 |  |  | 0 | 0.276 | URS
80 | 221 | 916231213 | Osazení chodníkového obrubníku betonového stojatého s boční opěrou do lože z betonu prostého | m | 1.5 | 0 |  |  | 0 | 0.19425 | URS
obruba přechodové rampy na začátku opěrné zdi, včet. beton. lože
81 | 592 | 592174110 | obrubník betonový chodníkový ABO 15-10 100x8x20 cm | kus | 2 | 0 |  |  | 0 | 0.072 | URS
82 | 221 | 919735112 | Řezání stávajícího živičného krytu hl do 100 mm | m | 75 | 0 |  |  | 0 | 0 | URS
naříznutí spáry pro odstranění krytu vozovky (v případě frézování není nutné)
|  |  | 72,00+1,50+1,50 |  | 75
|  |  | Součet |  | 75
83 | 211 | 931992111 | Výplň dilatačních spár z pěnového polystyrénu tl 20 mm | m2 | 4.32 | 0 |  |  | 0 | 0.0027216 | URS
pružná výplň dilatačních spár tl. do 10 mm
|  |  | 1,10*0,80*3 |  | 2.64
|  |  | 0,80*0,30*7 |  | 1.68
|  |  | Součet |  | 4.32
84 | 211 | 931994132 | Těsnění dilatační spáry betonové konstrukce silikonovým tmelem do pl 4,0 cm2 | m | 10.36 | 0 |  |  | 0 | 0.0018648 | URS
těsnění povrchu dilatačních spár v římsách a horní části zdi trvale pružným tmelem
|  |  | (0,15+0,80+0,33+0,20)*7 |  | 10.36
|  |  | Součet |  | 10.36
85 | 211 | 962041211 | Bourání mostních zdí a pilířů z betonu prostého | m3 | 22.453 | 0 |  |  | 0 | 2.6944 | URS
odbourání horní části opěrné zdi z nekvalitního betonu, včetně naložení sutě pro odvoz
|  |  | (0,90+0,72)/2*0,45*(25,80+35,80) |  | 22.453
|  |  | Součet |  | 22.453
86 | 211 | 962051111 | Bourání mostních zdí a pilířů z ŽB | m3 | 8.008 | 0 |  |  | 0 | 0.97465 | URS
odbourání stávající, velmi poškozené římsy stávající opěrné zdi, části říms již zcela chybí (cca 50%), včetně naložení sutě pro odvoz
|  |  | 0,65*0,40*(25,80+35,80)*0,50 |  | 8.008
|  |  | Součet |  | 8.008
87 | 211 | 966075141 | Odstranění kovového zábradlí vcelku | m | 71 | 0 |  |  | 0 | 0.00568 | URS
odstranění stávajícího zábradlí z celé délky opěrné zdi a zábradlí na mostu odbočující místní komunikace, včetně naložení pro odvoz do šrotu
|  |  | 27,00+36,00 |  | 63
|  |  | 2*4,00 |  | 8
|  |  | Součet |  | 71
88 | 211 | 977141128 | Vrty pro kotvy do betonu průměru 28 mm hloubky 190 mm s vyplněním epoxidovým tmelem | kus | 208 | 0 |  |  | 0 | 0.01248 | URS
kotvy výztuže horní části opěrné zdi. vývrty do spodní části zdi všetně zainjektování beton. výztuže (výztuž vykázána v pol. č. 327361040), celk. dl vývrtů 63,0 m
89 | 005 | 985111221 | Odsekání betonu líce kleneb a podhledů tl do 80 mm | m2 | 10.877 | 0 |  |  | 0 | 0 | URS
odstranění povrchové vrstvy degradovaného betonu z líce spodní části stávající opěrné zdi - svislé stěny, (mechanicky, otryskáním abrazivním tlakovým vodním paprskem, apod.), tl. do 80 mm cca 10 % plochy, včetně naložení sutě pro odvoz
|  |  | (1,44+2,39)/2*(22,80+34,00)*0,10 |  | 10.877
|  |  | Součet |  | 10.877
90 | 005 | 985111222 | Odsekání betonu líce kleneb a podhledů tl do 100 mm | m2 | 3 | 0 |  |  | 0 | 0 | URS
odstranění povrchové vrstvy degradovaného betonu z líce spodní části stávající opěrné zdi - svislé stěny místně (mechanicky, otryskáním abrazivním tlakovým vodním paprskem, apod.), místně v tl. do 100 mm plochy, včetně naložení sutě pro odvoz
91 | 005 | 985112112 | Odsekání degradovaného betonu stěn tl do 30 mm | m2 | 44.126 | 0 |  |  | 0 | 0 | URS
odstranění povrchové vrstvy degradovaného betonu z líce spodní části stávající opěrné zdi a betonových povrchů mostu místní komunikace (mechanicky, otryskáním abrazivním tlakovým vodním paprskem, apod.), v tl. do 30 mm cca 30 % plochy, včetně naložení sutě pro odvoz
|  |  | (1,44+2,39)/2*(22,80+34,00)*0,30 |  | 32.632
|  |  | ((0,50*2,00)+(1,20*0,80))*2*0,70 |  | 2.744
|  |  | 5,00*2,50*0,70 |  | 8.75
|  |  | Součet |  | 44.126
92 | 005 | 985112113 | Odsekání degradovaného betonu stěn tl do 50 mm | m2 | 70.189 | 0 |  |  | 0 | 0 | URS
odstranění povrchové vrstvy degradovaného betonu z líce spodní části stávající opěrné zdi a betonových povrchů mostu místní komunikace (mechanicky, otryskáním abrazivním tlakovým vodním paprskem, apod.),v tl. do 50 mm cca 60 % plochy, včetně naložení sutě pro odvoz
|  |  | (1,44+2,39)/2*(22,80+34,00)*0,60 |  | 65.263
|  |  | ((0,50*2,00)+(1,20*0,80))*2*0,30 |  | 1.176
|  |  | 5,00*2,50*0,30 |  | 3.75
|  |  | Součet |  | 70.189
93 | 005 | 985131111 | Očištění ploch stěn, rubu kleneb a podlah tlakovou vodou | m2 | 179.612 | 0 |  |  | 0 | 0 | URS
očištění povrchů betonu po odstranění degradovaného betonu z lícních ploch opěrné zdi a odbouráné horní části opěrné zdi, před přibetonávkou
|  |  | (1,44+2,39)/2*(22,80+34,00) |  | 108.772
|  |  | 1,15*(25,80+35,80) |  | 70.84
|  |  | Součet |  | 179.612
94 | 005 | 985311115 | Reprofilace stěn cementovými sanačními maltami tl 50 mm | m2 | 2.4 | 0 |  |  | 0 | 0.2394 | URS
sanace betonových povrchů mostu místní komunikace
|  |  | 0,60*2,00*2 |  | 2.4
|  |  | Součet |  | 2.4
95 | 005 | 985564112 | Kotvičky pro výztuž stříkaného betonu hl do 200 mm z oceli D 8 mm do cementové malty | kus | 320 | 0 |  |  | 0 | 0.2208 | URS
kotvení povrchové výztuže přibetonávky líce opěrných zdí (ze svařov. sítí), včetně vývrtů do betonu spodní části zdi prům. 12, a injektáže kotviček pr. 8 mm, včetně dodávky berton. výztuže (cca 30 kg)
|  |  | (25,00+35,00)/0,60*3,2 |  | 320
|  |  | Součet |  | 320
|  | 99 | Přesun hmot | [5 empty] | 0 | 0
96 | 211 | 997211511 | Vodorovná doprava suti po suchu na vzdálenost do 1 km | t | 97.15 | 0 |  |  | 0 | 0 | URS
odvoz odstraněných živičných hmot, vybouraných betonových konstrukcí, sutě z odseksného betonu a ocelového šrotu na skládku (hmot nevhodných k recyklaci), k recyklaci a do štotu
97 | 211 | 997211519 | Příplatek ZKD 1 km u vodorovné dopravy suti | t | 97.15 | 0 |  |  | 0 | 0 | URS
nejbližší skládka skládka ve vzdálenosti 17 km
98 | 221 | 997221815 | Poplatek za uložení betonového odpadu na skládce (skládkovné) | t | 74.8 | 0 |  |  | 0 | 0 | VLASTNÍ
za uložení vybouraných hmot (betony, železobeton, kámen) nevhodných k recyklaci
99 | 221 | 997221845 | Poplatek za uložení odpadu z asfaltových povrchů na skládce (skládkovné) | t | 21.8 | 0 |  |  | 0 | 0 | VLASTNÍ
poplatek za uložení živičných hmot na skládce pokud nejsou vhodné k recyklaci, nebo náklady na jinou likvidaci (v příp. recyklace)
|  | PSV | Práce a dodávky PSV | [5 empty] | 0 | 0.033
|  | 711 | Izolace proti vodě, vlhkosti a plynům | [5 empty] | 0 | 0.033
100 | 711 | 711112002 | Provedení izolace proti zemní vlhkosti svislé za studena lakem asfaltovým | m2 | 74.36 | 0 |  |  | 0 | 0 | URS
izolační penetrační nátěr betonových ploch rubu opěrné zdi pod úrovní terénu (vozovky)
|  |  | (0,60+0,45+0,10)*(25,80+35,80) |  | 70.84
|  |  | 1,10*0,80*4 |  | 3.52
|  |  | Součet |  | 74.36
101 | 111 | 111631520 | lak asfaltový RENOLAK ALN bal. 9 kg | t | 0.033 | 0 |  |  | 0 | 0.033 | URS
vhodný nátěrový materiál pro nátěr (uvedený materiál pouze jako příklad), spotřeba: 0,3-0,5 kg/m2
|  |  | 73,36 * 0,00045 |  | 0.033
|  | VRN | Vedlejší rozpočtové náklady | [5 empty] | 0 | 0
102 | 000 | 012203000 | Geodetické práce při provádění stavby | Kč | 1 | 0 |  |  | 0 | 0 | VLASTNÍ
Vytyčování polohy a výšek konstrukcí během výstavby - měření pouze v malém rozsahu
103 | 000 | 013203000 | Dokumentace stavby bez rozlišení | Kč | 1 | 0 |  |  | 0 | 0 | VLASTNÍ
vypracování evidenčního listu propustku
104 | 000 | 013244000 | Dokumentace pro provádění stavby | Kč | 1 | 0 |  |  | 0 | 0 | VLASTNÍ
RDS - výrobní a dílenská dokumentace některých konstrukcí zpracovávané zhotovitelem stavby dle potřeb zhotovitele (mostní dilatační závěr, zábradelní svodidlo, detaily)
105 | 000 | 021103000 | Zabezpečení přírodních hodnot na místě | Kč | 1 | 0 |  |  | 0 | 0 | VLASTNÍ
opatření pro zabezpečení vodního toku proti úniku škodlivých látek - pohotovostní absobční prostředky, norná stěna, ochrana proti vnikaní drobných živočichů na staveniště, případně jejich odlov a přemístění před zahájením stavby
106 | 000 | 034203000 | Oplocení staveniště | Kč | 1 | 0 |  |  | 0 | 0 | VLASTNÍ
kompletní dodávka (pronájem), montáž a demontáž oplocení - zajištění vlastního pracovního prostoru proti vstupu nepovolaných osob
107 | 000 | 034403000 | Dopravní značení na staveništi | Kpl | 1 | 0 |  |  | 0 | 0 | VLASTNÍ
Přechodné dopravní značení - veškeré náklady na přechodnou úpravu silničního provozu. Montáž, demontáž, údržba a pronájem všech dopravních značek a dopravních zařízení (na dobu dle potřeb a zvážení zhotovitele). Včetně projednání a schválení příslušnými úřady a orgány (policie, odbor dopravy). Dopravní značky pro zúžení silnice a střídavý provoz po polovině silnice ířízený světelnou signalizací. - základní značky A, B, C, P 14 ks - zábrana Z2 1,5 m 1 ks - výstražná světla VS1 blikající - 3 sv. 2 soupr. - samostatná směrovací desky Z4 20 ks - semaforová souprava 1 soupr. (2 semafory) - akumulátorový napájecí zdroj 3 soupr. - příslušný počet sloupků a stojanů
108 | 000 | 042603000 | Inženýrská činnost - ostatní | Kč | 1 | 0 |  |  | 0 | 0 | VLASTNÍ
Vypracování havarijního a povodňového plánu včetně jeho projednání (schválení)
109 | 000 | 043103000 | Zkoušky bez rozlišení | Kpl | 1 | 0 |  |  | 0 | 0 | VLASTNÍ
Zkoušky konstrukcí a materiálů nezávislou zkušebnou (betony, hutnění, apod.) dle požadavků norem, případně investora, prováděné během výstavby
110 | 000 | 075603000 | Jiná | Kč | 1 | 0 |  |  | 0 | 0 | VLASTNÍ
vytýčení - ověření průběhu některých inženýrských sítí v bezprostředním prostoru staveniště
|  |  | Celkem | [5 empty] | 0 | 406.782