## Pokyny pro vyplnění
Pokyny pro vyplnění
Ve všech listech tohoto souboru můžete měnit pouze buňky s modrým pozadím. Jedná se o tyto údaje : - údaje o firmě - jednotkové ceny položek zadané na maximálně dvě desetinná místa

## Stavba
#RTSROZP# | Položkový rozpočet
| Zakázka: |  | Výměna oken na BD č.p. 52 ve Vlastějovicích
| Misto |  | Vlastějovice
Rozpočet:
| Objednatel: |  | Obec Vlastějovice |  |  |  | IČ: | 00236594
|  |  | 4 |  |  |  | DIČ: | CZ00236594
|  | 28523 | Vlastějovice
| Projektant: | [5 empty] | IČ:
DIČ:
| Zhotovitel: | [5 empty] | IČ:
DIČ:
Vypracoval:
| Rozpis ceny | [6 empty] | Celkem
HSV | HSV | [6 empty] | 0
PSV | PSV | [6 empty] | 0
MON | MON | [6 empty] | 0
VN | Vedlejší náklady | [6 empty] | 0
ON | Ostatní náklady | [6 empty] | 0
| Celkem | [6 empty] | 0
Rekapitulace daní
| Základ pro sníženou DPH |  |  | 15 | % | 0 |  |  | CZK
| Snížená DPH |  |  | 15 | % | 0 |  |  | CZK
| Základ pro základní DPH |  |  | 21 | % | 0 |  |  | CZK
| Základní DPH |  |  | 21 | % | 0 |  |  | CZK
| Zaokrouhlení |  |  |  |  | 0 |  |  | CZK
| Cena celkem bez DPH |  |  |  |  | 0 |  |  | CZK
| Cena celkem s DPH |  |  |  |  | 0 |  |  | CZK
|  | v |  |  | dne
|  |  | Za zhotovitele |  |  |  | Za objednatele
Rekapitulace dílčích částí
#CASTI>> | Číslo | Název |  |  | Základ pro sníženou DPH | Základ pro základní DPH | DPH celkem | Cena celkem | %
1 | Rozpočet | Výměna oken na BD č.p. 52 ve Vlastějovicích |  |  | 0 | 0 | 0 | 0
| Celkem za stavbu |  |  |  | 0 | 0 | 0 | 0 | 0
Rekapitulace dílů
| Číslo | Název |  |  | Typ dílu |  |  | Celkem
| 4 | Vodorovné konstrukce |  |  | HSV |  |  | 0
| 60 | Úpravy povrchů, omítky |  |  | HSV |  |  | 0
| 61 | Upravy povrchů vnitřní |  |  | HSV |  |  | 0
| 62 | Upravy povrchů vnější |  |  | HSV |  |  | 0
| 94 | Lešení a stavební výtahy |  |  | HSV |  |  | 0
| 95 | Dokončovací kce na pozem.stav. |  |  | HSV |  |  | 0
| 96 | Bourání konstrukcí |  |  | HSV |  |  | 0
| 97 | Prorážení otvorů |  |  | HSV |  |  | 0
| 99 | Staveništní přesun hmot |  |  | HSV |  |  | 0
| 713 | Izolace tepelné |  |  | PSV |  |  | 0
| 762 | Konstrukce tesařské |  |  | PSV |  |  | 0
| 764 | Konstrukce klempířské |  |  | PSV |  |  | 0
| 765 | Krytiny tvrdé |  |  | PSV |  |  | 0
| 766 | Konstrukce truhlářské |  |  | PSV |  |  | 0
| 781 | Obklady keramické |  |  | PSV |  |  | 0
| 783 | Nátěry |  |  | PSV |  |  | 0
| 784 | Malby |  |  | PSV |  |  | 0
| VN | Vedlejší náklady |  |  | VN |  |  | 0
| Cena celkem | [6 empty] | 0
Note on D11: Název
Note on I11: IČO
Note on D12: Ulice
Note on I12: DIČ
Note on C13: PSČ
Note on D13: Ulice

## VzorPolozky (hidden)
Položkový rozpočet
Z:
O:
R:

## Rozpočet Pol
Položkový rozpočet | [22 empty] | #TypZaznamu#
S: |  | Výměna oken na BD č.p. 52 ve Vlastějovicích | [20 empty] | STA
O: |  | Vlastějovice | [20 empty] | OBJ
R: | [22 empty] | ROZ
C: | [22 empty] | CAS_STR
P.č. | Číslo položky | Název položky | MJ | množství | cena / MJ | Celkem | Dodávka | Dodávka celk. | Montáž | Montáž celk. | DPH | cena s DPH | hmotnost / MJ | hmotnost celk.(t) | dem. hmotnost / MJ | dem. hmotnost celk.(t) | Ceník | Cen. soustava | Nhod / MJ | Nhod celk.
Díl: | 4 | Vodorovné konstrukce |  |  |  | 0 |  | 0 |  | 0 |  | 0 |  | 0.83955 |  | 0 |  |  |  | 80.94 |  |  | DIL
1 | 416091071RT1 | Příplatek za opláštění ostění střešního okna, včetně dodávky materiálu | kus | 12 | 0 | 0 |  | 0 |  | 0 | 15 | 0 | 0.01668 | 0.20016 | 0 | 0 |  |  | 1.03 | 12.36 |  |  | POL1_0
|  | CS RTS Stavitel+ 2023/I | [20 empty] | POP |  | CS RTS Stavitel+ 2023/I
|  | "viz výkres č. D1.09, m. č. 303":3 |  | 3 | [18 empty] | VV | 0
|  | "viz výkres č. D1.09, m. č. 304":1 |  | 1 | [18 empty] | VV | 0
|  | "viz výkres č. D1.09, m. č. 305":1 |  | 1 | [18 empty] | VV | 0
|  | "viz výkres č. D1.09, m. č. 306":1 |  | 1 | [18 empty] | VV | 0
|  | "viz výkres č. D1.09, m. č. 308":3 |  | 3 | [18 empty] | VV | 0
|  | "viz výkres č. D1.09, m. č. 309":1 |  | 1 | [18 empty] | VV | 0
|  | "viz výkres č. D1.09, m. č. 310":1 |  | 1 | [18 empty] | VV | 0
|  | "viz výkres č. D1.09, m. č. 311":1 |  | 1 | [18 empty] | VV | 0
2 | 447113121RT2 | Podkroví SDK,OK CD, záv.krokv.izolace,1xRB tl.12,5, minerální izolace tl. 160 + 60 mm | m2 | 30.673 | 0 | 0 |  | 0 |  | 0 | 15 | 0 | 0.01888 | 0.57911 | 0 | 0 |  |  | 1.65 | 50.61 |  |  | POL1_0
|  | CS RTS Stavitel+ 2023/I | [20 empty] | POP |  | CS RTS Stavitel+ 2023/I
|  | "viz výkres č. D1.09, m. č. 303":(0,78+0,78+1,7+1,7)*0,32*3+3,825*1,7-0,78*1,4*3 |  | 7.9881 | [18 empty] | VV | 0
|  | "viz výkres č. D1.09, m. č. 304":(0,78+0,78+1,7+1,7)*0,32+3,49/2*1,7-0,78*1,4 |  | 3.4617 | [18 empty] | VV | 0
|  | "viz výkres č. D1.09, m. č. 305":(0,78+0,78+1,7+1,7)*0,32+3,49/2*1,7-0,78*1,4 |  | 3.4617 | [18 empty] | VV | 0
|  | "viz výkres č. D1.09, m. č. 308":(0,78+0,78+1,7+1,7)*0,32*3+4,125*1,7-0,78*1,4*3 |  | 8.4981 | [18 empty] | VV | 0
|  | "viz výkres č. D1.09, m. č. 309":(0,78+0,78+1,7+1,7)*0,32+3,69/2*1,7-0,78*1,4 |  | 3.6317 | [18 empty] | VV | 0
|  | "viz výkres č. D1.09, m. č. 310":(0,78+0,78+1,7+1,7)*0,32+3,69/2*1,7-0,78*1,4 |  | 3.6317 | [18 empty] | VV | 0
3 | 447113123RT2 | Podkroví SDK,OK CD,záv.krokv.izolace,1xRBI tl.12,5, minerální izolace tl.160 + 60 mm | m2 | 3.1744 | 0 | 0 |  | 0 |  | 0 | 15 | 0 | 0.01899 | 0.06028 | 0 | 0 |  |  | 1.65 | 5.24 |  |  | POL1_0
|  | CS RTS Stavitel+ 2023/I | [20 empty] | POP |  | CS RTS Stavitel+ 2023/I
|  | "viz výkres č. D1.09, m. č. 306":(0,78+0,78+1,7+1,7)*0,32 |  | 1.5872 | [18 empty] | VV | 0
|  | "viz výkres č. D1.09, m. č. 311":(0,78+0,78+1,7+1,7)*0,32 |  | 1.5872 | [18 empty] | VV | 0
4 | 447191081R00 | Příplatek k podhledu v podkroví,SDK plochy do 2 m2 | m2 | 3.1744 | 0 | 0 |  | 0 |  | 0 | 15 | 0 | 0 | 0 | 0 | 0 |  |  | 0.59 | 1.87 |  |  | POL1_0
|  | CS RTS Stavitel+ 2023/I | [20 empty] | POP |  | CS RTS Stavitel+ 2023/I
|  | "viz výkres č. D1.09, m. č. 306":(0,78+0,78+1,7+1,7)*0,32 |  | 1.5872 | [18 empty] | VV | 0
|  | "viz výkres č. D1.09, m. č. 311":(0,78+0,78+1,7+1,7)*0,32 |  | 1.5872 | [18 empty] | VV | 0
5 | 447191082R00 | Příplatek k podhledu v podkroví,SDK plochy do 5 m2 | m2 | 14.1868 | 0 | 0 |  | 0 |  | 0 | 15 | 0 | 0 | 0 | 0 | 0 |  |  | 0.44 | 6.24 |  |  | POL1_0
|  | CS RTS Stavitel+ 2023/I | [20 empty] | POP |  | CS RTS Stavitel+ 2023/I
|  | "viz výkres č. D1.09, m. č. 304":(0,78+0,78+1,7+1,7)*0,32+3,49/2*1,7-0,78*1,4 |  | 3.4617 | [18 empty] | VV | 0
|  | "viz výkres č. D1.09, m. č. 305":(0,78+0,78+1,7+1,7)*0,32+3,49/2*1,7-0,78*1,4 |  | 3.4617 | [18 empty] | VV | 0
|  | "viz výkres č. D1.09, m. č. 309":(0,78+0,78+1,7+1,7)*0,32+3,69/2*1,7-0,78*1,4 |  | 3.6317 | [18 empty] | VV | 0
|  | "viz výkres č. D1.09, m. č. 310":(0,78+0,78+1,7+1,7)*0,32+3,69/2*1,7-0,78*1,4 |  | 3.6317 | [18 empty] | VV | 0
6 | 447191083R00 | Příplatek k podhledu v podkroví,SDK plochy do 10m2 | m2 | 16.4862 | 0 | 0 |  | 0 |  | 0 | 15 | 0 | 0 | 0 | 0 | 0 |  |  | 0.28 | 4.62 |  |  | POL1_0
|  | CS RTS Stavitel+ 2023/I | [20 empty] | POP |  | CS RTS Stavitel+ 2023/I
|  | "viz výkres č. D1.09, m. č. 303":(0,78+0,78+1,7+1,7)*0,32*3+3,825*1,7-0,78*1,4*3 |  | 7.9881 | [18 empty] | VV | 0
|  | "viz výkres č. D1.09, m. č. 308":(0,78+0,78+1,7+1,7)*0,32*3+4,125*1,7-0,78*1,4*3 |  | 8.4981 | [18 empty] | VV | 0
Díl: | 60 | Úpravy povrchů, omítky |  |  |  | 0 |  | 0 |  | 0 |  | 0 |  | 0.06772 |  | 0 |  |  |  | 6.58 |  |  | DIL
7 | 602015187RT2 | Stěrka na stěnách silikon, rýhovaná, zrnitost 2,0 mm | m2 | 22.3497 | 0 | 0 |  | 0 |  | 0 | 15 | 0 | 0.00284 | 0.06347 | 0 | 0 |  |  | 0.24234 | 5.42 |  |  | POL1_0
|  | CS RTS Stavitel+ 2023/I | [20 empty] | POP |  | CS RTS Stavitel+ 2023/I
|  | "viz výkres č. D1.07, m. č. 101":(1,37+1,37+0,94)*0,28 |  | 1.0304 | [18 empty] | VV | 0
|  | "viz výkres č. D1.07, m. č. 104":(1,68+1,68+1,25)*0,3 |  | 1.383 | [18 empty] | VV | 0
|  | "viz výkres č. D1.07, m. č. 105":(1,73+1,73+1,78)*0,26 |  | 1.3624 | [18 empty] | VV | 0
|  | "viz výkres č. D1.07, m. č. 106":(1,73+1,73+1,78)*0,26 |  | 1.3624 | [18 empty] | VV | 0
|  | "viz výkres č. D1.07, m. č. 107":(1,63+1,63+0,72)*0,23 |  | 0.9154 | [18 empty] | VV | 0
|  | "viz výkres č. D1.07, m. č. 109":(1,68+1,68+1,26)*0,27 |  | 1.2474 | [18 empty] | VV | 0
|  | "viz výkres č. D1.07, m. č. 110":(1,73+1,73+1,78)*0,26 |  | 1.3624 | [18 empty] | VV | 0
|  | "viz výkres č. D1.07, m. č. 111":(1,63+1,63+0,92)*0,23 |  | 0.9614 | [18 empty] | VV | 0
|  | Mezisoučet |  | 9.6248 | [18 empty] | VV | 1
|  | "viz výkres č. D1.08, m. č. 201":(1,44+1,44+1)*0,26 |  | 1.0088 | [18 empty] | VV | 0
|  | "viz výkres č. D1.08, m. č. 203":(1,64+1,64+0,96)*0,28 |  | 1.1872 | [18 empty] | VV | 0
|  | "viz výkres č. D1.08, m. č. 204":(1,65+1,65+1,25)*0,27 |  | 1.2285 | [18 empty] | VV | 0
|  | "viz výkres č. D1.08, m. č. 205":(1,78+1,78+1,78)*0,26 |  | 1.3884 | [18 empty] | VV | 0
|  | "viz výkres č. D1.08, m. č. 207":(1,64+1,64+0,96)*0,28 |  | 1.1872 | [18 empty] | VV | 0
|  | "viz výkres č. D1.08, m. č. 209":(1,78+1,78+1,78)*0,26 |  | 1.3884 | [18 empty] | VV | 0
|  | "viz výkres č. D1.08, m. č. 210":(1,78+1,78+1,78)*0,26 |  | 1.3884 | [18 empty] | VV | 0
|  | Mezisoučet |  | 8.7769 | [18 empty] | VV | 1
|  | "viz výkres č. D1.09, m. č.301":(0,83+0,83+1)*0,28 |  | 0.7448 | [18 empty] | VV | 0
|  | "viz výkres č. D1.09, m. č.304":(1,33+1,33+0,98)*0,22 |  | 0.8008 | [18 empty] | VV | 0
|  | "viz výkres č. D1.09, m. č.305":(1,33+1,33+0,98)*0,22 |  | 0.8008 | [18 empty] | VV | 0
|  | "viz výkres č. D1.09, m. č.309":(1,33+1,33+0,98)*0,22 |  | 0.8008 | [18 empty] | VV | 0
|  | "viz výkres č. D1.09, m. č.310":(1,33+1,33+0,98)*0,22 |  | 0.8008 | [18 empty] | VV | 0
|  | Mezisoučet |  | 3.948 | [18 empty] | VV | 1
8 | 602015191R00 | Podkladní nátěr stěn pod tenkovrstvé omítky | m2 | 22.3497 | 0 | 0 |  | 0 |  | 0 | 15 | 0 | 0.00019 | 0.00425 | 0 | 0 |  |  | 0.052 | 1.16 |  |  | POL1_0
|  | CS RTS Stavitel+ 2023/I | [20 empty] | POP |  | CS RTS Stavitel+ 2023/I
|  | "viz výkres č. D1.07, m. č. 101":(1,37+1,37+0,94)*0,28 |  | 1.0304 | [18 empty] | VV | 0
|  | "viz výkres č. D1.07, m. č. 104":(1,68+1,68+1,25)*0,3 |  | 1.383 | [18 empty] | VV | 0
|  | "viz výkres č. D1.07, m. č. 105":(1,73+1,73+1,78)*0,26 |  | 1.3624 | [18 empty] | VV | 0
|  | "viz výkres č. D1.07, m. č. 106":(1,73+1,73+1,78)*0,26 |  | 1.3624 | [18 empty] | VV | 0
|  | "viz výkres č. D1.07, m. č. 107":(1,63+1,63+0,72)*0,23 |  | 0.9154 | [18 empty] | VV | 0
|  | "viz výkres č. D1.07, m. č. 109":(1,68+1,68+1,26)*0,27 |  | 1.2474 | [18 empty] | VV | 0
|  | "viz výkres č. D1.07, m. č. 110":(1,73+1,73+1,78)*0,26 |  | 1.3624 | [18 empty] | VV | 0
|  | "viz výkres č. D1.07, m. č. 111":(1,63+1,63+0,92)*0,23 |  | 0.9614 | [18 empty] | VV | 0
|  | Mezisoučet |  | 9.6248 | [18 empty] | VV | 1
|  | "viz výkres č. D1.08, m. č. 201":(1,44+1,44+1)*0,26 |  | 1.0088 | [18 empty] | VV | 0
|  | "viz výkres č. D1.08, m. č. 203":(1,64+1,64+0,96)*0,28 |  | 1.1872 | [18 empty] | VV | 0
|  | "viz výkres č. D1.08, m. č. 204":(1,65+1,65+1,25)*0,27 |  | 1.2285 | [18 empty] | VV | 0
|  | "viz výkres č. D1.08, m. č. 205":(1,78+1,78+1,78)*0,26 |  | 1.3884 | [18 empty] | VV | 0
|  | "viz výkres č. D1.08, m. č. 207":(1,64+1,64+0,96)*0,28 |  | 1.1872 | [18 empty] | VV | 0
|  | "viz výkres č. D1.08, m. č. 209":(1,78+1,78+1,78)*0,26 |  | 1.3884 | [18 empty] | VV | 0
|  | "viz výkres č. D1.08, m. č. 210":(1,78+1,78+1,78)*0,26 |  | 1.3884 | [18 empty] | VV | 0
|  | Mezisoučet |  | 8.7769 | [18 empty] | VV | 1
|  | "viz výkres č. D1.09, m. č.301":(0,83+0,83+1)*0,28 |  | 0.7448 | [18 empty] | VV | 0
|  | "viz výkres č. D1.09, m. č.304":(1,33+1,33+0,98)*0,22 |  | 0.8008 | [18 empty] | VV | 0
|  | "viz výkres č. D1.09, m. č.305":(1,33+1,33+0,98)*0,22 |  | 0.8008 | [18 empty] | VV | 0
|  | "viz výkres č. D1.09, m. č.309":(1,33+1,33+0,98)*0,22 |  | 0.8008 | [18 empty] | VV | 0
|  | "viz výkres č. D1.09, m. č.310":(1,33+1,33+0,98)*0,22 |  | 0.8008 | [18 empty] | VV | 0
|  | Mezisoučet |  | 3.948 | [18 empty] | VV | 1
Díl: | 61 | Upravy povrchů vnitřní |  |  |  | 0 |  | 0 |  | 0 |  | 0 |  | 0.34812 |  | 0 |  |  |  | 19.48 |  |  | DIL
9 | 610991004R00 | Začišťovací okenní lišta pro vnitř.omítku tl. 15mm | m | 84.65 | 0 | 0 |  | 0 |  | 0 | 15 | 0 | 0.00023 | 0.01947 | 0 | 0 |  |  | 0.05 | 4.23 |  |  | POL1_0
|  | CS RTS Stavitel+ 2023/I | [20 empty] | POP |  | CS RTS Stavitel+ 2023/I
|  | "viz výkres č. D1.07, m. č. 101":1,37+1,37+0,94 |  | 3.68 | [18 empty] | VV | 0
|  | "viz výkres č. D1.07, m. č. 104":1,57+1,57+1,03+0,02+0,02 |  | 4.21 | [18 empty] | VV | 0
|  | "viz výkres č. D1.07, m. č. 105":1,68+1,68+1,65+0,02+0,02 |  | 5.05 | [18 empty] | VV | 0
|  | "viz výkres č. D1.07, m. č. 106":1,68+1,68+1,65+0,02+0,02 |  | 5.05 | [18 empty] | VV | 0
|  | "viz výkres č. D1.07, m. č. 107":1,63+1,63+0,79+0,02+0,02 |  | 4.09 | [18 empty] | VV | 0
|  | "viz výkres č. D1.07, m. č. 109":1,68+1,68+1,11+0,02+0,02 |  | 4.51 | [18 empty] | VV | 0
|  | "viz výkres č. D1.07, m. č. 110":1,68+1,68+1,65+0,02+0,02 |  | 5.05 | [18 empty] | VV | 0
|  | "viz výkres č. D1.07, m. č. 111":1,56+1,56+0,79+0,02+0,02 |  | 3.95 | [18 empty] | VV | 0
|  | Mezisoučet |  | 35.59 | [18 empty] | VV | 1
|  | "viz výkres č. D1.08, m. č. 201":1,44+1,44+1 |  | 3.88 | [18 empty] | VV | 0
|  | "viz výkres č. D1.08, m. č. 203":1,64+1,64+0,96 |  | 4.24 | [18 empty] | VV | 0
|  | "viz výkres č. D1.08, m. č. 204":1,50+1,50+0,93+0,02+0,02 |  | 3.97 | [18 empty] | VV | 0
|  | "viz výkres č. D1.08, m. č. 205":1,71+1,71+1,65+0,02+0,02 |  | 5.11 | [18 empty] | VV | 0
|  | "viz výkres č. D1.08, m. č. 207":1,64+1,64+0,96 |  | 4.24 | [18 empty] | VV | 0
|  | "viz výkres č. D1.08, m. č. 209":1,71+1,71+1,65+0,02+0,2 |  | 5.29 | [18 empty] | VV | 0
|  | "viz výkres č. D1.08, m. č. 210":1,71+1,71+1,65+0,02+0,02 |  | 5.11 | [18 empty] | VV | 0
|  | Mezisoučet |  | 31.84 | [18 empty] | VV | 1
|  | "viz výkres č. D1.09, m. č.301":0,83+0,83+1 |  | 2.66 | [18 empty] | VV | 0
|  | "viz výkres č. D1.09, m. č.304":1,33+1,33+0,98 |  | 3.64 | [18 empty] | VV | 0
|  | "viz výkres č. D1.09, m. č.305":1,33+1,33+0,98 |  | 3.64 | [18 empty] | VV | 0
|  | "viz výkres č. D1.09, m. č.309":1,33+1,33+0,98 |  | 3.64 | [18 empty] | VV | 0
|  | "viz výkres č. D1.09, m. č.310":1,33+1,33+0,98 |  | 3.64 | [18 empty] | VV | 0
|  | Mezisoučet |  | 17.22 | [18 empty] | VV | 1
10 | 612425931RT2 | Omítka vápenná vnitřního ostění - štuková, s použitím suché maltové směsi | m2 | 6.1398 | 0 | 0 |  | 0 |  | 0 | 15 | 0 | 0.03491 | 0.21434 | 0 | 0 |  |  | 1.1842 | 7.27 |  |  | POL1_0
|  | CS RTS Stavitel+ 2023/I | [20 empty] | POP |  | CS RTS Stavitel+ 2023/I
|  | "viz výkres č. D1.07, m. č. 101":(1,37+1,37+0,94)*0,1 |  | 0.368 | [18 empty] | VV | 0
|  | Mezisoučet |  | 0.368 | [18 empty] | VV | 1
|  | "viz výkres č. D1.08, m. č. 203":(1,61+1,64+0,96)*0,25 |  | 1.0525 | [18 empty] | VV | 0
|  | "viz výkres č. D1.08, m. č. 207":(1,61+1,64+0,96)*0,25 |  | 1.0525 | [18 empty] | VV | 0
|  | "viz výkres č. D1.08, m. č. 208":(1,69+1,69)*0,36 |  | 1.2168 | [18 empty] | VV | 0
|  | Mezisoučet |  | 3.3218 | [18 empty] | VV | 1
|  | "viz výkres č. D1.09, m. č.301":(0,83+0,83+1)*0,1 |  | 0.266 | [18 empty] | VV | 0
|  | "viz výkres č. D1.09, m. č.304":(1,33+1,33+0,98)*0,15 |  | 0.546 | [18 empty] | VV | 0
|  | "viz výkres č. D1.09, m. č.305":(1,33+1,33+0,98)*0,15 |  | 0.546 | [18 empty] | VV | 0
|  | "viz výkres č. D1.09, m. č.309":(1,33+1,33+0,98)*0,15 |  | 0.546 | [18 empty] | VV | 0
|  | "viz výkres č. D1.09, m. č.310":(1,33+1,33+0,98)*0,15 |  | 0.546 | [18 empty] | VV | 0
|  | Mezisoučet |  | 2.45 | [18 empty] | VV | 1
11 | 612471411RT2 | Úprava vnitřních stěn aktivovaným štukem, s použitím suché maltové směsi | m2 | 13.0042 | 0 | 0 |  | 0 |  | 0 | 15 | 0 | 0.00446 | 0.058 | 0 | 0 |  |  | 0.25116 | 3.27 |  |  | POL1_0
|  | CS RTS Stavitel+ 2023/I | [20 empty] | POP |  | CS RTS Stavitel+ 2023/I
|  | "viz výkres č. D1.07, m. č. 104":(1,57+1,57+1,03+0,02+0,02)*0,21 |  | 0.8841 | [18 empty] | VV | 0
|  | "viz výkres č. D1.07, m. č. 105":(1,68+1,68+1,65+0,02+0,02)*0,24 |  | 1.212 | [18 empty] | VV | 0
|  | "viz výkres č. D1.07, m. č. 106":(1,68+1,68+1,65+0,02+0,02)*0,24 |  | 1.212 | [18 empty] | VV | 0
|  | "viz výkres č. D1.07, m. č. 107":(1,63+1,63+0,79+0,02+0,02)*0,21 |  | 0.8589 | [18 empty] | VV | 0
|  | "viz výkres č. D1.07, m. č. 109":(1,68+1,68+1,11+0,02+0,02)*0,21 |  | 0.9471 | [18 empty] | VV | 0
|  | "viz výkres č. D1.07, m. č. 110":(1,68+1,68+1,65+0,02+0,02)*0,24 |  | 1.212 | [18 empty] | VV | 0
|  | "viz výkres č. D1.07, m. č. 111":(1,56+1,56+0,79+0,02+0,02)*0,21 |  | 0.8295 | [18 empty] | VV | 0
|  | Mezisoučet |  | 7.1556 | [18 empty] | VV | 1
|  | "viz výkres č. D1.08, m. č. 203":(1,61+1,64+0,96)*0,25 |  | 1.0525 | [18 empty] | VV | 0
|  | "viz výkres č. D1.08, m. č. 204":(1,50+1,50+0,93+0,02+0,02)*0,21 |  | 0.8337 | [18 empty] | VV | 0
|  | "viz výkres č. D1.08, m. č. 205":(1,71+1,71+1,65+0,02+0,02)*0,24 |  | 1.2264 | [18 empty] | VV | 0
|  | "viz výkres č. D1.08, m. č. 207":0,96*0,25 |  | 0.24 | [18 empty] | VV | 0
|  | "viz výkres č. D1.08, m. č. 209":(1,71+1,71+1,65+0,02+0,2)*0,24 |  | 1.2696 | [18 empty] | VV | 0
|  | "viz výkres č. D1.08, m. č. 210":(1,71+1,71+1,65+0,02+0,02)*0,24 |  | 1.2264 | [18 empty] | VV | 0
12 | 612481211RU4 | Montáž výztužné sítě(perlinky)do stěrky-vnit.stěny, včetně výztužné sítě a stěrkového tmelu | m2 | 13.0042 | 0 | 0 |  | 0 |  | 0 | 15 | 0 | 0.00433 | 0.05631 | 0 | 0 |  |  | 0.362 | 4.71 |  |  | POL1_0
|  | CS RTS Stavitel+ 2023/I | [20 empty] | POP |  | CS RTS Stavitel+ 2023/I
|  | "viz výkres č. D1.07, m. č. 104":(1,57+1,57+1,03+0,02+0,02)*0,21 |  | 0.8841 | [18 empty] | VV | 0
|  | "viz výkres č. D1.07, m. č. 105":(1,68+1,68+1,65+0,02+0,02)*0,24 |  | 1.212 | [18 empty] | VV | 0
|  | "viz výkres č. D1.07, m. č. 106":(1,68+1,68+1,65+0,02+0,02)*0,24 |  | 1.212 | [18 empty] | VV | 0
|  | "viz výkres č. D1.07, m. č. 107":(1,63+1,63+0,79+0,02+0,02)*0,21 |  | 0.8589 | [18 empty] | VV | 0
|  | "viz výkres č. D1.07, m. č. 109":(1,68+1,68+1,11+0,02+0,02)*0,21 |  | 0.9471 | [18 empty] | VV | 0
|  | "viz výkres č. D1.07, m. č. 110":(1,68+1,68+1,65+0,02+0,02)*0,24 |  | 1.212 | [18 empty] | VV | 0
|  | "viz výkres č. D1.07, m. č. 111":(1,56+1,56+0,79+0,02+0,02)*0,21 |  | 0.8295 | [18 empty] | VV | 0
|  | Mezisoučet |  | 7.1556 | [18 empty] | VV | 1
|  | "viz výkres č. D1.08, m. č. 203":(1,61+1,64+0,96)*0,25 |  | 1.0525 | [18 empty] | VV | 0
|  | "viz výkres č. D1.08, m. č. 204":(1,50+1,50+0,93+0,02+0,02)*0,21 |  | 0.8337 | [18 empty] | VV | 0
|  | "viz výkres č. D1.08, m. č. 205":(1,71+1,71+1,65+0,02+0,02)*0,24 |  | 1.2264 | [18 empty] | VV | 0
|  | "viz výkres č. D1.08, m. č. 207":0,96*0,25 |  | 0.24 | [18 empty] | VV | 0
|  | "viz výkres č. D1.08, m. č. 209":(1,71+1,71+1,65+0,02+0,2)*0,24 |  | 1.2696 | [18 empty] | VV | 0
|  | "viz výkres č. D1.08, m. č. 210":(1,71+1,71+1,65+0,02+0,02)*0,24 |  | 1.2264 | [18 empty] | VV | 0
|  | Mezisoučet |  | 5.8486 | [18 empty] | VV | 1
Díl: | 62 | Upravy povrchů vnější |  |  |  | 0 |  | 0 |  | 0 |  | 0 |  | 0.11423 |  | 0 |  |  |  | 17.22 |  |  | DIL
13 | 620991121R00 | Zakrývání výplní vnějších otvorů z lešení | m2 | 39.6161 | 0 | 0 |  | 0 |  | 0 | 15 | 0 | 4e-05 | 0.00158 | 0 | 0 |  |  | 0.078 | 3.09 |  |  | POL1_0
|  | CS RTS Stavitel+ 2023/I | [20 empty] | POP |  | CS RTS Stavitel+ 2023/I
|  | "viz výkres č. D1.07, m. č. 101":1,37*0,94 |  | 1.2878 | [18 empty] | VV | 0
|  | "viz výkres č. D1.07, m. č. 104":1,68*1,25 |  | 2.1 | [18 empty] | VV | 0
|  | "viz výkres č. D1.07, m. č. 105":1,73*1,78 |  | 3.0794 | [18 empty] | VV | 0
|  | "viz výkres č. D1.07, m. č. 106":1,73*1,78 |  | 3.0794 | [18 empty] | VV | 0
|  | "viz výkres č. D1.07, m. č. 107":1,63*0,72 |  | 1.1736 | [18 empty] | VV | 0
|  | "viz výkres č. D1.07, m. č. 109":1,68*1,26 |  | 2.1168 | [18 empty] | VV | 0
|  | "viz výkres č. D1.07, m. č. 110":1,73*1,78 |  | 3.0794 | [18 empty] | VV | 0
|  | "viz výkres č. D1.07, m. č. 111":1,63*0,92 |  | 1.4996 | [18 empty] | VV | 0
|  | Mezisoučet |  | 17.416 | [18 empty] | VV | 1
|  | "viz výkres č. D1.08, m. č. 201":1,44*1 |  | 1.44 | [18 empty] | VV | 0
|  | "viz výkres č. D1.08, m. č. 203":1,64*0,96 |  | 1.5744 | [18 empty] | VV | 0
|  | "viz výkres č. D1.08, m. č. 204":1,65*1,25 |  | 2.0625 | [18 empty] | VV | 0
|  | "viz výkres č. D1.08, m. č. 205":1,78*1,78 |  | 3.1684 | [18 empty] | VV | 0
|  | "viz výkres č. D1.08, m. č. 207":1,64*0,96 |  | 1.5744 | [18 empty] | VV | 0
|  | "viz výkres č. D1.08, m. č. 209":1,78*1,78 |  | 3.1684 | [18 empty] | VV | 0
|  | "viz výkres č. D1.08, m. č. 210":1,78*1,78 |  | 3.1684 | [18 empty] | VV | 0
|  | Mezisoučet |  | 16.1565 | [18 empty] | VV | 1
|  | "viz výkres č. D1.09, m. č.301":0,83*1 |  | 0.83 | [18 empty] | VV | 0
|  | "viz výkres č. D1.09, m. č.304":1,33*0,98 |  | 1.3034 | [18 empty] | VV | 0
|  | "viz výkres č. D1.09, m. č.305":1,33*0,98 |  | 1.3034 | [18 empty] | VV | 0
|  | "viz výkres č. D1.09, m. č.309":1,33*0,98 |  | 1.3034 | [18 empty] | VV | 0
|  | "viz výkres č. D1.09, m. č.310":1,33*0,98 |  | 1.3034 | [18 empty] | VV | 0
|  | Mezisoučet |  | 6.0436 | [18 empty] | VV | 1
14 | 622471111R00 | Ochranný nátěr vnějších stěn proti řasám a houbám | m2 | 22.3497 | 0 | 0 |  | 0 |  | 0 | 15 | 0 | 0.00011 | 0.00246 | 0 | 0 |  |  | 0.16 | 3.58 |  |  | POL1_0
|  | CS RTS Stavitel+ 2023/I | [20 empty] | POP |  | CS RTS Stavitel+ 2023/I
|  | "viz výkres č. D1.07, m. č. 101":(1,37+1,37+0,94)*0,28 |  | 1.0304 | [18 empty] | VV | 0
|  | "viz výkres č. D1.07, m. č. 104":(1,68+1,68+1,25)*0,3 |  | 1.383 | [18 empty] | VV | 0
|  | "viz výkres č. D1.07, m. č. 105":(1,73+1,73+1,78)*0,26 |  | 1.3624 | [18 empty] | VV | 0
|  | "viz výkres č. D1.07, m. č. 106":(1,73+1,73+1,78)*0,26 |  | 1.3624 | [18 empty] | VV | 0
|  | "viz výkres č. D1.07, m. č. 107":(1,63+1,63+0,72)*0,23 |  | 0.9154 | [18 empty] | VV | 0
|  | "viz výkres č. D1.07, m. č. 109":(1,68+1,68+1,26)*0,27 |  | 1.2474 | [18 empty] | VV | 0
|  | "viz výkres č. D1.07, m. č. 110":(1,73+1,73+1,78)*0,26 |  | 1.3624 | [18 empty] | VV | 0
|  | "viz výkres č. D1.07, m. č. 111":(1,63+1,63+0,92)*0,23 |  | 0.9614 | [18 empty] | VV | 0
|  | Mezisoučet |  | 9.6248 | [18 empty] | VV | 1
|  | "viz výkres č. D1.08, m. č. 201":(1,44+1,44+1)*0,26 |  | 1.0088 | [18 empty] | VV | 0
|  | "viz výkres č. D1.08, m. č. 203":(1,64+1,64+0,96)*0,28 |  | 1.1872 | [18 empty] | VV | 0
|  | "viz výkres č. D1.08, m. č. 204":(1,65+1,65+1,25)*0,27 |  | 1.2285 | [18 empty] | VV | 0
|  | "viz výkres č. D1.08, m. č. 205":(1,78+1,78+1,78)*0,26 |  | 1.3884 | [18 empty] | VV | 0
|  | "viz výkres č. D1.08, m. č. 207":(1,64+1,64+0,96)*0,28 |  | 1.1872 | [18 empty] | VV | 0
|  | "viz výkres č. D1.08, m. č. 209":(1,78+1,78+1,78)*0,26 |  | 1.3884 | [18 empty] | VV | 0
|  | "viz výkres č. D1.08, m. č. 210":(1,78+1,78+1,78)*0,26 |  | 1.3884 | [18 empty] | VV | 0
|  | Mezisoučet |  | 8.7769 | [18 empty] | VV | 1
|  | "viz výkres č. D1.09, m. č.301":(0,83+0,83+1)*0,28 |  | 0.7448 | [18 empty] | VV | 0
|  | "viz výkres č. D1.09, m. č.304":(1,33+1,33+0,98)*0,22 |  | 0.8008 | [18 empty] | VV | 0
|  | "viz výkres č. D1.09, m. č.305":(1,33+1,33+0,98)*0,22 |  | 0.8008 | [18 empty] | VV | 0
|  | "viz výkres č. D1.09, m. č.309":(1,33+1,33+0,98)*0,22 |  | 0.8008 | [18 empty] | VV | 0
|  | "viz výkres č. D1.09, m. č.310":(1,33+1,33+0,98)*0,22 |  | 0.8008 | [18 empty] | VV | 0
|  | Mezisoučet |  | 3.948 | [18 empty] | VV | 1
15 | 622481211RU1 | Montáž výztužné sítě(perlinky)do stěrky-vněj.stěny, včetně výztužné sítě a stěrkového tmelu | m2 | 22.3497 | 0 | 0 |  | 0 |  | 0 | 15 | 0 | 0.00491 | 0.10974 | 0 | 0 |  |  | 0.362 | 8.09 |  |  | POL1_0
|  | CS RTS Stavitel+ 2023/I | [20 empty] | POP |  | CS RTS Stavitel+ 2023/I
|  | "viz výkres č. D1.07, m. č. 101":(1,37+1,37+0,94)*0,28 |  | 1.0304 | [18 empty] | VV | 0
|  | "viz výkres č. D1.07, m. č. 104":(1,68+1,68+1,25)*0,3 |  | 1.383 | [18 empty] | VV | 0
|  | "viz výkres č. D1.07, m. č. 105":(1,73+1,73+1,78)*0,26 |  | 1.3624 | [18 empty] | VV | 0
|  | "viz výkres č. D1.07, m. č. 106":(1,73+1,73+1,78)*0,26 |  | 1.3624 | [18 empty] | VV | 0
|  | "viz výkres č. D1.07, m. č. 107":(1,63+1,63+0,72)*0,23 |  | 0.9154 | [18 empty] | VV | 0
|  | "viz výkres č. D1.07, m. č. 109":(1,68+1,68+1,26)*0,27 |  | 1.2474 | [18 empty] | VV | 0
|  | "viz výkres č. D1.07, m. č. 110":(1,73+1,73+1,78)*0,26 |  | 1.3624 | [18 empty] | VV | 0
|  | "viz výkres č. D1.07, m. č. 111":(1,63+1,63+0,92)*0,23 |  | 0.9614 | [18 empty] | VV | 0
|  | Mezisoučet |  | 9.6248 | [18 empty] | VV | 1
|  | "viz výkres č. D1.08, m. č. 201":(1,44+1,44+1)*0,26 |  | 1.0088 | [18 empty] | VV | 0
|  | "viz výkres č. D1.08, m. č. 203":(1,64+1,64+0,96)*0,28 |  | 1.1872 | [18 empty] | VV | 0
|  | "viz výkres č. D1.08, m. č. 204":(1,65+1,65+1,25)*0,27 |  | 1.2285 | [18 empty] | VV | 0
|  | "viz výkres č. D1.08, m. č. 205":(1,78+1,78+1,78)*0,26 |  | 1.3884 | [18 empty] | VV | 0
|  | "viz výkres č. D1.08, m. č. 207":(1,64+1,64+0,96)*0,28 |  | 1.1872 | [18 empty] | VV | 0
|  | "viz výkres č. D1.08, m. č. 209":(1,78+1,78+1,78)*0,26 |  | 1.3884 | [18 empty] | VV | 0
|  | "viz výkres č. D1.08, m. č. 210":(1,78+1,78+1,78)*0,26 |  | 1.3884 | [18 empty] | VV | 0
|  | Mezisoučet |  | 8.7769 | [18 empty] | VV | 1
|  | "viz výkres č. D1.09, m. č.301":(0,83+0,83+1)*0,28 |  | 0.7448 | [18 empty] | VV | 0
|  | "viz výkres č. D1.09, m. č.304":(1,33+1,33+0,98)*0,22 |  | 0.8008 | [18 empty] | VV | 0
|  | "viz výkres č. D1.09, m. č.305":(1,33+1,33+0,98)*0,22 |  | 0.8008 | [18 empty] | VV | 0
|  | "viz výkres č. D1.09, m. č.309":(1,33+1,33+0,98)*0,22 |  | 0.8008 | [18 empty] | VV | 0
|  | "viz výkres č. D1.09, m. č.310":(1,33+1,33+0,98)*0,22 |  | 0.8008 | [18 empty] | VV | 0
|  | Mezisoučet |  | 3.948 | [18 empty] | VV | 1
16 | 622904112R00 | Očištění fasád tlakovou vodou složitost 1 - 2 | m2 | 22.3497 | 0 | 0 |  | 0 |  | 0 | 15 | 0 | 2e-05 | 0.00045 | 0 | 0 |  |  | 0.11 | 2.46 |  |  | POL1_0
|  | CS RTS Stavitel+ 2023/I | [20 empty] | POP |  | CS RTS Stavitel+ 2023/I
|  | "viz výkres č. D1.07, m. č. 101":(1,37+1,37+0,94)*0,28 |  | 1.0304 | [18 empty] | VV | 0
|  | "viz výkres č. D1.07, m. č. 104":(1,68+1,68+1,25)*0,3 |  | 1.383 | [18 empty] | VV | 0
|  | "viz výkres č. D1.07, m. č. 105":(1,73+1,73+1,78)*0,26 |  | 1.3624 | [18 empty] | VV | 0
|  | "viz výkres č. D1.07, m. č. 106":(1,73+1,73+1,78)*0,26 |  | 1.3624 | [18 empty] | VV | 0
|  | "viz výkres č. D1.07, m. č. 107":(1,63+1,63+0,72)*0,23 |  | 0.9154 | [18 empty] | VV | 0
|  | "viz výkres č. D1.07, m. č. 109":(1,68+1,68+1,26)*0,27 |  | 1.2474 | [18 empty] | VV | 0
|  | "viz výkres č. D1.07, m. č. 110":(1,73+1,73+1,78)*0,26 |  | 1.3624 | [18 empty] | VV | 0
|  | "viz výkres č. D1.07, m. č. 111":(1,63+1,63+0,92)*0,23 |  | 0.9614 | [18 empty] | VV | 0
|  | Mezisoučet |  | 9.6248 | [18 empty] | VV | 1
|  | "viz výkres č. D1.08, m. č. 201":(1,44+1,44+1)*0,26 |  | 1.0088 | [18 empty] | VV | 0
|  | "viz výkres č. D1.08, m. č. 203":(1,64+1,64+0,96)*0,28 |  | 1.1872 | [18 empty] | VV | 0
|  | "viz výkres č. D1.08, m. č. 204":(1,65+1,65+1,25)*0,27 |  | 1.2285 | [18 empty] | VV | 0
|  | "viz výkres č. D1.08, m. č. 205":(1,78+1,78+1,78)*0,26 |  | 1.3884 | [18 empty] | VV | 0
|  | "viz výkres č. D1.08, m. č. 207":(1,64+1,64+0,96)*0,28 |  | 1.1872 | [18 empty] | VV | 0
|  | "viz výkres č. D1.08, m. č. 209":(1,78+1,78+1,78)*0,26 |  | 1.3884 | [18 empty] | VV | 0
|  | "viz výkres č. D1.08, m. č. 210":(1,78+1,78+1,78)*0,26 |  | 1.3884 | [18 empty] | VV | 0
|  | Mezisoučet |  | 8.7769 | [18 empty] | VV | 1
|  | "viz výkres č. D1.09, m. č.301":(0,83+0,83+1)*0,28 |  | 0.7448 | [18 empty] | VV | 0
|  | "viz výkres č. D1.09, m. č.304":(1,33+1,33+0,98)*0,22 |  | 0.8008 | [18 empty] | VV | 0
|  | "viz výkres č. D1.09, m. č.305":(1,33+1,33+0,98)*0,22 |  | 0.8008 | [18 empty] | VV | 0
|  | "viz výkres č. D1.09, m. č.309":(1,33+1,33+0,98)*0,22 |  | 0.8008 | [18 empty] | VV | 0
|  | "viz výkres č. D1.09, m. č.310":(1,33+1,33+0,98)*0,22 |  | 0.8008 | [18 empty] | VV | 0
|  | Mezisoučet |  | 3.948 | [18 empty] | VV | 1
Díl: | 94 | Lešení a stavební výtahy |  |  |  | 0 |  | 0 |  | 0 |  | 0 |  | 5.0328 |  | 0 |  |  |  | 67.02 |  |  | DIL
17 | 941941031R00 | Montáž lešení leh.řad.s podlahami,š.do 1 m, H 10 m | m2 | 272.27 | 0 | 0 |  | 0 |  | 0 | 15 | 0 | 0.01838 | 5.0043 | 0 | 0 |  |  | 0.13 | 35.4 |  |  | POL1_0
|  | CS RTS Stavitel+ 2023/I | [20 empty] | POP |  | CS RTS Stavitel+ 2023/I
|  | "viz výkres č. D1.11, Pohled jihovýchodní, odměřeno":4,7*8,2 |  | 38.54 | [18 empty] | VV | 0
|  | "viz výkres č. D1.11, Pohled jihozápadní, odměřeno":12*7,6 |  | 91.2 | [18 empty] | VV | 0
|  | "viz výkres č. D1.12, Pohled severozápadní, odměřeno":4,7*9,9 |  | 46.53 | [18 empty] | VV | 0
|  | "viz výkres č. D1.12, Pohled severovýchodní, odměřeno":12*8 |  | 96 | [18 empty] | VV | 0
18 | 941941111R00 | Pronájem lešení za den | m2 | 6892.05 | 0 | 0 |  | 0 |  | 0 | 15 | 0 | 0 | 0 | 0 | 0 |  |  | 0 | 0 |  |  | POL1_0
|  | CS RTS Stavitel+ 2023/I | [20 empty] | POP |  | CS RTS Stavitel+ 2023/I
|  | "viz výkres č. D1.11, Pohled jihovýchodní, odměřeno":4,7*8,2*15 |  | 578.1 | [18 empty] | VV | 0
|  | "viz výkres č. D1.11, Pohled jihozápadní, odměřeno":12*7,6*30 |  | 2736 | [18 empty] | VV | 0
|  | "viz výkres č. D1.12, Pohled severozápadní, odměřeno":4,7*9,9*15 |  | 697.95 | [18 empty] | VV | 0
|  | "viz výkres č. D1.12, Pohled severovýchodní, odměřeno":12*8*30 |  | 2880 | [18 empty] | VV | 0
19 | 941941831R00 | Demontáž lešení leh.řad.s podlahami,š.1 m, H 10 m | m2 | 272.27 | 0 | 0 |  | 0 |  | 0 | 15 | 0 | 0 | 0 | 0 | 0 |  |  | 0.102 | 27.77 |  |  | POL1_0
|  | CS RTS Stavitel+ 2023/I | [20 empty] | POP |  | CS RTS Stavitel+ 2023/I
|  | "viz výkres č. D1.11, Pohled jihovýchodní, odměřeno":4,7*8,2 |  | 38.54 | [18 empty] | VV | 0
|  | "viz výkres č. D1.11, Pohled jihozápadní, odměřeno":12*7,6 |  | 91.2 | [18 empty] | VV | 0
|  | "viz výkres č. D1.12, Pohled severozápadní, odměřeno":4,7*9,9 |  | 46.53 | [18 empty] | VV | 0
|  | "viz výkres č. D1.12, Pohled severovýchodní, odměřeno":12*8 |  | 96 | [18 empty] | VV | 0
20 | 941955002R00 | Lešení lehké pomocné, výška podlahy do 1,9 m | m2 | 18 | 0 | 0 |  | 0 |  | 0 | 15 | 0 | 0.00158 | 0.02844 | 0 | 0 |  |  | 0.214 | 3.85 |  |  | POL1_0
|  | CS RTS Stavitel+ 2023/I | [20 empty] | POP |  | CS RTS Stavitel+ 2023/I
|  | "viz výkres č. D1.09, m. č. 303":1*1,5*3 |  | 4.5 | [18 empty] | VV | 0
|  | "viz výkres č. D1.09, m. č. 304":1*1,5 |  | 1.5 | [18 empty] | VV | 0
|  | "viz výkres č. D1.09, m. č. 305":1*1,5 |  | 1.5 | [18 empty] | VV | 0
|  | "viz výkres č. D1.09, m. č. 306":1*1,5 |  | 1.5 | [18 empty] | VV | 0
|  | "viz výkres č. D1.09, m. č. 308":1*1,5*3 |  | 4.5 | [18 empty] | VV | 0
|  | "viz výkres č. D1.09, m. č. 309":1*1,5 |  | 1.5 | [18 empty] | VV | 0
|  | "viz výkres č. D1.09, m. č. 310":1*1,5 |  | 1.5 | [18 empty] | VV | 0
|  | "viz výkres č. D1.09, m. č. 311":1*1,5 |  | 1.5 | [18 empty] | VV | 0
Díl: | 95 | Dokončovací kce na pozem.stav. |  |  |  | 0 |  | 0 |  | 0 |  | 0 |  | 0.02004 |  | 0 |  |  |  | 154.31 |  |  | DIL
21 | 952901111R00 | Vyčištění budov o výšce podlaží do 4 m | m2 | 500.9925 | 0 | 0 |  | 0 |  | 0 | 15 | 0 | 4e-05 | 0.02004 | 0 | 0 |  |  | 0.308 | 154.31 |  |  | POL1_0
|  | CS RTS Stavitel+ 2023/I | [20 empty] | POP |  | CS RTS Stavitel+ 2023/I
|  | Budovy bytové nebo občanské výstavby - zametení a umytí podlah, dlažeb, obkladů, schodů v místnostech, chodbách a schodištích, vyčištění a umytí oken, dveří s rámy, zárubněmi, umytí a vyčištění jiných zasklených a natíraných ploch a zařizovacích předmětů před předáním do užívání. | [20 empty] | POP |  | Budovy bytové nebo občanské výstavby - zametení a umytí podlah, dlažeb, obkladů, schodů v místnostech, chodbách a schodištích, vyčištění a umytí oken, dveří s rámy, zárubněmi, umytí a vyčištění jiných zasklených a natíraných ploch a zařizovacích předmětů před předáním do užívání.
|  | "viz výkres č. D1.07, půdorysný rozměr 1.NP BD":16,37*9,98+(0,33+2,15+0,33)*1,29 |  | 166.9975 | [18 empty] | VV | 0
|  | "viz výkres č. D1.08, půdorysný rozměr 2.NP BD":16,37*9,98+(0,33+2,15+0,33)*1,29 |  | 166.9975 | [18 empty] | VV | 0
|  | "viz výkres č. D1.09, půdorysný rozměr podkroví BD":16,37*9,98+(0,33+2,15+0,33)*1,29 |  | 166.9975 | [18 empty] | VV | 0
Díl: | 96 | Bourání konstrukcí |  |  |  | 0 |  | 0 |  | 0 |  | 0 |  | 0.05554 |  | 2.5926 |  |  |  | 34.08 |  |  | DIL
22 | 963016111R00 | DMTZ podhledu SDK, kovová kce., 1xoplášť.12,5 mm | m2 | 33.8474 | 0 | 0 |  | 0 |  | 0 | 15 | 0 | 0.00033 | 0.01117 | 0.01183 | 0.40041 |  |  | 0.346 | 11.71 |  |  | POL1_0
|  | CS RTS Stavitel+ 2023/I | [20 empty] | POP |  | CS RTS Stavitel+ 2023/I
|  | "viz výkres č. D1.09, m. č. 303":(0,78+0,78+1,7+1,7)*0,32*3+3,825*1,7-0,78*1,4*3 |  | 7.9881 | [18 empty] | VV | 0
|  | "viz výkres č. D1.09, m. č. 304":(0,78+0,78+1,7+1,7)*0,32+3,49/2*1,7-0,78*1,4 |  | 3.4617 | [18 empty] | VV | 0
|  | "viz výkres č. D1.09, m. č. 305":(0,78+0,78+1,7+1,7)*0,32+3,49/2*1,7-0,78*1,4 |  | 3.4617 | [18 empty] | VV | 0
|  | "viz výkres č. D1.09, m. č. 306":(0,78+0,78+1,7+1,7)*0,32 |  | 1.5872 | [18 empty] | VV | 0
|  | "viz výkres č. D1.09, m. č. 308":(0,78+0,78+1,7+1,7)*0,32*3+4,125*1,7-0,78*1,4*3 |  | 8.4981 | [18 empty] | VV | 0
|  | "viz výkres č. D1.09, m. č. 309":(0,78+0,78+1,7+1,7)*0,32+3,69/2*1,7-0,78*1,4 |  | 3.6317 | [18 empty] | VV | 0
|  | "viz výkres č. D1.09, m. č. 310":(0,78+0,78+1,7+1,7)*0,32+3,69/2*1,7-0,78*1,4 |  | 3.6317 | [18 empty] | VV | 0
|  | "viz výkres č. D1.09, m. č. 311":(0,78+0,78+1,7+1,7)*0,32 |  | 1.5872 | [18 empty] | VV | 0
23 | 968061112R00 | Vyvěšení dřevěných okenních křídel pl. do 1,5 m2 | kus | 74 | 0 | 0 |  | 0 |  | 0 | 15 | 0 | 0 | 0 | 0 | 0 |  |  | 0.03 | 2.22 |  |  | POL1_0
|  | CS RTS Stavitel+ 2023/I | [20 empty] | POP |  | CS RTS Stavitel+ 2023/I
|  | "viz výkres č. D1.05, Pohled jihozápadní":3*2*3+3*2*3 |  | 36 | [18 empty] | VV | 0
|  | "viz výkres č. D1.05, Pohled jihovýchodní":2*2+2*2+2+2 |  | 12 | [18 empty] | VV | 0
|  | "viz výkres č. D1.06, Pohled severovýchodní":2*2*2+2+2*3+2 |  | 18 | [18 empty] | VV | 0
|  | "viz výkres č. D1.06, Pohled severozápadní":2*2+2*2 |  | 8 | [18 empty] | VV | 0
24 | 968062244R00 | Vybourání dřevěných rámů oken jednoduch. pl. 1 m2 | m2 | 0.83 | 0 | 0 |  | 0 |  | 0 | 15 | 0 | 0.00219 | 0.00182 | 0.041 | 0.03403 |  |  | 0.52 | 0.43 |  |  | POL1_0
|  | CS RTS Stavitel+ 2023/I | [20 empty] | POP |  | CS RTS Stavitel+ 2023/I
|  | "viz výkres č. D1.03, m. č. 301":1,00*0,83 |  | 0.83 | [18 empty] | VV | 0
25 | 968062245R00 | Vybourání dřevěných rámů oken jednoduch. pl. 2 m2 | m2 | 14.3662 | 0 | 0 |  | 0 |  | 0 | 15 | 0 | 0.001 | 0.01437 | 0.031 | 0.44535 |  |  | 0.331 | 4.76 |  |  | POL1_0
|  | CS RTS Stavitel+ 2023/I | [20 empty] | POP |  | CS RTS Stavitel+ 2023/I
|  | "viz výkres č. D1.02, m. č. 101":0,94*1,37 |  | 1.2878 | [18 empty] | VV | 0
|  | "viz výkres č. D1.02, m. č. 201":1,00*1,44 |  | 1.44 | [18 empty] | VV | 0
|  | "viz výkres č. D1.02, m. č. 203":0,96*1,64 |  | 1.5744 | [18 empty] | VV | 0
|  | "viz výkres č. D1.02, m. č. 207":0,96*1,64 |  | 1.5744 | [18 empty] | VV | 0
|  | "viz výkres č. D1.03, m. č. 303":0,78*1,4*3 |  | 3.276 | [18 empty] | VV | 0
|  | "viz výkres č. D1.03, m. č. 304":0,98*1,33 |  | 1.3034 | [18 empty] | VV | 0
|  | "viz výkres č. D1.03, m. č. 305":0,98*1,33 |  | 1.3034 | [18 empty] | VV | 0
|  | "viz výkres č. D1.03, m. č. 309":0,98*1,33 |  | 1.3034 | [18 empty] | VV | 0
|  | "viz výkres č. D1.03, m. č. 310":0,98*1,33 |  | 1.3034 | [18 empty] | VV | 0
26 | 968062355R00 | Vybourání dřevěných rámů oken dvojitých pl. 2 m2 | m2 | 2.9992 | 0 | 0 |  | 0 |  | 0 | 15 | 0 | 0.001 | 0.003 | 0.062 | 0.18595 |  |  | 0.612 | 1.84 |  |  | POL1_0
|  | CS RTS Stavitel+ 2023/I | [20 empty] | POP |  | CS RTS Stavitel+ 2023/I
|  | "viz výkres č. D1.01, m. č. 107":0,92*1,63 |  | 1.4996 | [18 empty] | VV | 0
|  | "viz výkres č. D1.01, m. č. 111":0,92*1,63 |  | 1.4996 | [18 empty] | VV | 0
27 | 968062356R00 | Vybourání dřevěných rámů oken dvojitých pl. 4 m2 | m2 | 25.2729 | 0 | 0 |  | 0 |  | 0 | 15 | 0 | 0.00092 | 0.02325 | 0.054 | 1.3647 |  |  | 0.465 | 11.75 |  |  | POL1_0
|  | CS RTS Stavitel+ 2023/I | [20 empty] | POP |  | CS RTS Stavitel+ 2023/I
|  | "viz výkres č. D1.01, m. č. 104":1,25*1,68 |  | 2.1 | [18 empty] | VV | 0
|  | "viz výkres č. D1.01, m. č. 105":1,78*1,78 |  | 3.1684 | [18 empty] | VV | 0
|  | "viz výkres č. D1.01, m. č. 106":1,78*1,78 |  | 3.1684 | [18 empty] | VV | 0
|  | "viz výkres č. D1.01, m. č. 109":1,25*1,68 |  | 2.1 | [18 empty] | VV | 0
|  | "viz výkres č. D1.01, m. č. 110":1,78*1,78 |  | 3.1684 | [18 empty] | VV | 0
|  | "viz výkres č. D1.02, m. č. 204":1,25*1,65 |  | 2.0625 | [18 empty] | VV | 0
|  | "viz výkres č. D1.02, m. č. 205":1,78*1,78 |  | 3.1684 | [18 empty] | VV | 0
|  | "viz výkres č. D1.02, m. č. 209":1,78*1,78 |  | 3.1684 | [18 empty] | VV | 0
|  | "viz výkres č. D1.02, m. č. 210":1,78*1,78 |  | 3.1684 | [18 empty] | VV | 0
28 | 968083003R00 | Vybourání plastových oken do 4 m2 | m2 | 2.0956 | 0 | 0 |  | 0 |  | 0 | 15 | 0 | 0.00092 | 0.00193 | 0.04 | 0.08382 |  |  | 0.373 | 0.78 |  |  | POL1_0
|  | CS RTS Stavitel+ 2023/I | [20 empty] | POP |  | CS RTS Stavitel+ 2023/I
|  | "viz výkres č. D1.02, m. č. 208":1,24*1,69 |  | 2.0956 | [18 empty] | VV | 0
29 | 968095001R00 | Bourání parapetů dřevěných š. do 25 cm | m | 5.71 | 0 | 0 |  | 0 |  | 0 | 15 | 0 | 0 | 0 | 0.01113 | 0.06355 |  |  | 0.083 | 0.47 |  |  | POL1_0
|  | CS RTS Stavitel+ 2023/I | [20 empty] | POP |  | CS RTS Stavitel+ 2023/I
|  | "viz výkres č. D1.01, m. č. 104":1,25 |  | 1.25 | [18 empty] | VV | 0
|  | "viz výkres č. D1.01, m. č. 109":1,25 |  | 1.25 | [18 empty] | VV | 0
|  | "viz výkres č. D1.02, m. č. 204":1,25 |  | 1.25 | [18 empty] | VV | 0
|  | "viz výkres č. D1.03, m. č. 305":0,98 |  | 0.98 | [18 empty] | VV | 0
|  | "viz výkres č. D1.03, m. č. 310":0,98 |  | 0.98 | [18 empty] | VV | 0
30 | 968096001R00 | Bourání parapetů plastových š. do 20 cm | m | 1.24 | 0 | 0 |  | 0 |  | 0 | 15 | 0 | 0 | 0 | 0.01188 | 0.01473 |  |  | 0.093 | 0.12 |  |  | POL1_0
|  | CS RTS Stavitel+ 2023/I | [20 empty] | POP |  | CS RTS Stavitel+ 2023/I
|  | "viz výkres č. D1.02, m. č. 208":1,24 |  | 1.24 | [18 empty] | VV | 0
Díl: | 97 | Prorážení otvorů |  |  |  | 0 |  | 0 |  | 0 |  | 0 |  | 0 |  | 0.18493 |  |  |  | 12.4 |  |  | DIL
31 | 978059511R00 | Odsekání vnitřních obkladů stěn do 1 m2 | m2 | 2.7196 | 0 | 0 |  | 0 |  | 0 | 15 | 0 | 0 | 0 | 0.068 | 0.18493 |  |  | 0.69 | 1.88 |  |  | POL1_0
|  | CS RTS Stavitel+ 2023/I | [20 empty] | POP |  | CS RTS Stavitel+ 2023/I
|  | "viz výkres č. D1.01, m. č. 105":1,78*0,15 |  | 0.267 | [18 empty] | VV | 0
|  | "viz výkres č. D1.01, m. č. 106":1,78*0,15 |  | 0.267 | [18 empty] | VV | 0
|  | "viz výkres č. D1.01, m. č. 107":0,92*0,17 |  | 0.1564 | [18 empty] | VV | 0
|  | "viz výkres č. D1.01, m. č. 110":1,78*0,15 |  | 0.267 | [18 empty] | VV | 0
|  | "viz výkres č. D1.01, m. č. 111":0,92*0,17 |  | 0.1564 | [18 empty] | VV | 0
|  | "viz výkres č. D1.02, m. č. 203":0,96*0,25 |  | 0.24 | [18 empty] | VV | 0
|  | "viz výkres č. D1.02, m. č. 205":1,78*0,15 |  | 0.267 | [18 empty] | VV | 0
|  | "viz výkres č. D1.02, m. č. 207":0,96*0,25 |  | 0.24 | [18 empty] | VV | 0
|  | "viz výkres č. D1.02, m. č. 209":1,78*0,15 |  | 0.267 | [18 empty] | VV | 0
|  | "viz výkres č. D1.02, m. č. 210":1,78*0,15 |  | 0.267 | [18 empty] | VV | 0
|  | "viz výkres č. D1.03, m. č. 301":1,00*0,07 |  | 0.07 | [18 empty] | VV | 0
|  | "viz výkres č. D1.03, m. č. 304":0,98*0,13 |  | 0.1274 | [18 empty] | VV | 0
|  | "viz výkres č. D1.03, m. č. 309":0,98*0,13 |  | 0.1274 | [18 empty] | VV | 0
32 | 979011211R00 | Svislá doprava suti a vybour. hmot za 2.NP nošením | t | 2.9681 | 0 | 0 |  | 0 |  | 0 | 15 | 0 | 0 | 0 | 0 | 0 |  |  | 2.009 | 5.96 |  |  | POL1_0
|  | CS RTS Stavitel+ 2023/I | [20 empty] | POP |  | CS RTS Stavitel+ 2023/I
|  | "součet z rozpočtového programu":2,390+0,185+0,3931 |  | 2.9681 | [18 empty] | VV | 0
33 | 979081111R00 | Odvoz suti a vybour. hmot na skládku do 1 km | t | 2.9681 | 0 | 0 |  | 0 |  | 0 | 15 | 0 | 0 | 0 | 0 | 0 |  |  | 0.49 | 1.45 |  |  | POL1_0
|  | CS RTS Stavitel+ 2023/I | [20 empty] | POP |  | CS RTS Stavitel+ 2023/I
|  | "součet z rozpočtového programu":2,390+0,185+0,3931 |  | 2.9681 | [18 empty] | VV | 0
34 | 979081121R00 | Příplatek k odvozu za každý další 1 km | t | 50.4577 | 0 | 0 |  | 0 |  | 0 | 15 | 0 | 0 | 0 | 0 | 0 |  |  | 0 | 0 |  |  | POL1_0
|  | CS RTS Stavitel+ 2023/I | [20 empty] | POP |  | CS RTS Stavitel+ 2023/I
|  | "součet z rozpočtového programu":(2,390+0,185+0,3931)*17 |  | 50.4577 | [18 empty] | VV | 0
35 | 979082111R00 | Vnitrostaveništní doprava suti do 10 m | t | 2.9681 | 0 | 0 |  | 0 |  | 0 | 15 | 0 | 0 | 0 | 0 | 0 |  |  | 0.942 | 2.8 |  |  | POL1_0
|  | CS RTS Stavitel+ 2023/I | [20 empty] | POP |  | CS RTS Stavitel+ 2023/I
|  | "součet z rozpočtového programu":2,390+0,185+0,3931 |  | 2.9681 | [18 empty] | VV | 0
36 | 979082121R00 | Příplatek k vnitrost. dopravě suti za dalších 5 m | t | 2.9681 | 0 | 0 |  | 0 |  | 0 | 15 | 0 | 0 | 0 | 0 | 0 |  |  | 0.105 | 0.31 |  |  | POL1_0
|  | CS RTS Stavitel+ 2023/I | [20 empty] | POP |  | CS RTS Stavitel+ 2023/I
|  | "součet z rozpočtového programu":2,390+0,185+0,3931 |  | 2.9681 | [18 empty] | VV | 0
37 | 979990110R00 | Poplatek za uložení suti - sádrokartonové desky, skupina odpadu 170802 | t | 0.19806 | 0 | 0 |  | 0 |  | 0 | 15 | 0 | 0 | 0 | 0 | 0 |  |  | 0 | 0 |  |  | POL1_0
|  | CS RTS Stavitel+ 2023/I | [20 empty] | POP |  | CS RTS Stavitel+ 2023/I
|  | "součet z rozpočtového programu":0,19806 |  | 0.19806 | [18 empty] | VV | 0
38 | 979990111R00 | Poplatek za uložení suti - stavební keramika, skupina odpadu 170103 | t | 0.18493 | 0 | 0 |  | 0 |  | 0 | 15 | 0 | 0 | 0 | 0 | 0 |  |  | 0 | 0 |  |  | POL1_0
|  | CS RTS Stavitel+ 2023/I | [20 empty] | POP |  | CS RTS Stavitel+ 2023/I
|  | "součet z rozpočtového programu":0,18493 |  | 0.18493 | [18 empty] | VV | 0
39 | 979990162R00 | Poplatek za uložení suti - dřevo+sklo, skupina odpadu 170904 | t | 2.585 | 0 | 0 |  | 0 |  | 0 | 15 | 0 | 0 | 0 | 0 | 0 |  |  | 0 | 0 |  |  | POL1_0
|  | CS RTS Stavitel+ 2023/I | [20 empty] | POP |  | CS RTS Stavitel+ 2023/I
|  | "součet z rozpočtového programu":2,390-0,19806+0,3931 |  | 2.585 | [18 empty] | VV | 0
Díl: | 99 | Staveništní přesun hmot |  |  |  | 0 |  | 0 |  | 0 |  | 0 |  | 0 |  | 0 |  |  |  | 38.19 |  |  | DIL
40 | 999281108R00 | Přesun hmot pro opravy a údržbu do výšky 12 m | t | 0.63957 | 0 | 0 |  | 0 |  | 0 | 15 | 0 | 0 | 0 | 0 | 0 |  |  | 1.892 | 1.21 |  |  | POL1_0
|  | CS RTS Stavitel+ 2023/I | [20 empty] | POP |  | CS RTS Stavitel+ 2023/I
|  | "součet z rozpočtového programu":0,63957 |  | 0.63957 | [18 empty] | VV | 0
41 | 998009101R00 | Přesun hmot lešení samostatně budovaného | t | 5.0328 | 0 | 0 |  | 0 |  | 0 | 15 | 0 | 0 | 0 | 0 | 0 |  |  | 7.348 | 36.98 |  |  | POL1_0
|  | CS RTS Stavitel+ 2023/I | [20 empty] | POP |  | CS RTS Stavitel+ 2023/I
|  | "součet z rozpočtového programu":5,0328 |  | 5.0328 | [18 empty] | VV | 0
Díl: | 713 | Izolace tepelné |  |  |  | 0 |  | 0 |  | 0 |  | 0 |  | 0.10934 |  | 0 |  |  |  | 8.29 |  |  | DIL
42 | 713111211RK3 | Montáž parozábrany krovů spodem s přelepením spojů, včetně parozábrany a pásky | m2 | 19.0464 | 0 | 0 |  | 0 |  | 0 | 15 | 0 | 0.00016 | 0.00305 | 0 | 0 |  |  | 0.18 | 3.43 |  |  | POL1_0
|  | CS RTS Stavitel+ 2023/I | [20 empty] | POP |  | CS RTS Stavitel+ 2023/I
|  | "viz výkres č. D1.09, m. č. 303":(0,78+0,78+1,7+1,7)*0,32*3 |  | 4.7616 | [18 empty] | VV | 0
|  | "viz výkres č. D1.09, m. č. 304":(0,78+0,78+1,7+1,7)*0,32 |  | 1.5872 | [18 empty] | VV | 0
|  | "viz výkres č. D1.09, m. č. 305":(0,78+0,78+1,7+1,7)*0,32 |  | 1.5872 | [18 empty] | VV | 0
|  | "viz výkres č. D1.09, m. č. 308":(0,78+0,78+1,7+1,7)*0,32*3 |  | 4.7616 | [18 empty] | VV | 0
|  | "viz výkres č. D1.09, m. č. 309":(0,78+0,78+1,7+1,7)*0,32 |  | 1.5872 | [18 empty] | VV | 0
|  | "viz výkres č. D1.09, m. č. 310":(0,78+0,78+1,7+1,7)*0,32 |  | 1.5872 | [18 empty] | VV | 0
|  | Mezisoučet |  | 15.872 | [18 empty] | VV | 1
|  | "viz výkres č. D1.09, m. č. 306":(0,78+0,78+1,7+1,7)*0,32 |  | 1.5872 | [18 empty] | VV | 0
|  | "viz výkres č. D1.09, m. č. 311":(0,78+0,78+1,7+1,7)*0,32 |  | 1.5872 | [18 empty] | VV | 0
|  | Mezisoučet |  | 3.1744 | [18 empty] | VV | 1
43 | 713111631R00 | Izolace tepel.stropů,tmel+kotvy, tl.60 mm, izolant | m2 | 1.0974 | 0 | 0 |  | 0 |  | 0 | 15 | 0 | 0.01061 | 0.01164 | 0 | 0 |  |  | 0.64 | 0.7 |  |  | POL1_0
|  | CS RTS Stavitel+ 2023/I | [20 empty] | POP |  | CS RTS Stavitel+ 2023/I
|  | Specifikace izolantu: Minerální nevláknitá izolace na bázi porobetonu, tepelná vodivost - lambda U= 0,044W/(mK) | [20 empty] | POP |  | Specifikace izolantu: Minerální nevláknitá izolace na bázi porobetonu, tepelná vodivost - lambda U= 0,044W/(mK)
|  | "viz výkres č. D1.07, m. č. 107":0,92*0,21 |  | 0.1932 | [18 empty] | VV | 0
|  | "viz výkres č. D1.07, m. č. 109":1,26*0,21 |  | 0.2646 | [18 empty] | VV | 0
|  | "viz výkres č. D1.07, m. č. 111":0,92*0,21 |  | 0.1932 | [18 empty] | VV | 0
|  | "viz výkres č. D1.08, m. č. 208":1,24*0,36 |  | 0.4464 | [18 empty] | VV | 0
44 | 713111634R00 | Izolace tepel.stropů,tmel+kotvy, tl.80 mm, izolant | m2 | 0.2625 | 0 | 0 |  | 0 |  | 0 | 15 | 0 | 0.01292 | 0.00339 | 0 | 0 |  |  | 0.66 | 0.17 |  |  | POL1_0
|  | CS RTS Stavitel+ 2023/I | [20 empty] | POP |  | CS RTS Stavitel+ 2023/I
|  | Specifikace izolantu: Minerální nevláknitá izolace na bázi porobetonu, tepelná vodivost - lambda U= 0,044W/(mK) | [20 empty] | POP |  | Specifikace izolantu: Minerální nevláknitá izolace na bázi porobetonu, tepelná vodivost - lambda U= 0,044W/(mK)
|  | "viz výkres č. D1.07, m. č. 104":1,25*0,21 |  | 0.2625 | [18 empty] | VV | 0
45 | 713111636R00 | Izolace tepel.stropů,tmel+kotvy, tl.100mm, izolant | m2 | 0.2625 | 0 | 0 |  | 0 |  | 0 | 15 | 0 | 0.01523 | 0.004 | 0 | 0 |  |  | 0.68 | 0.18 |  |  | POL1_0
|  | CS RTS Stavitel+ 2023/I | [20 empty] | POP |  | CS RTS Stavitel+ 2023/I
|  | Specifikace izolantu: Minerální nevláknitá izolace na bázi porobetonu, tepelná vodivost - lambda U= 0,044W/(mK) | [20 empty] | POP |  | Specifikace izolantu: Minerální nevláknitá izolace na bázi porobetonu, tepelná vodivost - lambda U= 0,044W/(mK)
|  | "viz výkres č. D1.08, m. č. 204":1,25*0,21 |  | 0.2625 | [18 empty] | VV | 0
46 | 713131611R00 | Izolace tepelná vnitř.stěn,tmel, tl.60 mm, izolant | m2 | 8.2164 | 0 | 0 |  | 0 |  | 0 | 15 | 0 | 0.01062 | 0.08726 | 0 | 0 |  |  | 0.44 | 3.62 |  |  | POL1_0
|  | CS RTS Stavitel+ 2023/I | [20 empty] | POP |  | CS RTS Stavitel+ 2023/I
|  | Specifikace izolantu: Minerální nevláknitá izolace na bázi porobetonu, tepelná vodivost - lambda U= 0,044W/(mK) | [20 empty] | POP |  | Specifikace izolantu: Minerální nevláknitá izolace na bázi porobetonu, tepelná vodivost - lambda U= 0,044W/(mK)
|  | "viz výkres č. D1.07, m. č. 104":(1,57+1,57)*0,21 |  | 0.6594 | [18 empty] | VV | 0
|  | "viz výkres č. D1.07, m. č. 105":(1,68+1,68)*0,24 |  | 0.8064 | [18 empty] | VV | 0
|  | "viz výkres č. D1.07, m. č. 106":(1,68+1,68)*0,24 |  | 0.8064 | [18 empty] | VV | 0
|  | "viz výkres č. D1.07, m. č. 107":(1,63+1,63)*0,21 |  | 0.6846 | [18 empty] | VV | 0
|  | "viz výkres č. D1.07, m. č. 109":(1,68+1,68)*0,21 |  | 0.7056 | [18 empty] | VV | 0
|  | "viz výkres č. D1.07, m. č. 110":(1,68+1,68)*0,24 |  | 0.8064 | [18 empty] | VV | 0
|  | "viz výkres č. D1.07, m. č. 111":(1,56+1,56)*0,21 |  | 0.6552 | [18 empty] | VV | 0
|  | Mezisoučet |  | 5.124 | [18 empty] | VV | 1
|  | "viz výkres č. D1.08, m. č. 204":(1,50+1,50)*0,21 |  | 0.63 | [18 empty] | VV | 0
|  | "viz výkres č. D1.08, m. č. 205":(1,71+1,71)*0,24 |  | 0.8208 | [18 empty] | VV | 0
|  | "viz výkres č. D1.08, m. č. 209":(1,71+1,71)*0,24 |  | 0.8208 | [18 empty] | VV | 0
|  | "viz výkres č. D1.08, m. č. 210":(1,71+1,71)*0,24 |  | 0.8208 | [18 empty] | VV | 0
|  | Mezisoučet |  | 3.0924 | [18 empty] | VV | 1
47 | 998713102R00 | Přesun hmot pro izolace tepelné, výšky do 12 m | t | 0.10629 | 0 | 0 |  | 0 |  | 0 | 15 | 0 | 0 | 0 | 0 | 0 |  |  | 1.831 | 0.19 |  |  | POL1_0
|  | CS RTS Stavitel+ 2023/I | [20 empty] | POP |  | CS RTS Stavitel+ 2023/I
|  | "součet z rozpočtového programu":0,10629 |  | 0.10629 | [18 empty] | VV | 0
Díl: | 762 | Konstrukce tesařské |  |  |  | 0 |  | 0 |  | 0 |  | 0 |  | 0.07437 |  | 0.06037 |  |  |  | 14.27 |  |  | DIL
48 | 762341911R00 | Vyřezání otvorů střech, v laťování pl. do 1 m2 | m2 | 3.9 | 0 | 0 |  | 0 |  | 0 | 15 | 0 | 0.00016 | 0.00062 | 0.00228 | 0.00889 |  |  | 0.2612 | 1.02 |  |  | POL1_0
|  | CS RTS Stavitel+ 2023/I | [20 empty] | POP |  | CS RTS Stavitel+ 2023/I
|  | "viz výkres č. D1.09, m. č. 303":3*0,78*0,5 |  | 1.17 | [18 empty] | VV | 0
|  | "viz výkres č. D1.09, m. č. 304":1*0,78*0,5 |  | 0.39 | [18 empty] | VV | 0
|  | "viz výkres č. D1.09, m. č. 305":1*0,78*0,5 |  | 0.39 | [18 empty] | VV | 0
|  | "viz výkres č. D1.09, m. č. 308":3*0,78*0,5 |  | 1.17 | [18 empty] | VV | 0
|  | "viz výkres č. D1.09, m. č. 309":1*0,78*0,5 |  | 0.39 | [18 empty] | VV | 0
|  | "viz výkres č. D1.09, m. č. 310":1*0,78*0,5 |  | 0.39 | [18 empty] | VV | 0
49 | 762341921R00 | Vyřezání otvorů střech, v bednění pl. do 1 m2 | m2 | 3.9 | 0 | 0 |  | 0 |  | 0 | 15 | 0 | 0.00016 | 0.00062 | 0.0132 | 0.05148 |  |  | 1.2858 | 5.01 |  |  | POL1_0
|  | CS RTS Stavitel+ 2023/I | [20 empty] | POP |  | CS RTS Stavitel+ 2023/I
|  | "viz výkres č. D1.09, m. č. 303":3*0,78*0,5 |  | 1.17 | [18 empty] | VV | 0
|  | "viz výkres č. D1.09, m. č. 304":1*0,78*0,5 |  | 0.39 | [18 empty] | VV | 0
|  | "viz výkres č. D1.09, m. č. 305":1*0,78*0,5 |  | 0.39 | [18 empty] | VV | 0
|  | "viz výkres č. D1.09, m. č. 308":3*0,78*0,5 |  | 1.17 | [18 empty] | VV | 0
|  | "viz výkres č. D1.09, m. č. 309":1*0,78*0,5 |  | 0.39 | [18 empty] | VV | 0
|  | "viz výkres č. D1.09, m. č. 310":1*0,78*0,5 |  | 0.39 | [18 empty] | VV | 0
50 | 762342911R00 | Zalaťování otvorů střech pl.do 1 m2, rozteč 22 cm, včetně dodávky materiálu a kotevních prvků | m2 | 3.9 | 0 | 0 |  | 0 |  | 0 | 15 | 0 | 0.00413 | 0.01611 | 0 | 0 |  |  | 0.399 | 1.56 |  |  | POL1_0
|  | CS RTS Stavitel+ 2023/I | [20 empty] | POP |  | CS RTS Stavitel+ 2023/I
|  | "viz výkres č. D1.09, m. č. 303":3*0,78*0,5 |  | 1.17 | [18 empty] | VV | 0
|  | "viz výkres č. D1.09, m. č. 304":1*0,78*0,5 |  | 0.39 | [18 empty] | VV | 0
|  | "viz výkres č. D1.09, m. č. 305":1*0,78*0,5 |  | 0.39 | [18 empty] | VV | 0
|  | "viz výkres č. D1.09, m. č. 308":3*0,78*0,5 |  | 1.17 | [18 empty] | VV | 0
|  | "viz výkres č. D1.09, m. č. 309":1*0,78*0,5 |  | 0.39 | [18 empty] | VV | 0
|  | "viz výkres č. D1.09, m. č. 310":1*0,78*0,5 |  | 0.39 | [18 empty] | VV | 0
51 | 762343931R00 | Zabednění otvorů střech prkny plochy do 1 m2, včetně dodávky materiálu a kotevních prvků | m2 | 3.9 | 0 | 0 |  | 0 |  | 0 | 15 | 0 | 0.01462 | 0.05702 | 0 | 0 |  |  | 1.68 | 6.55 |  |  | POL1_0
|  | CS RTS Stavitel+ 2023/I | [20 empty] | POP |  | CS RTS Stavitel+ 2023/I
|  | "viz výkres č. D1.09, m. č. 303":3*0,78*0,5 |  | 1.17 | [18 empty] | VV | 0
|  | "viz výkres č. D1.09, m. č. 304":1*0,78*0,5 |  | 0.39 | [18 empty] | VV | 0
|  | "viz výkres č. D1.09, m. č. 305":1*0,78*0,5 |  | 0.39 | [18 empty] | VV | 0
|  | "viz výkres č. D1.09, m. č. 308":3*0,78*0,5 |  | 1.17 | [18 empty] | VV | 0
|  | "viz výkres č. D1.09, m. č. 309":1*0,78*0,5 |  | 0.39 | [18 empty] | VV | 0
|  | "viz výkres č. D1.09, m. č. 310":1*0,78*0,5 |  | 0.39 | [18 empty] | VV | 0
52 | 998762102R00 | Přesun hmot pro tesařské konstrukce, výšky do 12 m | t | 0.07437 | 0 | 0 |  | 0 |  | 0 | 15 | 0 | 0 | 0 | 0 | 0 |  |  | 1.751 | 0.13 |  |  | POL1_0
|  | CS RTS Stavitel+ 2023/I | [20 empty] | POP |  | CS RTS Stavitel+ 2023/I
|  | "součet z rozpočtového programu":0,07437 |  | 0.07437 | [18 empty] | VV | 0
Díl: | 764 | Konstrukce klempířské |  |  |  | 0 |  | 0 |  | 0 |  | 0 |  | 0.03653 |  | 0.03121 |  |  |  | 19.78 |  |  | DIL
53 | 764410850R00 | Demontáž oplechování parapetů, pouze demontáž kotevních prvků | m | 23.12 | 0 | 0 |  | 0 |  | 0 | 15 | 0 | 0 | 0 | 0.00135 | 0.03121 |  |  | 0.092 | 2.13 |  |  | POL1_0
|  | CS RTS Stavitel+ 2023/I | [20 empty] | POP |  | CS RTS Stavitel+ 2023/I
|  | Jedná se o demontáž kotevních prvků - hřebíků, vrutů. Kotvení stávajících venkovních parapetů do demontovaných rámů oken. | [20 empty] | POP |  | Jedná se o demontáž kotevních prvků - hřebíků, vrutů. Kotvení stávajících venkovních parapetů do demontovaných rámů oken.
|  | Venkovní parapety zůstávají stávající. | [20 empty] | POP |  | Venkovní parapety zůstávají stávající.
|  | "viz výkres č. D1.07, m. č. 104":1,25 |  | 1.25 | [18 empty] | VV | 0
|  | "viz výkres č. D1.07, m. č. 105":1,78 |  | 1.78 | [18 empty] | VV | 0
|  | "viz výkres č. D1.07, m. č. 106":1,78 |  | 1.78 | [18 empty] | VV | 0
|  | "viz výkres č. D1.07, m. č. 107":0,92 |  | 0.92 | [18 empty] | VV | 0
|  | "viz výkres č. D1.07, m. č. 109":1,26 |  | 1.26 | [18 empty] | VV | 0
|  | "viz výkres č. D1.07, m. č. 110":1,78 |  | 1.78 | [18 empty] | VV | 0
|  | "viz výkres č. D1.07, m. č. 111":0,92 |  | 0.92 | [18 empty] | VV | 0
|  | Mezisoučet |  | 9.69 | [18 empty] | VV | 1
|  | "viz výkres č. D1.08, m. č. 203":0,96 |  | 0.96 | [18 empty] | VV | 0
|  | "viz výkres č. D1.08, m. č. 204":1,25 |  | 1.25 | [18 empty] | VV | 0
|  | "viz výkres č. D1.08, m. č. 205":1,78 |  | 1.78 | [18 empty] | VV | 0
|  | "viz výkres č. D1.08, m. č. 207":0,96 |  | 0.96 | [18 empty] | VV | 0
|  | "viz výkres č. D1.08, m. č. 209":1,78 |  | 1.78 | [18 empty] | VV | 0
|  | "viz výkres č. D1.08, m. č. 210":1,78 |  | 1.78 | [18 empty] | VV | 0
|  | Mezisoučet |  | 8.51 | [18 empty] | VV | 1
|  | "viz výkres č. D1.09, m. č.301":1,00 |  | 1 | [18 empty] | VV | 0
|  | "viz výkres č. D1.09, m. č.304":0,98 |  | 0.98 | [18 empty] | VV | 0
|  | "viz výkres č. D1.09, m. č.305":0,98 |  | 0.98 | [18 empty] | VV | 0
|  | "viz výkres č. D1.09, m. č.309":0,98 |  | 0.98 | [18 empty] | VV | 0
|  | "viz výkres č. D1.09, m. č.310":0,98 |  | 0.98 | [18 empty] | VV | 0
|  | Mezisoučet |  | 4.92 | [18 empty] | VV | 1
54 | 764928101R00 | Z+M oplech.parapetů z lak.plechu rš 100, včetně kotevních vrutů s krytkou a jejich tmelení | m | 23.12 | 0 | 0 |  | 0 |  | 0 | 15 | 0 | 0.00158 | 0.03653 | 0 | 0 |  |  | 0.75544 | 17.47 |  |  | POL1_0
|  | CS RTS Stavitel+ 2023/I | [20 empty] | POP |  | CS RTS Stavitel+ 2023/I
|  | Výroba a montáž překryvných plechů, neboli tzv. „Z plechy“, se používají tehdy, pokud při montáži nového okna zůstává osazen původní parapet. Z plech slouží k překrytí spáry, která vznikne mezi novým oknem a původním parapetem a zajišťuje odvod vody od připojovací spáry. Kotvení je prováděno do podkladního profilu rámu okna. | [20 empty] | POP |  | Výroba a montáž překryvných plechů, neboli tzv. „Z plechy“, se používají tehdy, pokud při montáži nového okna zůstává osazen původní parapet. Z plech slouží k překrytí spáry, která vznikne mezi novým oknem a původním parapetem a zajišťuje odvod vody od připojovací spáry. Kotvení je prováděno do podkladního profilu rámu okna.
|  | "viz výkres č. D1.07, m. č. 104":1,25 |  | 1.25 | [18 empty] | VV | 0
|  | "viz výkres č. D1.07, m. č. 105":1,78 |  | 1.78 | [18 empty] | VV | 0
|  | "viz výkres č. D1.07, m. č. 106":1,78 |  | 1.78 | [18 empty] | VV | 0
|  | "viz výkres č. D1.07, m. č. 107":0,92 |  | 0.92 | [18 empty] | VV | 0
|  | "viz výkres č. D1.07, m. č. 109":1,26 |  | 1.26 | [18 empty] | VV | 0
|  | "viz výkres č. D1.07, m. č. 110":1,78 |  | 1.78 | [18 empty] | VV | 0
|  | "viz výkres č. D1.07, m. č. 111":0,92 |  | 0.92 | [18 empty] | VV | 0
|  | Mezisoučet |  | 9.69 | [18 empty] | VV | 1
|  | "viz výkres č. D1.08, m. č. 203":0,96 |  | 0.96 | [18 empty] | VV | 0
|  | "viz výkres č. D1.08, m. č. 204":1,25 |  | 1.25 | [18 empty] | VV | 0
|  | "viz výkres č. D1.08, m. č. 205":1,78 |  | 1.78 | [18 empty] | VV | 0
|  | "viz výkres č. D1.08, m. č. 207":0,96 |  | 0.96 | [18 empty] | VV | 0
|  | "viz výkres č. D1.08, m. č. 209":1,78 |  | 1.78 | [18 empty] | VV | 0
|  | "viz výkres č. D1.08, m. č. 210":1,78 |  | 1.78 | [18 empty] | VV | 0
|  | Mezisoučet |  | 8.51 | [18 empty] | VV | 1
|  | "viz výkres č. D1.09, m. č.301":1,00 |  | 1 | [18 empty] | VV | 0
|  | "viz výkres č. D1.09, m. č.304":0,98 |  | 0.98 | [18 empty] | VV | 0
|  | "viz výkres č. D1.09, m. č.305":0,98 |  | 0.98 | [18 empty] | VV | 0
|  | "viz výkres č. D1.09, m. č.309":0,98 |  | 0.98 | [18 empty] | VV | 0
|  | "viz výkres č. D1.09, m. č.310":0,98 |  | 0.98 | [18 empty] | VV | 0
|  | Mezisoučet |  | 4.92 | [18 empty] | VV | 1
55 | 998764102R00 | Přesun hmot pro klempířské konstr., výšky do 12 m | t | 0.03653 | 0 | 0 |  | 0 |  | 0 | 15 | 0 | 0 | 0 | 0 | 0 |  |  | 4.82 | 0.18 |  |  | POL1_0
|  | CS RTS Stavitel+ 2023/I | [20 empty] | POP |  | CS RTS Stavitel+ 2023/I
|  | "součet z rozpočtového programu":0,03653 |  | 0.03653 | [18 empty] | VV | 0
Díl: | 765 | Krytiny tvrdé |  |  |  | 0 |  | 0 |  | 0 |  | 0 |  | 0.77665 |  | 0 |  |  |  | 25.19 |  |  | DIL
56 | 765391921R00 | Přeložení krytiny drážkové, střech jednod.,nasucho, včetně nového montážního materiálu | m2 | 76.32 | 0 | 0 |  | 0 |  | 0 | 15 | 0 | 0.00067 | 0.05113 | 0 | 0 |  |  | 0.29 | 22.13 |  |  | POL1_0
|  | CS RTS Stavitel+ 2023/I | [20 empty] | POP |  | CS RTS Stavitel+ 2023/I
|  | Demontáž a zpětná montáž taškové krytiny kolem střešních oken. Pás v šíři 0,5 m kolem střešního okna. | [20 empty] | POP |  | Demontáž a zpětná montáž taškové krytiny kolem střešních oken. Pás v šíři 0,5 m kolem střešního okna.
|  | "viz výkres č. D1.03, m. č. 303":(0,78+0,78+1,4+1,4+1+1)*1*3 |  | 19.08 | [18 empty] | VV | 0
|  | "viz výkres č. D1.03, m. č. 304":(0,78+0,78+1,4+1,4+1+1)*1 |  | 6.36 | [18 empty] | VV | 0
|  | "viz výkres č. D1.03, m. č. 305":(0,78+0,78+1,4+1,4+1+1)*1 |  | 6.36 | [18 empty] | VV | 0
|  | "viz výkres č. D1.03, m. č. 306":(0,78+0,78+1,4+1,4+1+1)*1 |  | 6.36 | [18 empty] | VV | 0
|  | "viz výkres č. D1.03, m. č. 308":(0,78+0,78+1,4+1,4+1+1)*1*3 |  | 19.08 | [18 empty] | VV | 0
|  | "viz výkres č. D1.03, m. č. 309":(0,78+0,78+1,4+1,4+1+1)*1 |  | 6.36 | [18 empty] | VV | 0
|  | "viz výkres č. D1.03, m. č. 310":(0,78+0,78+1,4+1,4+1+1)*1 |  | 6.36 | [18 empty] | VV | 0
|  | "viz výkres č. D1.03, m. č. 311":(0,78+0,78+1,4+1,4+1+1)*1 |  | 6.36 | [18 empty] | VV | 0
57 | 59244200R | Taška základní 33x42 cm, cihlová, višňová, hnědá, šedá, černá | kus | 160.8 | 0 | 0 |  | 0 |  | 0 | 15 | 0 | 0.0045 | 0.7236 | 0 | 0 |  |  | 0 | 0 |  |  | POL3_0
|  | CS RTS Stavitel+ 2023/I | [20 empty] | POP |  | CS RTS Stavitel+ 2023/I
|  | "viz výkres č. D1.03, m. č. 303":(0,78+0,78+1,4+1,4+0,5+0,5)*0,5*3*5 |  | 40.2 | [18 empty] | VV | 0
|  | "viz výkres č. D1.03, m. č. 304":(0,78+0,78+1,4+1,4+0,5+0,5)*0,5*5 |  | 13.4 | [18 empty] | VV | 0
|  | "viz výkres č. D1.03, m. č. 305":(0,78+0,78+1,4+1,4+0,5+0,5)*0,5*5 |  | 13.4 | [18 empty] | VV | 0
|  | "viz výkres č. D1.03, m. č. 306":(0,78+0,78+1,4+1,4+0,5+0,5)*0,5*5 |  | 13.4 | [18 empty] | VV | 0
|  | "viz výkres č. D1.03, m. č. 308":(0,78+0,78+1,4+1,4+0,5+0,5)*0,5*3*5 |  | 40.2 | [18 empty] | VV | 0
|  | "viz výkres č. D1.03, m. č. 309":(0,78+0,78+1,4+1,4+0,5+0,5)*0,5*5 |  | 13.4 | [18 empty] | VV | 0
|  | "viz výkres č. D1.03, m. č. 310":(0,78+0,78+1,4+1,4+0,5+0,5)*0,5*5 |  | 13.4 | [18 empty] | VV | 0
|  | "viz výkres č. D1.03, m. č. 311":(0,78+0,78+1,4+1,4+0,5+0,5)*0,5*5 |  | 13.4 | [18 empty] | VV | 0
58 | 765901315R00 | Lepicí páska pro prostupy a přelepy spojů fólií | m | 10.9 | 0 | 0 |  | 0 |  | 0 | 15 | 0 | 2e-05 | 0.00022 | 0 | 0 |  |  | 0.05 | 0.55 |  |  | POL1_0
|  | CS RTS Stavitel+ 2023/I | [20 empty] | POP |  | CS RTS Stavitel+ 2023/I
|  | "viz výkres č. D1.03, m. č. 306":(0,78+0,78+1,4+1,4)*1,25 |  | 5.45 | [18 empty] | VV | 0
|  | "viz výkres č. D1.03, m. č. 311":(0,78+0,78+1,4+1,4)*1,25 |  | 5.45 | [18 empty] | VV | 0
59 | 765901113R00 | Fólie paropropustná, dodávka a montáž | m2 | 5.85 | 0 | 0 |  | 0 |  | 0 | 15 | 0 | 0.00029 | 0.0017 | 0 | 0 |  |  | 0.12 | 0.7 |  |  | POL1_0
|  | CS RTS Stavitel+ 2023/I | [20 empty] | POP |  | CS RTS Stavitel+ 2023/I
|  | "viz výkres č. D1.09, m. č. 303":3*0,78*0,5*1,5 |  | 1.755 | [18 empty] | VV | 0
|  | "viz výkres č. D1.09, m. č. 304":1*0,78*0,5*1,5 |  | 0.585 | [18 empty] | VV | 0
|  | "viz výkres č. D1.09, m. č. 305":1*0,78*0,5*1,5 |  | 0.585 | [18 empty] | VV | 0
|  | "viz výkres č. D1.09, m. č. 308":3*0,78*0,5*1,5 |  | 1.755 | [18 empty] | VV | 0
|  | "viz výkres č. D1.09, m. č. 309":1*0,78*0,5*1,5 |  | 0.585 | [18 empty] | VV | 0
|  | "viz výkres č. D1.09, m. č. 310":1*0,78*0,5*1,5 |  | 0.585 | [18 empty] | VV | 0
60 | 998765102R00 | Přesun hmot pro krytiny tvrdé, výšky do 12 m | t | 0.77665 | 0 | 0 |  | 0 |  | 0 | 15 | 0 | 0 | 0 | 0 | 0 |  |  | 2.329 | 1.81 |  |  | POL1_0
|  | CS RTS Stavitel+ 2023/I | [20 empty] | POP |  | CS RTS Stavitel+ 2023/I
|  | "součet z rozpočtového programu":0,77665 |  | 0.77665 | [18 empty] | VV | 0
Díl: | 766 | Konstrukce truhlářské |  |  |  | 0 |  | 0 |  | 0 |  | 0 |  | 1.5673 |  | 0.39312 |  |  |  | 211.92 |  |  | DIL
61 | 1 | Demontáž střešních oken rozměr 78/140 - 160 cm | m2 | 13.104 | 0 | 0 |  | 0 |  | 0 | 15 | 0 | 0.00028 | 0.00367 | 0.03 | 0.39312 |  |  | 4.19 | 54.91 |  |  | POL1_0
|  | "viz výkres č. D1.03, m. č. 303":3*0,78*1,4 |  | 3.276 | [18 empty] | VV | 0
|  | "viz výkres č. D1.03, m. č. 304":1*0,78*1,4 |  | 1.092 | [18 empty] | VV | 0
|  | "viz výkres č. D1.03, m. č. 305":1*0,78*1,4 |  | 1.092 | [18 empty] | VV | 0
|  | "viz výkres č. D1.03, m. č. 306":1*0,78*1,4 |  | 1.092 | [18 empty] | VV | 0
|  | "viz výkres č. D1.03, m. č. 308":3*0,78*1,4 |  | 3.276 | [18 empty] | VV | 0
|  | "viz výkres č. D1.03, m. č. 309":1*0,78*1,4 |  | 1.092 | [18 empty] | VV | 0
|  | "viz výkres č. D1.03, m. č. 310":1*0,78*1,4 |  | 1.092 | [18 empty] | VV | 0
|  | "viz výkres č. D1.03, m. č. 311":1*0,78*1,4 |  | 1.092 | [18 empty] | VV | 0
62 | 766601216R00 | Těsnění oken.spáry, ostění, PT folie + PP páska | m | 77.03 | 0 | 0 |  | 0 |  | 0 | 15 | 0 | 0 | 0 | 0 | 0 |  |  | 0.18 | 13.87 |  |  | POL1_0
|  | CS RTS Stavitel+ 2023/I | [20 empty] | POP |  | CS RTS Stavitel+ 2023/I
|  | "viz výkres č. D1.07, m. č. 104":1,57+1,57+1,03+0,02+0,02 |  | 4.21 | [18 empty] | VV | 0
|  | "viz výkres č. D1.07, m. č. 105":1,68+1,68+1,65+0,02+0,02 |  | 5.05 | [18 empty] | VV | 0
|  | "viz výkres č. D1.07, m. č. 106":1,68+1,68+1,65+0,02+0,02 |  | 5.05 | [18 empty] | VV | 0
|  | "viz výkres č. D1.07, m. č. 107":1,63+1,63+0,79+0,02+0,02 |  | 4.09 | [18 empty] | VV | 0
|  | "viz výkres č. D1.07, m. č. 109":1,68+1,68+1,11+0,02+0,02 |  | 4.51 | [18 empty] | VV | 0
|  | "viz výkres č. D1.07, m. č. 110":1,68+1,68+1,65+0,02+0,02 |  | 5.05 | [18 empty] | VV | 0
|  | "viz výkres č. D1.07, m. č. 111":1,56+1,56+0,79+0,02+0,02 |  | 3.95 | [18 empty] | VV | 0
|  | Mezisoučet |  | 31.91 | [18 empty] | VV | 1
|  | "viz výkres č. D1.08, m. č. 203":1,61+1,64+0,96 |  | 4.21 | [18 empty] | VV | 0
|  | "viz výkres č. D1.08, m. č. 204":1,50+1,50+0,93+0,02+0,02 |  | 3.97 | [18 empty] | VV | 0
|  | "viz výkres č. D1.08, m. č. 205":1,71+1,71+1,65+0,02+0,02 |  | 5.11 | [18 empty] | VV | 0
|  | "viz výkres č. D1.08, m. č. 207":1,61+1,64+0,96 |  | 4.21 | [18 empty] | VV | 0
|  | "viz výkres č. D1.08, m. č. 209":1,71+1,71+1,65+0,02+0,2 |  | 5.29 | [18 empty] | VV | 0
|  | "viz výkres č. D1.08, m. č. 210":1,71+1,71+1,65+0,02+0,02 |  | 5.11 | [18 empty] | VV | 0
|  | Mezisoučet |  | 27.9 | [18 empty] | VV | 1
|  | "viz výkres č. D1.09, m. č.301":0,83+0,83+1 |  | 2.66 | [18 empty] | VV | 0
|  | "viz výkres č. D1.09, m. č.304":1,33+1,33+0,98 |  | 3.64 | [18 empty] | VV | 0
|  | "viz výkres č. D1.09, m. č.305":1,33+1,33+0,98 |  | 3.64 | [18 empty] | VV | 0
|  | "viz výkres č. D1.09, m. č.309":1,33+1,33+0,98 |  | 3.64 | [18 empty] | VV | 0
|  | "viz výkres č. D1.09, m. č.310":1,33+1,33+0,98 |  | 3.64 | [18 empty] | VV | 0
|  | Mezisoučet |  | 17.22 | [18 empty] | VV | 1
63 | 766601229R00 | Těsnění oken.spáry,parapet,PT folie+PP folie+páska | m | 22.01 | 0 | 0 |  | 0 |  | 0 | 15 | 0 | 0.00012 | 0.00264 | 0 | 0 |  |  | 0.64 | 14.09 |  |  | POL1_0
|  | CS RTS Stavitel+ 2023/I | [20 empty] | POP |  | CS RTS Stavitel+ 2023/I
|  | "viz výkres č. D1.07, m. č. 104":1,03+0,02+0,02 |  | 1.07 | [18 empty] | VV | 0
|  | "viz výkres č. D1.07, m. č. 105":1,65+0,02+0,02 |  | 1.69 | [18 empty] | VV | 0
|  | "viz výkres č. D1.07, m. č. 106":1,65+0,02+0,02 |  | 1.69 | [18 empty] | VV | 0
|  | "viz výkres č. D1.07, m. č. 107":0,79+0,02+0,02 |  | 0.83 | [18 empty] | VV | 0
|  | "viz výkres č. D1.07, m. č. 109":1,11+0,02+0,02 |  | 1.15 | [18 empty] | VV | 0
|  | "viz výkres č. D1.07, m. č. 110":1,65+0,02+0,02 |  | 1.69 | [18 empty] | VV | 0
|  | "viz výkres č. D1.07, m. č. 111":0,79+0,02+0,02 |  | 0.83 | [18 empty] | VV | 0
|  | Mezisoučet |  | 8.95 | [18 empty] | VV | 1
|  | "viz výkres č. D1.08, m. č. 203":0,96 |  | 0.96 | [18 empty] | VV | 0
|  | "viz výkres č. D1.08, m. č. 204":0,93+0,02+0,02 |  | 0.97 | [18 empty] | VV | 0
|  | "viz výkres č. D1.08, m. č. 205":1,65+0,02+0,02 |  | 1.69 | [18 empty] | VV | 0
|  | "viz výkres č. D1.08, m. č. 207":0,96 |  | 0.96 | [18 empty] | VV | 0
|  | "viz výkres č. D1.08, m. č. 209":1,65+0,02+0,2 |  | 1.87 | [18 empty] | VV | 0
|  | "viz výkres č. D1.08, m. č. 210":1,65+0,02+0,02 |  | 1.69 | [18 empty] | VV | 0
|  | Mezisoučet |  | 8.14 | [18 empty] | VV | 1
|  | "viz výkres č. D1.09, m. č.301":1 |  | 1 | [18 empty] | VV | 0
|  | "viz výkres č. D1.09, m. č.304":0,98 |  | 0.98 | [18 empty] | VV | 0
|  | "viz výkres č. D1.09, m. č.305":0,98 |  | 0.98 | [18 empty] | VV | 0
|  | "viz výkres č. D1.09, m. č.309":0,98 |  | 0.98 | [18 empty] | VV | 0
|  | "viz výkres č. D1.09, m. č.310":0,98 |  | 0.98 | [18 empty] | VV | 0
|  | Mezisoučet |  | 4.92 | [18 empty] | VV | 1
64 | 766624043R00 | Montáž střešních oken rozměr 78/140 - 160 cm | kus | 12 | 0 | 0 |  | 0 |  | 0 | 15 | 0 | 0.00028 | 0.00336 | 0 | 0 |  |  | 4.19 | 50.28 |  |  | POL1_0
|  | CS RTS Stavitel+ 2023/I | [20 empty] | POP |  | CS RTS Stavitel+ 2023/I
|  | "viz výkres č. D1.09, m. č. 303":3 |  | 3 | [18 empty] | VV | 0
|  | "viz výkres č. D1.09, m. č. 304":1 |  | 1 | [18 empty] | VV | 0
|  | "viz výkres č. D1.09, m. č. 305":1 |  | 1 | [18 empty] | VV | 0
|  | "viz výkres č. D1.09, m. č. 306":1 |  | 1 | [18 empty] | VV | 0
|  | "viz výkres č. D1.09, m. č. 308":3 |  | 3 | [18 empty] | VV | 0
|  | "viz výkres č. D1.09, m. č. 309":1 |  | 1 | [18 empty] | VV | 0
|  | "viz výkres č. D1.09, m. č. 310":1 |  | 1 | [18 empty] | VV | 0
|  | "viz výkres č. D1.09, m. č. 311":1 |  | 1 | [18 empty] | VV | 0
65 | 2 | Okno střešní š. 78 x v. 140 cm, dolní ovládání, výklopně-kyvné, celodřevěné, bezúdržbové, s hliníkovým oplechováním | kus | 12 | 0 | 0 |  | 0 |  | 0 | 15 | 0 | 0.0571 | 0.6852 | 0 | 0 |  |  | 0 | 0 |  |  | POL3_0
|  | Specifikace okna viz: D1.13, Výpis oken - nový stav, ozn. 11 | [20 empty] | POP |  | Specifikace okna viz: D1.13, Výpis oken - nový stav, ozn. 11
|  | "viz výkres č. D1.09, m. č. 303":3 |  | 3 | [18 empty] | VV | 0
|  | "viz výkres č. D1.09, m. č. 304":1 |  | 1 | [18 empty] | VV | 0
|  | "viz výkres č. D1.09, m. č. 305":1 |  | 1 | [18 empty] | VV | 0
|  | "viz výkres č. D1.09, m. č. 306":1 |  | 1 | [18 empty] | VV | 0
|  | "viz výkres č. D1.09, m. č. 308":3 |  | 3 | [18 empty] | VV | 0
|  | "viz výkres č. D1.09, m. č. 309":1 |  | 1 | [18 empty] | VV | 0
|  | "viz výkres č. D1.09, m. č. 310":1 |  | 1 | [18 empty] | VV | 0
|  | "viz výkres č. D1.09, m. č. 311":1 |  | 1 | [18 empty] | VV | 0
66 | 3 | Dodávka a montáž interiérové folie, neprůhledná, průsvitná, imitace - mléčné sklo | m2 | 2.184 | 0 | 0 |  | 0 |  | 0 | 15 | 0 | 0.00028 | 0.00061 | 0 | 0 |  |  | 0.728 | 1.59 |  |  | POL1_0
|  | "viz výkres č. D1.09, m. č. 306":1*0,78*1,4 |  | 1.092 | [18 empty] | VV | 0
|  | "viz výkres č. D1.09, m. č. 311":1*0,78*1,4 |  | 1.092 | [18 empty] | VV | 0
67 | 766624047R00 | Montáž zateplovací sady pro střešní okna | kus | 12 | 0 | 0 |  | 0 |  | 0 | 15 | 0 | 0.00028 | 0.00336 | 0 | 0 |  |  | 0.728 | 8.74 |  |  | POL1_0
|  | CS RTS Stavitel+ 2023/I | [20 empty] | POP |  | CS RTS Stavitel+ 2023/I
|  | "viz výkres č. D1.09, m. č. 303":3 |  | 3 | [18 empty] | VV | 0
|  | "viz výkres č. D1.09, m. č. 304":1 |  | 1 | [18 empty] | VV | 0
|  | "viz výkres č. D1.09, m. č. 305":1 |  | 1 | [18 empty] | VV | 0
|  | "viz výkres č. D1.09, m. č. 306":1 |  | 1 | [18 empty] | VV | 0
|  | "viz výkres č. D1.09, m. č. 308":3 |  | 3 | [18 empty] | VV | 0
|  | "viz výkres č. D1.09, m. č. 309":1 |  | 1 | [18 empty] | VV | 0
|  | "viz výkres č. D1.09, m. č. 310":1 |  | 1 | [18 empty] | VV | 0
|  | "viz výkres č. D1.09, m. č. 311":1 |  | 1 | [18 empty] | VV | 0
68 | 611403057R | Lemování střešního okna 78 x 140 cm, se zateplovací sadou, pro profilovou krytinu, šedá manžeta | kus | 12 | 0 | 0 |  | 0 |  | 0 | 15 | 0 | 0.00776 | 0.09312 | 0 | 0 |  |  | 0 | 0 |  |  | POL3_0
|  | CS RTS Stavitel+ 2023/I | [20 empty] | POP |  | CS RTS Stavitel+ 2023/I
|  | Specifikace viz: D1.13, Výpis oken - nový stav, ozn. 11 | [20 empty] | POP |  | Specifikace viz: D1.13, Výpis oken - nový stav, ozn. 11
|  | "viz výkres č. D1.09, m. č. 303":3 |  | 3 | [18 empty] | VV | 0
|  | "viz výkres č. D1.09, m. č. 304":1 |  | 1 | [18 empty] | VV | 0
|  | "viz výkres č. D1.09, m. č. 305":1 |  | 1 | [18 empty] | VV | 0
|  | "viz výkres č. D1.09, m. č. 306":1 |  | 1 | [18 empty] | VV | 0
|  | "viz výkres č. D1.09, m. č. 308":3 |  | 3 | [18 empty] | VV | 0
|  | "viz výkres č. D1.09, m. č. 309":1 |  | 1 | [18 empty] | VV | 0
|  | "viz výkres č. D1.09, m. č. 310":1 |  | 1 | [18 empty] | VV | 0
|  | "viz výkres č. D1.09, m. č. 311":1 |  | 1 | [18 empty] | VV | 0
69 | 766629301R00 | Montáž oken plastových plochy do 1,50 m2 | kus | 10 | 0 | 0 |  | 0 |  | 0 | 15 | 0 | 0.0009 | 0.009 | 0 | 0 |  |  | 2.29 | 22.9 |  |  | POL1_0
|  | CS RTS Stavitel+ 2023/I | [20 empty] | POP |  | CS RTS Stavitel+ 2023/I
|  | "viz D1.13, Výpis oken - nový stav, ozn. 3":1 |  | 1 | [18 empty] | VV | 0
|  | "viz D1.13, Výpis oken - nový stav, ozn. 5":2 |  | 2 | [18 empty] | VV | 0
|  | "viz D1.13, Výpis oken - nový stav, ozn. 7":4 |  | 4 | [18 empty] | VV | 0
|  | "viz D1.13, Výpis oken - nový stav, ozn. 8":1 |  | 1 | [18 empty] | VV | 0
|  | "viz D1.13, Výpis oken - nový stav, ozn. 9":1 |  | 1 | [18 empty] | VV | 0
|  | "viz D1.13, Výpis oken - nový stav, ozn. 10":1 |  | 1 | [18 empty] | VV | 0
70 | 4 | Okno plastové jednodílné O, S, do otvoru 970x1520 mm | kus | 1 | 0 | 0 |  | 0 |  | 0 | 15 | 0 | 0.0282 | 0.0282 | 0 | 0 |  |  | 0 | 0 |  |  | POL3_0
|  | Sklo: E04111+18P-9004+Ar+F04000+18P-9004+Ar+E04111, izolační trojsklo Ug=0.5 | [20 empty] | POP |  | Sklo: E04111+18P-9004+Ar+F04000+18P-9004+Ar+E04111, izolační trojsklo Ug=0.5
|  | Rám: st.hl.85mm | [20 empty] | POP |  | Rám: st.hl.85mm
|  | Křídlo: st.hl.85mm | [20 empty] | POP |  | Křídlo: st.hl.85mm
|  | Zazdívací profil: Profil podkladní 30mm, 7komorový izolovaný | [20 empty] | POP |  | Zazdívací profil: Profil podkladní 30mm, 7komorový izolovaný
|  | Klika: Klika bezpečnostní bílá | [20 empty] | POP |  | Klika: Klika bezpečnostní bílá
|  | Doplňky: Síť EXT 16 předs. bílá, rozšiřovací profily dle potřeby | [20 empty] | POP |  | Doplňky: Síť EXT 16 předs. bílá, rozšiřovací profily dle potřeby
|  | "viz D1.13, Výpis oken - nový stav, ozn. 3":1 |  | 1 | [18 empty] | VV | 0
71 | 5 | Okno plastové jednodílné O, S, do otvoru 830x1580 mm | kus | 2 | 0 | 0 |  | 0 |  | 0 | 15 | 0 | 0.0282 | 0.0564 | 0 | 0 |  |  | 0 | 0 |  |  | POL3_0
|  | Sklo: E04111+18P-9004+Ar+F04000+18P-9004+Ar+E04111, izolační trojsklo Ug=0.5 | [20 empty] | POP |  | Sklo: E04111+18P-9004+Ar+F04000+18P-9004+Ar+E04111, izolační trojsklo Ug=0.5
|  | Rám: st.hl.85mm | [20 empty] | POP |  | Rám: st.hl.85mm
|  | Křídlo: st.hl.85mm | [20 empty] | POP |  | Křídlo: st.hl.85mm
|  | Zazdívací profil: Profil podkladní 30mm, 7komorový izolovaný | [20 empty] | POP |  | Zazdívací profil: Profil podkladní 30mm, 7komorový izolovaný
|  | Klika: Klika bezpečnostní bílá | [20 empty] | POP |  | Klika: Klika bezpečnostní bílá
|  | Doplňky: Síť EXT 16 předs. bílá, rozšiřovací profily dle potřeby | [20 empty] | POP |  | Doplňky: Síť EXT 16 předs. bílá, rozšiřovací profily dle potřeby
|  | "viz D1.13, Výpis oken - nový stav, ozn. 5":2 |  | 2 | [18 empty] | VV | 0
72 | 6 | Okno plastové jednodílné O, S, do otvoru 980x1330 mm | kus | 4 | 0 | 0 |  | 0 |  | 0 | 15 | 0 | 0.0282 | 0.1128 | 0 | 0 |  |  | 0 | 0 |  |  | POL3_0
|  | Sklo: E04111+18P-9004+Ar+F04000+18P-9004+Ar+E04111, izolační trojsklo Ug=0.5 | [20 empty] | POP |  | Sklo: E04111+18P-9004+Ar+F04000+18P-9004+Ar+E04111, izolační trojsklo Ug=0.5
|  | Rám: st.hl.85mm | [20 empty] | POP |  | Rám: st.hl.85mm
|  | Křídlo: st.hl.85mm | [20 empty] | POP |  | Křídlo: st.hl.85mm
|  | Zazdívací profil: Profil podkladní 30mm, 7komorový izolovaný | [20 empty] | POP |  | Zazdívací profil: Profil podkladní 30mm, 7komorový izolovaný
|  | Klika: Klika bezpečnostní bílá | [20 empty] | POP |  | Klika: Klika bezpečnostní bílá
|  | Doplňky: Síť EXT 16 předs. bílá, rozšiřovací profily dle potřeby | [20 empty] | POP |  | Doplňky: Síť EXT 16 předs. bílá, rozšiřovací profily dle potřeby
|  | "viz D1.13, Výpis oken - nový stav, ozn. 7":4 |  | 4 | [18 empty] | VV | 0
73 | 7 | Okno plastové jednodílné O, S, do otvoru 940x1370 mm | kus | 1 | 0 | 0 |  | 0 |  | 0 | 15 | 0 | 0.0282 | 0.0282 | 0 | 0 |  |  | 0 | 0 |  |  | POL3_0
|  | Sklo: E04111+18P-9004+Ar+F04000+18P-9004+Ar+E04111, izolační trojsklo Ug=0.5 | [20 empty] | POP |  | Sklo: E04111+18P-9004+Ar+F04000+18P-9004+Ar+E04111, izolační trojsklo Ug=0.5
|  | Rám: st.hl.85mm | [20 empty] | POP |  | Rám: st.hl.85mm
|  | Křídlo: st.hl.85mm | [20 empty] | POP |  | Křídlo: st.hl.85mm
|  | Zazdívací profil: Profil podkladní 30mm, 7komorový izolovaný | [20 empty] | POP |  | Zazdívací profil: Profil podkladní 30mm, 7komorový izolovaný
|  | Klika: Klika bezpečnostní bílá | [20 empty] | POP |  | Klika: Klika bezpečnostní bílá
|  | Doplňky: Síť EXT 16 předs. bílá, rozšiřovací profily dle potřeby | [20 empty] | POP |  | Doplňky: Síť EXT 16 předs. bílá, rozšiřovací profily dle potřeby
|  | "viz D1.13, Výpis oken - nový stav, ozn. 8":1 |  | 1 | [18 empty] | VV | 0
74 | 8 | Okno plastové jednodílné O, S, do otvoru 1000x1440 mm | kus | 1 | 0 | 0 |  | 0 |  | 0 | 15 | 0 | 0.0282 | 0.0282 | 0 | 0 |  |  | 0 | 0 |  |  | POL3_0
|  | Sklo: E04111+18P-9004+Ar+F04000+18P-9004+Ar+E04111, izolační trojsklo Ug=0.5 | [20 empty] | POP |  | Sklo: E04111+18P-9004+Ar+F04000+18P-9004+Ar+E04111, izolační trojsklo Ug=0.5
|  | Rám: st.hl.85mm | [20 empty] | POP |  | Rám: st.hl.85mm
|  | Křídlo: st.hl.85mm | [20 empty] | POP |  | Křídlo: st.hl.85mm
|  | Zazdívací profil: Profil podkladní 30mm, 7komorový izolovaný | [20 empty] | POP |  | Zazdívací profil: Profil podkladní 30mm, 7komorový izolovaný
|  | Klika: Klika bezpečnostní bílá | [20 empty] | POP |  | Klika: Klika bezpečnostní bílá
|  | Doplňky: Síť EXT 16 předs. bílá, rozšiřovací profily dle potřeby | [20 empty] | POP |  | Doplňky: Síť EXT 16 předs. bílá, rozšiřovací profily dle potřeby
|  | "viz D1.13, Výpis oken - nový stav, ozn. 9":1 |  | 1 | [18 empty] | VV | 0
75 | 9 | Okno plastové jednodílné O, S, do otvoru 1000x830 mm | kus | 1 | 0 | 0 |  | 0 |  | 0 | 15 | 0 | 0.0282 | 0.0282 | 0 | 0 |  |  | 0 | 0 |  |  | POL3_0
|  | Sklo: E04111+18P-9004+Ar+F04000+18P-9004+Ar+E04111, izolační trojsklo Ug=0.5 | [20 empty] | POP |  | Sklo: E04111+18P-9004+Ar+F04000+18P-9004+Ar+E04111, izolační trojsklo Ug=0.5
|  | Rám: st.hl.85mm | [20 empty] | POP |  | Rám: st.hl.85mm
|  | Křídlo: st.hl.85mm | [20 empty] | POP |  | Křídlo: st.hl.85mm
|  | Zazdívací profil: Profil podkladní 30mm, 7komorový izolovaný | [20 empty] | POP |  | Zazdívací profil: Profil podkladní 30mm, 7komorový izolovaný
|  | Klika: Klika bezpečnostní bílá | [20 empty] | POP |  | Klika: Klika bezpečnostní bílá
|  | Doplňky: Síť EXT 16 předs. bílá, rozšiřovací profily dle potřeby | [20 empty] | POP |  | Doplňky: Síť EXT 16 předs. bílá, rozšiřovací profily dle potřeby
|  | "viz D1.13, Výpis oken - nový stav, ozn. 10":1 |  | 1 | [18 empty] | VV | 0
76 | 766629302R00 | Montáž oken plastových plochy do 2,70 m2 | kus | 5 | 0 | 0 |  | 0 |  | 0 | 15 | 0 | 0.0012 | 0.006 | 0 | 0 |  |  | 2.72 | 13.6 |  |  | POL1_0
|  | CS RTS Stavitel+ 2023/I | [20 empty] | POP |  | CS RTS Stavitel+ 2023/I
|  | "viz D1.13, Výpis oken - nový stav, ozn. 2":1 |  | 1 | [18 empty] | VV | 0
|  | "viz D1.13, Výpis oken - nový stav, ozn. 4A":1 |  | 1 | [18 empty] | VV | 0
|  | "viz D1.13, Výpis oken - nový stav, ozn. 4B":1 |  | 1 | [18 empty] | VV | 0
|  | "viz D1.13, Výpis oken - nový stav, ozn. 6":2 |  | 2 | [18 empty] | VV | 0
77 | 10 | Okno plastové jednodílné O, S, do otvoru 1070x1590 mm | kus | 1 | 0 | 0 |  | 0 |  | 0 | 15 | 0 | 0.0321 | 0.0321 | 0 | 0 |  |  | 0 | 0 |  |  | POL3_0
|  | Sklo: E04111+18P-9004+Ar+F04000+18P-9004+Ar+E04111, izolační trojsklo Ug=0.5 | [20 empty] | POP |  | Sklo: E04111+18P-9004+Ar+F04000+18P-9004+Ar+E04111, izolační trojsklo Ug=0.5
|  | Rám: st.hl.85mm | [20 empty] | POP |  | Rám: st.hl.85mm
|  | Křídlo: st.hl.85mm | [20 empty] | POP |  | Křídlo: st.hl.85mm
|  | Zazdívací profil: Profil podkladní 30mm, 7komorový izolovaný | [20 empty] | POP |  | Zazdívací profil: Profil podkladní 30mm, 7komorový izolovaný
|  | Klika: Klika bezpečnostní bílá | [20 empty] | POP |  | Klika: Klika bezpečnostní bílá
|  | Doplňky: Síť EXT 16 předs. bílá, rozšiřovací profily dle potřeby | [20 empty] | POP |  | Doplňky: Síť EXT 16 předs. bílá, rozšiřovací profily dle potřeby
|  | "viz D1.13, Výpis oken - nový stav, ozn. 2":1 |  | 1 | [18 empty] | VV | 0
78 | 11 | Okno plastové jednodílné O, S, do otvoru 1150x1650 mm | kus | 1 | 0 | 0 |  | 0 |  | 0 | 15 | 0 | 0.0321 | 0.0321 | 0 | 0 |  |  | 0 | 0 |  |  | POL3_0
|  | Sklo: E04111+18P-9004+Ar+F04000+18P-9004+Ar+E04111, izolační trojsklo Ug=0.5 | [20 empty] | POP |  | Sklo: E04111+18P-9004+Ar+F04000+18P-9004+Ar+E04111, izolační trojsklo Ug=0.5
|  | Rám: st.hl.85mm | [20 empty] | POP |  | Rám: st.hl.85mm
|  | Křídlo: st.hl.85mm | [20 empty] | POP |  | Křídlo: st.hl.85mm
|  | Zazdívací profil: Profil podkladní 30mm, 7komorový izolovaný | [20 empty] | POP |  | Zazdívací profil: Profil podkladní 30mm, 7komorový izolovaný
|  | Klika: Klika bezpečnostní bílá | [20 empty] | POP |  | Klika: Klika bezpečnostní bílá
|  | Doplňky: Síť EXT 16 předs. bílá, rozšiřovací profily dle potřeby | [20 empty] | POP |  | Doplňky: Síť EXT 16 předs. bílá, rozšiřovací profily dle potřeby
|  | "viz D1.13, Výpis oken - nový stav, ozn. 4A":1 |  | 1 | [18 empty] | VV | 0
79 | 12 | Okno plastové jednodílné O, S, do otvoru 1190x1650 mm | kus | 1 | 0 | 0 |  | 0 |  | 0 | 15 | 0 | 0.0321 | 0.0321 | 0 | 0 |  |  | 0 | 0 |  |  | POL3_0
|  | Sklo: E04111+18P-9004+Ar+F04000+18P-9004+Ar+E04111, izolační trojsklo Ug=0.5 | [20 empty] | POP |  | Sklo: E04111+18P-9004+Ar+F04000+18P-9004+Ar+E04111, izolační trojsklo Ug=0.5
|  | Rám: st.hl.85mm | [20 empty] | POP |  | Rám: st.hl.85mm
|  | Křídlo: st.hl.85mm | [20 empty] | POP |  | Křídlo: st.hl.85mm
|  | Zazdívací profil: Profil podkladní 30mm, 7komorový izolovaný | [20 empty] | POP |  | Zazdívací profil: Profil podkladní 30mm, 7komorový izolovaný
|  | Klika: Klika bezpečnostní bílá | [20 empty] | POP |  | Klika: Klika bezpečnostní bílá
|  | Doplňky: Síť EXT 16 předs. bílá, rozšiřovací profily dle potřeby | [20 empty] | POP |  | Doplňky: Síť EXT 16 předs. bílá, rozšiřovací profily dle potřeby
|  | "viz D1.13, Výpis oken - nový stav, ozn. 4B":1 |  | 1 | [18 empty] | VV | 0
80 | 13 | Okno plastové jednodílné O, S, do otvoru 960x1660 mm | kus | 2 | 0 | 0 |  | 0 |  | 0 | 15 | 0 | 0.0321 | 0.0642 | 0 | 0 |  |  | 0 | 0 |  |  | POL3_0
|  | Sklo: E04111+18P-9004+Ar+F04000+18P-9004+Ar+E04111, izolační trojsklo Ug=0.5 | [20 empty] | POP |  | Sklo: E04111+18P-9004+Ar+F04000+18P-9004+Ar+E04111, izolační trojsklo Ug=0.5
|  | Rám: st.hl.85mm | [20 empty] | POP |  | Rám: st.hl.85mm
|  | Křídlo: st.hl.85mm | [20 empty] | POP |  | Křídlo: st.hl.85mm
|  | Zazdívací profil: Profil podkladní 30mm, 7komorový izolovaný | [20 empty] | POP |  | Zazdívací profil: Profil podkladní 30mm, 7komorový izolovaný
|  | Klika: Klika bezpečnostní bílá | [20 empty] | POP |  | Klika: Klika bezpečnostní bílá
|  | Doplňky: Síť EXT 16 předs. bílá, rozšiřovací profily dle potřeby | [20 empty] | POP |  | Doplňky: Síť EXT 16 předs. bílá, rozšiřovací profily dle potřeby
|  | "viz D1.13, Výpis oken - nový stav, ozn. 6":2 |  | 2 | [18 empty] | VV | 0
81 | 766629303R00 | Montáž oken plastových plochy do 4,50 m2 | kus | 6 | 0 | 0 |  | 0 |  | 0 | 15 | 0 | 0.00165 | 0.0099 | 0 | 0 |  |  | 3.05 | 18.3 |  |  | POL1_0
|  | CS RTS Stavitel+ 2023/I | [20 empty] | POP |  | CS RTS Stavitel+ 2023/I
|  | "viz D1.13, Výpis oken - nový stav, ozn. 1A":3 |  | 3 | [18 empty] | VV | 0
|  | "viz D1.13, Výpis oken - nový stav, ozn. 1B":3 |  | 3 | [18 empty] | VV | 0
82 | 14 | Okno plastové 2dílné bez sloupku OS/O, do otvoru 1690x1700 mm | kus | 3 | 0 | 0 |  | 0 |  | 0 | 15 | 0 | 0.044 | 0.132 | 0 | 0 |  |  | 0 | 0 |  |  | POL3_0
|  | Sklo: E04111+18P-9004+Ar+F04000+18P-9004+Ar+E04111, izolační trojsklo Ug=0.5 | [20 empty] | POP |  | Sklo: E04111+18P-9004+Ar+F04000+18P-9004+Ar+E04111, izolační trojsklo Ug=0.5
|  | Rám: st.hl.85mm | [20 empty] | POP |  | Rám: st.hl.85mm
|  | Stulp: st.hl.85mm | [20 empty] | POP |  | Stulp: st.hl.85mm
|  | Křídlo: st.hl.85mm | [20 empty] | POP |  | Křídlo: st.hl.85mm
|  | Zazdívací profil: Profil podkladní 30mm, 7komorový izolovaný | [20 empty] | POP |  | Zazdívací profil: Profil podkladní 30mm, 7komorový izolovaný
|  | Klika: Klika bezpečnostní bílá | [20 empty] | POP |  | Klika: Klika bezpečnostní bílá
|  | Doplňky: Síť EXT 16 předs. bílá, rozšiřovací profily dle potřeby | [20 empty] | POP |  | Doplňky: Síť EXT 16 předs. bílá, rozšiřovací profily dle potřeby
|  | "viz D1.13, Výpis oken - nový stav, ozn. 1A":3 |  | 3 | [18 empty] | VV | 0
83 | 15 | Okno plastové 2dílné bez sloupku OS/O, do otvoru 1690x1730 mm | kus | 3 | 0 | 0 |  | 0 |  | 0 | 15 | 0 | 0.044 | 0.132 | 0 | 0 |  |  | 0 | 0 |  |  | POL3_0
|  | Sklo: E04111+18P-9004+Ar+F04000+18P-9004+Ar+E04111, izolační trojsklo Ug=0.5 | [20 empty] | POP |  | Sklo: E04111+18P-9004+Ar+F04000+18P-9004+Ar+E04111, izolační trojsklo Ug=0.5
|  | Rám: st.hl.85mm | [20 empty] | POP |  | Rám: st.hl.85mm
|  | Stulp: st.hl.85mm | [20 empty] | POP |  | Stulp: st.hl.85mm
|  | Křídlo: st.hl.85mm | [20 empty] | POP |  | Křídlo: st.hl.85mm
|  | Zazdívací profil: Profil podkladní 30mm, 7komorový izolovaný | [20 empty] | POP |  | Zazdívací profil: Profil podkladní 30mm, 7komorový izolovaný
|  | Klika: Klika bezpečnostní bílá | [20 empty] | POP |  | Klika: Klika bezpečnostní bílá
|  | Doplňky: Síť EXT 16 předs. bílá, rozšiřovací profily dle potřeby | [20 empty] | POP |  | Doplňky: Síť EXT 16 předs. bílá, rozšiřovací profily dle potřeby
|  | "viz D1.13, Výpis oken - nový stav, ozn. 1B":3 |  | 3 | [18 empty] | VV | 0
84 | 766690010RA0 | Desky parapetní aglomer. dodávka a montáž | m | 17.64 | 0 | 0 |  | 0 |  | 0 | 15 | 0 | 0.00249 | 0.04392 | 0 | 0 |  |  | 0.5584 | 9.85 |  |  | POL2_0
|  | CS RTS Stavitel+ 2023/I | [20 empty] | POP |  | CS RTS Stavitel+ 2023/I
|  | "viz výkres č. D1.07, m. č. 104":1,25 |  | 1.25 | [18 empty] | VV | 0
|  | "viz výkres č. D1.07, m. č. 105":1,78 |  | 1.78 | [18 empty] | VV | 0
|  | "viz výkres č. D1.07, m. č. 106":1,78 |  | 1.78 | [18 empty] | VV | 0
|  | "viz výkres č. D1.07, m. č. 109":1,26 |  | 1.26 | [18 empty] | VV | 0
|  | "viz výkres č. D1.07, m. č. 110":1,78 |  | 1.78 | [18 empty] | VV | 0
|  | Mezisoučet |  | 7.85 | [18 empty] | VV | 1
|  | "viz výkres č. D1.08, m. č. 204":1,25 |  | 1.25 | [18 empty] | VV | 0
|  | "viz výkres č. D1.08, m. č. 205":1,78 |  | 1.78 | [18 empty] | VV | 0
|  | "viz výkres č. D1.08, m. č. 208":1,24 |  | 1.24 | [18 empty] | VV | 0
|  | "viz výkres č. D1.08, m. č. 209":1,78 |  | 1.78 | [18 empty] | VV | 0
|  | "viz výkres č. D1.08, m. č. 210":1,78 |  | 1.78 | [18 empty] | VV | 0
|  | Mezisoučet |  | 7.83 | [18 empty] | VV | 1
|  | "viz výkres č. D1.09, m. č. 305":0,98 |  | 0.98 | [18 empty] | VV | 0
|  | "viz výkres č. D1.09, m. č. 310":0,98 |  | 0.98 | [18 empty] | VV | 0
|  | Mezisoučet |  | 1.96 | [18 empty] | VV | 1
85 | 998766102R00 | Přesun hmot pro truhlářské konstr., výšky do 12 m | t | 1.5673 | 0 | 0 |  | 0 |  | 0 | 15 | 0 | 0 | 0 | 0 | 0 |  |  | 2.421 | 3.79 |  |  | POL1_0
|  | CS RTS Stavitel+ 2023/I | [20 empty] | POP |  | CS RTS Stavitel+ 2023/I
|  | "součet z rozpočtového programu":1,56728 |  | 1.5673 | [18 empty] | VV | 0
Díl: | 781 | Obklady keramické |  |  |  | 0 |  | 0 |  | 0 |  | 0 |  | 0.02193 |  | 0 |  |  |  | 3.42 |  |  | DIL
86 | 781675112R00 | Montáž obkladů parapetů keramic. na tmel, 15x15 cm, včetně spárovací hmoty a silikon. napoj. spáry | m | 8.55 | 0 | 0 |  | 0 |  | 0 | 15 | 0 | 0.00076 | 0.0065 | 0 | 0 |  |  | 0.4 | 3.42 |  |  | POL1_0
|  | CS RTS Stavitel+ 2023/I | [20 empty] | POP |  | CS RTS Stavitel+ 2023/I
|  | "viz výkres č. D1.07, m. č. 107":1,78 |  | 1.78 | [18 empty] | VV | 0
|  | "viz výkres č. D1.07, m. č. 111":1,78 |  | 1.78 | [18 empty] | VV | 0
|  | Mezisoučet |  | 3.56 | [18 empty] | VV | 1
|  | "viz výkres č. D1.08, m. č. 203":1,25 |  | 1.25 | [18 empty] | VV | 0
|  | "viz výkres č. D1.08, m. č. 207":1,78 |  | 1.78 | [18 empty] | VV | 0
|  | Mezisoučet |  | 3.03 | [18 empty] | VV | 1
|  | "viz výkres č. D1.09, m. č. 304":0,98 |  | 0.98 | [18 empty] | VV | 0
|  | "viz výkres č. D1.09, m. č. 309":0,98 |  | 0.98 | [18 empty] | VV | 0
|  | Mezisoučet |  | 1.96 | [18 empty] | VV | 1
87 | 59781345R | Obkládačka 15x15 bílá mat | m2 | 1.4696 | 0 | 0 |  | 0 |  | 0 | 15 | 0 | 0.0105 | 0.01543 | 0 | 0 |  |  | 0 | 0 |  |  | POL3_0
|  | CS RTS Stavitel+ 2023/I | [20 empty] | POP |  | CS RTS Stavitel+ 2023/I
|  | "viz výkres č. D1.07, m. č. 107":0,92*0,3*1,1 |  | 0.3036 | [18 empty] | VV | 0
|  | "viz výkres č. D1.07, m. č. 111":0,92*0,3*1,1 |  | 0.3036 | [18 empty] | VV | 0
|  | Mezisoučet |  | 0.6072 | [18 empty] | VV | 1
|  | "viz výkres č. D1.08, m. č. 203":0,96*0,25*1,1 |  | 0.264 | [18 empty] | VV | 0
|  | "viz výkres č. D1.08, m. č. 207":0,96*0,25*1,1 |  | 0.264 | [18 empty] | VV | 0
|  | Mezisoučet |  | 0.528 | [18 empty] | VV | 1
|  | "viz výkres č. D1.09, m. č. 301":1*0,01*1,1 |  | 0.011 | [18 empty] | VV | 0
|  | "viz výkres č. D1.09, m. č. 304":0,98*0,15*1,1 |  | 0.1617 | [18 empty] | VV | 0
|  | "viz výkres č. D1.09, m. č. 309":0,98*0,15*1,1 |  | 0.1617 | [18 empty] | VV | 0
|  | Mezisoučet |  | 0.3344 | [18 empty] | VV | 1
Díl: | 783 | Nátěry |  |  |  | 0 |  | 0 |  | 0 |  | 0 |  | 0.00288 |  | 0 |  |  |  | 2.12 |  |  | DIL
88 | 783201811R00 | Odstranění nátěrů z kovových konstrukcí oškrábáním | m2 | 8.7076 | 0 | 0 |  | 0 |  | 0 | 15 | 0 | 1e-05 | 9e-05 | 0 | 0 |  |  | 0.072 | 0.63 |  |  | POL1_0
|  | CS RTS Stavitel+ 2023/I | [20 empty] | POP |  | CS RTS Stavitel+ 2023/I
|  | "viz výkres č. D1.07, m. č. 104":(1,25+0,03+0,03)*(0,37+0,05) |  | 0.5502 | [18 empty] | VV | 0
|  | "viz výkres č. D1.07, m. č. 105":(1,78+0,03+0,03)*(0,33+0,05) |  | 0.6992 | [18 empty] | VV | 0
|  | "viz výkres č. D1.07, m. č. 106":(1,78+0,03+0,03)*(0,33+0,05) |  | 0.6992 | [18 empty] | VV | 0
|  | "viz výkres č. D1.07, m. č. 107":(0,92+0,03+0,03)*(0,31+0,05) |  | 0.3528 | [18 empty] | VV | 0
|  | "viz výkres č. D1.07, m. č. 109":(1,26+0,03+0,03)*(0,34+0,05) |  | 0.5148 | [18 empty] | VV | 0
|  | "viz výkres č. D1.07, m. č. 110":(1,78+0,03+0,03)*(0,33+0,05) |  | 0.6992 | [18 empty] | VV | 0
|  | "viz výkres č. D1.07, m. č. 111":(0,92+0,03+0,03)*(0,31+0,05) |  | 0.3528 | [18 empty] | VV | 0
|  | Mezisoučet |  | 3.8682 | [18 empty] | VV | 1
|  | "viz výkres č. D1.08, m. č. 203":(0,96+0,03+0,03)*(0,33+0,05) |  | 0.3876 | [18 empty] | VV | 0
|  | "viz výkres č. D1.08, m. č. 204":(1,25+0,03+0,03)*(0,31+0,05) |  | 0.4716 | [18 empty] | VV | 0
|  | "viz výkres č. D1.08, m. č. 205":(1,78+0,03+0,03)*(0,3+0,05) |  | 0.644 | [18 empty] | VV | 0
|  | "viz výkres č. D1.08, m. č. 207":(0,96+0,03+0,03)*(0,33+0,05) |  | 0.3876 | [18 empty] | VV | 0
|  | "viz výkres č. D1.08, m. č. 209":(1,78+0,03+0,03)*(0,3+0,05) |  | 0.644 | [18 empty] | VV | 0
|  | "viz výkres č. D1.08, m. č. 210":(1,78+0,03+0,03)*(0,3+0,05) |  | 0.644 | [18 empty] | VV | 0
|  | Mezisoučet |  | 3.1788 | [18 empty] | VV | 1
|  | "viz výkres č. D1.09, m. č.301":(1,00+0,03+0,03)*(0,3+0,05) |  | 0.371 | [18 empty] | VV | 0
|  | "viz výkres č. D1.09, m. č.304":(0,98+0,03+0,03)*(0,26+0,05) |  | 0.3224 | [18 empty] | VV | 0
|  | "viz výkres č. D1.09, m. č.305":(0,98+0,03+0,03)*(0,26+0,05) |  | 0.3224 | [18 empty] | VV | 0
|  | "viz výkres č. D1.09, m. č.309":(0,98+0,03+0,03)*(0,26+0,05) |  | 0.3224 | [18 empty] | VV | 0
|  | "viz výkres č. D1.09, m. č.310":(0,98+0,03+0,03)*(0,26+0,05) |  | 0.3224 | [18 empty] | VV | 0
|  | Mezisoučet |  | 1.6606 | [18 empty] | VV | 1
89 | 783521000R00 | Nátěr syntet. klempířských konstrukcí Z + 1x | m2 | 8.7076 | 0 | 0 |  | 0 |  | 0 | 15 | 0 | 0.00032 | 0.00279 | 0 | 0 |  |  | 0.171 | 1.49 |  |  | POL1_0
|  | CS RTS Stavitel+ 2023/I | [20 empty] | POP |  | CS RTS Stavitel+ 2023/I
|  | "viz výkres č. D1.07, m. č. 104":(1,25+0,03+0,03)*(0,37+0,05) |  | 0.5502 | [18 empty] | VV | 0
|  | "viz výkres č. D1.07, m. č. 105":(1,78+0,03+0,03)*(0,33+0,05) |  | 0.6992 | [18 empty] | VV | 0
|  | "viz výkres č. D1.07, m. č. 106":(1,78+0,03+0,03)*(0,33+0,05) |  | 0.6992 | [18 empty] | VV | 0
|  | "viz výkres č. D1.07, m. č. 107":(0,92+0,03+0,03)*(0,31+0,05) |  | 0.3528 | [18 empty] | VV | 0
|  | "viz výkres č. D1.07, m. č. 109":(1,26+0,03+0,03)*(0,34+0,05) |  | 0.5148 | [18 empty] | VV | 0
|  | "viz výkres č. D1.07, m. č. 110":(1,78+0,03+0,03)*(0,33+0,05) |  | 0.6992 | [18 empty] | VV | 0
|  | "viz výkres č. D1.07, m. č. 111":(0,92+0,03+0,03)*(0,31+0,05) |  | 0.3528 | [18 empty] | VV | 0
|  | Mezisoučet |  | 3.8682 | [18 empty] | VV | 1
|  | "viz výkres č. D1.08, m. č. 203":(0,96+0,03+0,03)*(0,33+0,05) |  | 0.3876 | [18 empty] | VV | 0
|  | "viz výkres č. D1.08, m. č. 204":(1,25+0,03+0,03)*(0,31+0,05) |  | 0.4716 | [18 empty] | VV | 0
|  | "viz výkres č. D1.08, m. č. 205":(1,78+0,03+0,03)*(0,3+0,05) |  | 0.644 | [18 empty] | VV | 0
|  | "viz výkres č. D1.08, m. č. 207":(0,96+0,03+0,03)*(0,33+0,05) |  | 0.3876 | [18 empty] | VV | 0
|  | "viz výkres č. D1.08, m. č. 209":(1,78+0,03+0,03)*(0,3+0,05) |  | 0.644 | [18 empty] | VV | 0
|  | "viz výkres č. D1.08, m. č. 210":(1,78+0,03+0,03)*(0,3+0,05) |  | 0.644 | [18 empty] | VV | 0
|  | Mezisoučet |  | 3.1788 | [18 empty] | VV | 1
|  | "viz výkres č. D1.09, m. č.301":(1,00+0,03+0,03)*(0,3+0,05) |  | 0.371 | [18 empty] | VV | 0
|  | "viz výkres č. D1.09, m. č.304":(0,98+0,03+0,03)*(0,26+0,05) |  | 0.3224 | [18 empty] | VV | 0
|  | "viz výkres č. D1.09, m. č.305":(0,98+0,03+0,03)*(0,26+0,05) |  | 0.3224 | [18 empty] | VV | 0
|  | "viz výkres č. D1.09, m. č.309":(0,98+0,03+0,03)*(0,26+0,05) |  | 0.3224 | [18 empty] | VV | 0
|  | "viz výkres č. D1.09, m. č.310":(0,98+0,03+0,03)*(0,26+0,05) |  | 0.3224 | [18 empty] | VV | 0
|  | Mezisoučet |  | 1.6606 | [18 empty] | VV | 1
Díl: | 784 | Malby |  |  |  | 0 |  | 0 |  | 0 |  | 0 |  | 0.05743 |  | 0 |  |  |  | 11.93 |  |  | DIL
90 | 784011222R00 | Zakrytí podlah, včetně odstranění | m2 | 144 | 0 | 0 |  | 0 |  | 0 | 15 | 0 | 0 | 0 | 0 | 0 |  |  | 0.0135 | 1.94 |  |  | POL1_0
|  | CS RTS Stavitel+ 2023/I | [20 empty] | POP |  | CS RTS Stavitel+ 2023/I
|  | "viz výkres č. D1.07, m. č. 104":2*3 |  | 6 | [18 empty] | VV | 0
|  | "viz výkres č. D1.07, m. č. 105":2*3 |  | 6 | [18 empty] | VV | 0
|  | "viz výkres č. D1.07, m. č. 106":2*3 |  | 6 | [18 empty] | VV | 0
|  | "viz výkres č. D1.07, m. č. 107":2*3 |  | 6 | [18 empty] | VV | 0
|  | "viz výkres č. D1.07, m. č. 109":2*3 |  | 6 | [18 empty] | VV | 0
|  | "viz výkres č. D1.07, m. č. 110":2*3 |  | 6 | [18 empty] | VV | 0
|  | "viz výkres č. D1.07, m. č. 111":2*3 |  | 6 | [18 empty] | VV | 0
|  | Mezisoučet |  | 42 | [18 empty] | VV | 1
|  | "viz výkres č. D1.08, m. č. 203":2*3 |  | 6 | [18 empty] | VV | 0
|  | "viz výkres č. D1.08, m. č. 204":2*3 |  | 6 | [18 empty] | VV | 0
|  | "viz výkres č. D1.08, m. č. 205":2*3 |  | 6 | [18 empty] | VV | 0
|  | "viz výkres č. D1.08, m. č. 207":2*3 |  | 6 | [18 empty] | VV | 0
|  | "viz výkres č. D1.08, m. č. 209":2*3 |  | 6 | [18 empty] | VV | 0
|  | "viz výkres č. D1.08, m. č. 210":2*3 |  | 6 | [18 empty] | VV | 0
|  | Mezisoučet |  | 36 | [18 empty] | VV | 1
|  | "viz výkres č. D1.09, m. č.301":2*3 |  | 6 | [18 empty] | VV | 0
|  | "viz výkres č. D1.09, m. č.303":2*3*2 |  | 12 | [18 empty] | VV | 0
|  | "viz výkres č. D1.09, m. č.304":2*3 |  | 6 | [18 empty] | VV | 0
|  | "viz výkres č. D1.09, m. č.305":2*3 |  | 6 | [18 empty] | VV | 0
|  | "viz výkres č. D1.09, m. č.306":2*3 |  | 6 | [18 empty] | VV | 0
|  | "viz výkres č. D1.09, m. č.308":2*3*2 |  | 12 | [18 empty] | VV | 0
|  | "viz výkres č. D1.09, m. č.309":2*3 |  | 6 | [18 empty] | VV | 0
|  | "viz výkres č. D1.09, m. č.310":2*3 |  | 6 | [18 empty] | VV | 0
|  | "viz výkres č. D1.09, m. č.311":2*3 |  | 6 | [18 empty] | VV | 0
|  | Mezisoučet |  | 66 | [18 empty] | VV | 1
91 | 16 | Krycí plachta 80g/m2 | m2 | 144 | 0 | 0 |  | 0 |  | 0 | 15 | 0 | 8e-05 | 0.01152 | 0 | 0 |  |  | 0 | 0 |  |  | POL3_0
|  | "viz výkres č. D1.07, m. č. 104":2*3 |  | 6 | [18 empty] | VV | 0
|  | "viz výkres č. D1.07, m. č. 105":2*3 |  | 6 | [18 empty] | VV | 0
|  | "viz výkres č. D1.07, m. č. 106":2*3 |  | 6 | [18 empty] | VV | 0
|  | "viz výkres č. D1.07, m. č. 107":2*3 |  | 6 | [18 empty] | VV | 0
|  | "viz výkres č. D1.07, m. č. 109":2*3 |  | 6 | [18 empty] | VV | 0
|  | "viz výkres č. D1.07, m. č. 110":2*3 |  | 6 | [18 empty] | VV | 0
|  | "viz výkres č. D1.07, m. č. 111":2*3 |  | 6 | [18 empty] | VV | 0
|  | Mezisoučet |  | 42 | [18 empty] | VV | 1
|  | "viz výkres č. D1.08, m. č. 203":2*3 |  | 6 | [18 empty] | VV | 0
|  | "viz výkres č. D1.08, m. č. 204":2*3 |  | 6 | [18 empty] | VV | 0
|  | "viz výkres č. D1.08, m. č. 205":2*3 |  | 6 | [18 empty] | VV | 0
|  | "viz výkres č. D1.08, m. č. 207":2*3 |  | 6 | [18 empty] | VV | 0
|  | "viz výkres č. D1.08, m. č. 209":2*3 |  | 6 | [18 empty] | VV | 0
|  | "viz výkres č. D1.08, m. č. 210":2*3 |  | 6 | [18 empty] | VV | 0
|  | Mezisoučet |  | 36 | [18 empty] | VV | 1
|  | "viz výkres č. D1.09, m. č.301":2*3 |  | 6 | [18 empty] | VV | 0
|  | "viz výkres č. D1.09, m. č.303":2*3*2 |  | 12 | [18 empty] | VV | 0
|  | "viz výkres č. D1.09, m. č.304":2*3 |  | 6 | [18 empty] | VV | 0
|  | "viz výkres č. D1.09, m. č.305":2*3 |  | 6 | [18 empty] | VV | 0
|  | "viz výkres č. D1.09, m. č.306":2*3 |  | 6 | [18 empty] | VV | 0
|  | "viz výkres č. D1.09, m. č.308":2*3*2 |  | 12 | [18 empty] | VV | 0
|  | "viz výkres č. D1.09, m. č.309":2*3 |  | 6 | [18 empty] | VV | 0
|  | "viz výkres č. D1.09, m. č.310":2*3 |  | 6 | [18 empty] | VV | 0
|  | "viz výkres č. D1.09, m. č.311":2*3 |  | 6 | [18 empty] | VV | 0
|  | Mezisoučet |  | 66 | [18 empty] | VV | 1
92 | 784161401R00 | Penetrace podkladu nátěrem, 1 x | m2 | 70.6199 | 0 | 0 |  | 0 |  | 0 | 15 | 0 | 0.00017 | 0.01201 | 0 | 0 |  |  | 0.03248 | 2.29 |  |  | POL1_0
|  | CS RTS Stavitel+ 2023/I | [20 empty] | POP |  | CS RTS Stavitel+ 2023/I
|  | "viz výkres č. D1.07, m. č. 101":(1,37+1,37+0,94)*0,08 |  | 0.2944 | [18 empty] | VV | 0
|  | "viz výkres č. D1.07, m. č. 104":(1,57+1,57+1,03+0,02+0,02)*0,32 |  | 1.3472 | [18 empty] | VV | 0
|  | "viz výkres č. D1.07, m. č. 105":(1,68+1,68+1,65+0,02+0,02)*0,33 |  | 1.6665 | [18 empty] | VV | 0
|  | "viz výkres č. D1.07, m. č. 106":(1,68+1,68+1,65+0,02+0,02)*0,33 |  | 1.6665 | [18 empty] | VV | 0
|  | "viz výkres č. D1.07, m. č. 107":(1,63+1,63+0,79+0,02+0,02)*0,35 |  | 1.4315 | [18 empty] | VV | 0
|  | "viz výkres č. D1.07, m. č. 109":(1,68+1,68+1,11+0,02+0,02)*0,31 |  | 1.3981 | [18 empty] | VV | 0
|  | "viz výkres č. D1.07, m. č. 110":(1,68+1,68+1,65+0,02+0,02)*0,33 |  | 1.6665 | [18 empty] | VV | 0
|  | "viz výkres č. D1.07, m. č. 111":(1,56+1,56+0,79+0,02+0,02)*0,35 |  | 1.3825 | [18 empty] | VV | 0
|  | Mezisoučet |  | 10.8532 | [18 empty] | VV | 1
|  | "viz výkres č. D1.08, m. č. 201":(1,44+1,44+0,96)*0,25 |  | 0.96 | [18 empty] | VV | 0
|  | "viz výkres č. D1.08, m. č. 203":(1,64+1,64+0,96)*0,25 |  | 1.06 | [18 empty] | VV | 0
|  | "viz výkres č. D1.08, m. č. 204":(1,50+1,50+0,93+0,02+0,02)*0,40 |  | 1.588 | [18 empty] | VV | 0
|  | "viz výkres č. D1.08, m. č. 205":(1,71+1,71+1,65+0,02+0,02)*0,33 |  | 1.6863 | [18 empty] | VV | 0
|  | "viz výkres č. D1.08, m. č. 207":(1,64+1,64+0,96)*0,25 |  | 1.06 | [18 empty] | VV | 0
|  | "viz výkres č. D1.08, m. č. 208":(1,63+1,63+0,96)*0,35 |  | 1.477 | [18 empty] | VV | 0
|  | "viz výkres č. D1.08, m. č. 209":(1,71+1,71+1,65+0,02+0,2)*0,33 |  | 1.7457 | [18 empty] | VV | 0
|  | "viz výkres č. D1.08, m. č. 210":(1,71+1,71+1,65+0,02+0,02)*0,33 |  | 1.6863 | [18 empty] | VV | 0
|  | Mezisoučet |  | 11.2633 | [18 empty] | VV | 1
|  | "viz výkres č. D1.09, m. č.301":(0,83+0,83+1)*0,1 |  | 0.266 | [18 empty] | VV | 0
|  | "viz výkres č. D1.09, m. č.304":(1,33+1,33+0,98)*0,15 |  | 0.546 | [18 empty] | VV | 0
|  | "viz výkres č. D1.09, m. č.305":(1,33+1,33+0,98)*0,15 |  | 0.546 | [18 empty] | VV | 0
|  | "viz výkres č. D1.09, m. č.309":(1,33+1,33+0,98)*0,15 |  | 0.546 | [18 empty] | VV | 0
|  | "viz výkres č. D1.09, m. č.310":(1,33+1,33+0,98)*0,15 |  | 0.546 | [18 empty] | VV | 0
|  | Mezisoučet |  | 2.45 | [18 empty] | VV | 1
|  | "viz výkres č. D1.09, m. č. 303":(0,78+0,78+1,7+1,7)*0,32*3+3,825*1,7-0,78*1,4*3 |  | 7.9881 | [18 empty] | VV | 0
|  | "viz výkres č. D1.09, m. č. 304":(0,78+0,78+1,7+1,7)*0,32+3,49*1,7-0,78*1,4 |  | 6.4282 | [18 empty] | VV | 0
|  | "viz výkres č. D1.09, m. č. 305":(0,78+0,78+1,7+1,7)*0,32+3,49*1,7-0,78*1,4 |  | 6.4282 | [18 empty] | VV | 0
|  | "viz výkres č. D1.09, m. č. 306":(0,78+0,78+1,7+1,7)*0,32 |  | 1.5872 | [18 empty] | VV | 0
|  | "viz výkres č. D1.09, m. č. 308":(0,78+0,78+1,7+1,7)*0,32*3+4,125*1,7-0,78*1,4*3 |  | 8.4981 | [18 empty] | VV | 0
|  | "viz výkres č. D1.09, m. č. 309":(0,78+0,78+1,7+1,7)*0,32+3,69*1,7-0,78*1,4 |  | 6.7682 | [18 empty] | VV | 0
|  | "viz výkres č. D1.09, m. č. 310":(0,78+0,78+1,7+1,7)*0,32+3,69*1,7-0,78*1,4 |  | 6.7682 | [18 empty] | VV | 0
|  | "viz výkres č. D1.09, m. č. 311":(0,78+0,78+1,7+1,7)*0,32 |  | 1.5872 | [18 empty] | VV | 0
|  | Mezisoučet |  | 46.0534 | [18 empty] | VV | 1
93 | 784165522R00 | Malba, barva, bez penetrace, 2 x | m2 | 70.6199 | 0 | 0 |  | 0 |  | 0 | 15 | 0 | 0.00048 | 0.0339 | 0 | 0 |  |  | 0.10902 | 7.7 |  |  | POL1_0
|  | CS RTS Stavitel+ 2023/I | [20 empty] | POP |  | CS RTS Stavitel+ 2023/I
|  | "viz výkres č. D1.07, m. č. 101":(1,37+1,37+0,94)*0,08 |  | 0.2944 | [18 empty] | VV | 0
|  | "viz výkres č. D1.07, m. č. 104":(1,57+1,57+1,03+0,02+0,02)*0,32 |  | 1.3472 | [18 empty] | VV | 0
|  | "viz výkres č. D1.07, m. č. 105":(1,68+1,68+1,65+0,02+0,02)*0,33 |  | 1.6665 | [18 empty] | VV | 0
|  | "viz výkres č. D1.07, m. č. 106":(1,68+1,68+1,65+0,02+0,02)*0,33 |  | 1.6665 | [18 empty] | VV | 0
|  | "viz výkres č. D1.07, m. č. 107":(1,63+1,63+0,79+0,02+0,02)*0,35 |  | 1.4315 | [18 empty] | VV | 0
|  | "viz výkres č. D1.07, m. č. 109":(1,68+1,68+1,11+0,02+0,02)*0,31 |  | 1.3981 | [18 empty] | VV | 0
|  | "viz výkres č. D1.07, m. č. 110":(1,68+1,68+1,65+0,02+0,02)*0,33 |  | 1.6665 | [18 empty] | VV | 0
|  | "viz výkres č. D1.07, m. č. 111":(1,56+1,56+0,79+0,02+0,02)*0,35 |  | 1.3825 | [18 empty] | VV | 0
|  | Mezisoučet |  | 10.8532 | [18 empty] | VV | 1
|  | "viz výkres č. D1.08, m. č. 201":(1,44+1,44+0,96)*0,25 |  | 0.96 | [18 empty] | VV | 0
|  | "viz výkres č. D1.08, m. č. 203":(1,64+1,64+0,96)*0,25 |  | 1.06 | [18 empty] | VV | 0
|  | "viz výkres č. D1.08, m. č. 204":(1,50+1,50+0,93+0,02+0,02)*0,40 |  | 1.588 | [18 empty] | VV | 0
|  | "viz výkres č. D1.08, m. č. 205":(1,71+1,71+1,65+0,02+0,02)*0,33 |  | 1.6863 | [18 empty] | VV | 0
|  | "viz výkres č. D1.08, m. č. 207":(1,64+1,64+0,96)*0,25 |  | 1.06 | [18 empty] | VV | 0
|  | "viz výkres č. D1.08, m. č. 208":(1,63+1,63+0,96)*0,35 |  | 1.477 | [18 empty] | VV | 0
|  | "viz výkres č. D1.08, m. č. 209":(1,71+1,71+1,65+0,02+0,2)*0,33 |  | 1.7457 | [18 empty] | VV | 0
|  | "viz výkres č. D1.08, m. č. 210":(1,71+1,71+1,65+0,02+0,02)*0,33 |  | 1.6863 | [18 empty] | VV | 0
|  | Mezisoučet |  | 11.2633 | [18 empty] | VV | 1
|  | "viz výkres č. D1.09, m. č.301":(0,83+0,83+1)*0,1 |  | 0.266 | [18 empty] | VV | 0
|  | "viz výkres č. D1.09, m. č.304":(1,33+1,33+0,98)*0,15 |  | 0.546 | [18 empty] | VV | 0
|  | "viz výkres č. D1.09, m. č.305":(1,33+1,33+0,98)*0,15 |  | 0.546 | [18 empty] | VV | 0
|  | "viz výkres č. D1.09, m. č.309":(1,33+1,33+0,98)*0,15 |  | 0.546 | [18 empty] | VV | 0
|  | "viz výkres č. D1.09, m. č.310":(1,33+1,33+0,98)*0,15 |  | 0.546 | [18 empty] | VV | 0
|  | Mezisoučet |  | 2.45 | [18 empty] | VV | 1
|  | "viz výkres č. D1.09, m. č. 303":(0,78+0,78+1,7+1,7)*0,32*3+3,825*1,7-0,78*1,4*3 |  | 7.9881 | [18 empty] | VV | 0
|  | "viz výkres č. D1.09, m. č. 304":(0,78+0,78+1,7+1,7)*0,32+3,49*1,7-0,78*1,4 |  | 6.4282 | [18 empty] | VV | 0
|  | "viz výkres č. D1.09, m. č. 305":(0,78+0,78+1,7+1,7)*0,32+3,49*1,7-0,78*1,4 |  | 6.4282 | [18 empty] | VV | 0
|  | "viz výkres č. D1.09, m. č. 306":(0,78+0,78+1,7+1,7)*0,32 |  | 1.5872 | [18 empty] | VV | 0
|  | "viz výkres č. D1.09, m. č. 308":(0,78+0,78+1,7+1,7)*0,32*3+4,125*1,7-0,78*1,4*3 |  | 8.4981 | [18 empty] | VV | 0
|  | "viz výkres č. D1.09, m. č. 309":(0,78+0,78+1,7+1,7)*0,32+3,69*1,7-0,78*1,4 |  | 6.7682 | [18 empty] | VV | 0
|  | "viz výkres č. D1.09, m. č. 310":(0,78+0,78+1,7+1,7)*0,32+3,69*1,7-0,78*1,4 |  | 6.7682 | [18 empty] | VV | 0
|  | "viz výkres č. D1.09, m. č. 311":(0,78+0,78+1,7+1,7)*0,32 |  | 1.5872 | [18 empty] | VV | 0
|  | Mezisoučet |  | 46.0534 | [18 empty] | VV | 1
Díl: | VN | Vedlejší náklady |  |  |  | 0 |  | 0 |  | 0 |  | 0 |  | 0 |  | 0 |  |  |  | 0 |  |  | DIL
94 | VRN1 | Zařízení staveniště | Soubor | 1 | 0 | 0 |  | 0 |  | 0 | 15 | 0 | 0 | 0 | 0 | 0 |  |  | 0 | 0 |  |  | POL1_0
|  | Základní rozdělení průvodních činností a nákladů zařízení staveniště. V rámci nákladů na zařízení staveniště ocení zhotovite veškeré náklady spojené s vybudováním, provozem a odstraněním zařízení staveniště, a to ve fázích : | [20 empty] | POP |  | Základní rozdělení průvodních činností a nákladů zařízení staveniště. V rámci nákladů na zařízení staveniště ocení zhotovite veškeré náklady spojené s vybudováním, provozem a odstraněním zařízení staveniště, a to ve fázích :
|  | 1) Vybudování zařízení staveniště. | [20 empty] | POP |  | 1) Vybudování zařízení staveniště.
|  | Do této položky patří náklady s případným vypracováním projektové dokumentace zařízení staveniště, zřízením přípojek energií k objektům zařízení staveniště, vybudování případných měřících odběrných míst a zřízení, případná příprava území pro objekty zařízení staveniště a vlastní vybudování objektů zařízení staveniště. | [20 empty] | POP |  | Do této položky patří náklady s případným vypracováním projektové dokumentace zařízení staveniště, zřízením přípojek energií k objektům zařízení staveniště, vybudování případných měřících odběrných míst a zřízení, případná příprava území pro objekty zařízení staveniště a vlastní vybudování objektů zařízení staveniště.
|  | 2) Provoz zařízení staveniště. | [20 empty] | POP |  | 2) Provoz zařízení staveniště.
|  | Do této položky patří náklady na vybavení objektů zařízení staveniště , náklady na energie spotřebované dodavatelem v rámci provozu zařízení staveniště, náklady na potřebný úklid v prostorách zařízení staveniště, náklady na nutnou údržbu a opravy na objektech zařízení staveniště a na přípojkách energií. | [20 empty] | POP |  | Do této položky patří náklady na vybavení objektů zařízení staveniště , náklady na energie spotřebované dodavatelem v rámci provozu zařízení staveniště, náklady na potřebný úklid v prostorách zařízení staveniště, náklady na nutnou údržbu a opravy na objektech zařízení staveniště a na přípojkách energií.
|  | 3) Odstranění zařízení staveniště. | [20 empty] | POP |  | 3) Odstranění zařízení staveniště.
|  | Do této položky patří odstranění objektů zařízení staveniště včetně přípojek energií a jejich odvoz. Položka zahrnuje i náklady na úpravu povrchů po odstranění zařízení staveniště a úklid ploch, na kterých bylo zařízení staveniště provozováno. | [20 empty] | POP |  | Do této položky patří odstranění objektů zařízení staveniště včetně přípojek energií a jejich odvoz. Položka zahrnuje i náklady na úpravu povrchů po odstranění zařízení staveniště a úklid ploch, na kterých bylo zařízení staveniště provozováno.
POP
|  | Položka zahrnuje veškeré náklady a činnosti související s vybudováním, provozem a likvidací staveniště, zajištění připojení na elektrickou energii, vodu a odvodnění staveniště, provádění každodenního hrubého úklidu staveniště a průběžnou likvidaci vznikajících odpadů oprávněnou osobou. Součástí této položky jsou standardní prvky BOZP (mobilní oplocení, výstražné značení, přechody výkopů, oplocení, zábradlí, atd - včetně jejich dodávky, montáže, údržby a demontáže, respektive likvidace) a plnění povinosti vyplývajících z plánu BOZP včetně připomínek příslušných úřadů. Součástí položky Zařízení staveniště je poskytnutí části zařízení staveniště (včetně stolu a 4 židlí) pro umožnění činnosti TDS, AD a SÚ za účelem konání kontrolním dnů a všech dalších svolávaných jednání (předpokládá se čistý prostor - např. stavební buňka či jiná kancelář stavby). | [20 empty] | POP |  | Položka zahrnuje veškeré náklady a činnosti související s vybudováním, provozem a likvidací staveniště, zajištění připojení na elektrickou energii, vodu a odvodnění staveniště, provádění každodenního hrubého úklidu staveniště a průběžnou likvidaci vznikajících odpadů oprávněnou osobou. Součástí této položky jsou standardní prvky BOZP (mobilní oplocení, výstražné značení, přechody výkopů, oplocení, zábradlí, atd - včetně jejich dodávky, montáže, údržby a demontáže, respektive likvidace) a plnění povinosti vyplývajících z plánu BOZP včetně připomínek příslušných úřadů. Součástí položky Zařízení staveniště je poskytnutí části zařízení staveniště (včetně stolu a 4 židlí) pro umožnění činnosti TDS, AD a SÚ za účelem konání kontrolním dnů a všech dalších svolávaných jednání (předpokládá se čistý prostor - např. stavební buňka či jiná kancelář stavby).
|  | 1 |  | 1 | [18 empty] | VV | 0
95 | VRN2 | Inženýrská činnost | Soubor | 1 | 0 | 0 |  | 0 |  | 0 | 15 | 0 | 0 | 0 | 0 | 0 |  |  | 0 | 0 |  |  | POL1_0
|  | Shromáždění dokladů o vlastnostech materiálů, o provedených zkouškách a měření, o výchozích kontrolách provozuschopnosti, o zaškolení obsluhy, revizní zprávy s výsledkem-bez závad, doklady o oprávnění k provádění prací, doklady o likvidaci odpadů, návody k obsluze, kopie záručních listů. | [20 empty] | POP |  | Shromáždění dokladů o vlastnostech materiálů, o provedených zkouškách a měření, o výchozích kontrolách provozuschopnosti, o zaškolení obsluhy, revizní zprávy s výsledkem-bez závad, doklady o oprávnění k provádění prací, doklady o likvidaci odpadů, návody k obsluze, kopie záručních listů.
|  | 1 |  | 1 | [18 empty] | VV | 0
96 | VRN3 | Provozní vlivy | Soubor | 1 | 0 | 0 |  | 0 |  | 0 | 15 | 0 | 0 | 0 | 0 | 0 |  |  | 0 | 0 |  |  | POL1_0
|  | Základní rozdělení průvodních činností a nákladů provozní vlivy. Tato kategorie nákladů vyjadřuje ztížené podmínky provádění tam, kde jsou stavební práce zcela nebo zčásti omezovány provozem jiných osob. Jde zejména o zvýšené náklady související s omezením provozem v areálu objednatele nebo o náklady v důsledku nezbytného respektování stávající dopravy v okolí stavby ovlivňující stavební práce (ochrana kolem vstupu do budovy). | [20 empty] | POP |  | Základní rozdělení průvodních činností a nákladů provozní vlivy. Tato kategorie nákladů vyjadřuje ztížené podmínky provádění tam, kde jsou stavební práce zcela nebo zčásti omezovány provozem jiných osob. Jde zejména o zvýšené náklady související s omezením provozem v areálu objednatele nebo o náklady v důsledku nezbytného respektování stávající dopravy v okolí stavby ovlivňující stavební práce (ochrana kolem vstupu do budovy).
|  | Do této položky patří náklady na ztížené provádění stavebních prací v důsledku provozu budovy po dobu stavby (nutnost ochranných konstrukcí, ochranných zábradlí a hrazení, záchytných sítí mimo sítě na lešení, stříšek, apod.). Bytový dům bude investorem užíván po celou dobu stavby ke svému obvyklému účelu a náklady s tím spojené jsou součástí této položky. | [20 empty] | POP |  | Do této položky patří náklady na ztížené provádění stavebních prací v důsledku provozu budovy po dobu stavby (nutnost ochranných konstrukcí, ochranných zábradlí a hrazení, záchytných sítí mimo sítě na lešení, stříšek, apod.). Bytový dům bude investorem užíván po celou dobu stavby ke svému obvyklému účelu a náklady s tím spojené jsou součástí této položky.
|  | 1 |  | 1 | [18 empty] | VV | 0
[21 empty] | 15 | 21
| Celkem |  |  |  |  | 0 | [14 empty] | 0 | 0 | SUM
Poznámky uchazeče k zadání
POPUZIV
END