## Rekapitulace
EstiCon | Firma:
Rekapitulace ceny
Stavba: III/44214 - Rekonstrukce propustku v km 1,500 před obcí Dobešov
| Celková cena bez DPH: | 0
| Celková cena s DPH: | 0
Objekt | Popis | Cena bez DPH | DPH | Cena s DPH
101 | Silnice III/44214 - rekonstrukce propustku v km 1,500 před obcí Dobešov | 0 | 0 | 0
999 | Vedlejší rozpočtové náklady | 0 | 0 | 0

## 101
EstiCon |  |  |  | Firma: | [5 empty] | 3
Soupis prací objektu
S | Stavba: | III/44214 |  | Rekonstrukce propustku v km 1,500 před obcí Dobešov |  |  | 101 | 0 | 0 | 2
O | Rozpočet: | 101 |  | Silnice III/44214 - rekonstrukce propustku v km 1,500 před obcí Dobešov |  |  |  |  | 0.15 | 2
Typ | Poř. číslo | Kód položky | Varianta | Název Položky | MJ | Množství | Cena |  | 0.21
[7 empty] | Jednotková | Celkem
0 | 1 | 2 | 3 | 4 | 5 | 6 | 7 | 8
SD |  | 0 |  | Všeobecné konstrukce a práce |  |  |  | 0
P | 1 | 027121 |  | PROVIZORNÍ PRÍSTUPOVÉ CESTY - ZRÍZENÍ | M2 | 90 | 0 | 0 | 0 | 3
PP
VV |  |  |  | provizorní jízdní pruh - zřízení
VV |  |  |  | skladba rozšíření (předpoklad): ACO 16 tl. 60mm + PSE + R-mat tl. 60mm + ŠD0-32 tl. 250 mm, včetně hutnění pláně rozšíření
TS |  |  |  | zahrnuje veškeré náklady spojené s objednatelem požadovanými zarízeními
P | 2 | 027123 |  | PROVIZORNÍ PRÍSTUPOVÉ CESTY - ZRUŠENÍ | M2 | 90 | 0 | 0 | 0 | 3
PP
VV |  |  |  | provizorní jízdní pruh - zrušení, včetně odvozu materiálu, uložení na skládku a poplatku za uložení na skládku
TS |  |  |  | zahrnuje veškeré náklady spojené s objednatelem požadovanými zarízeními
SD |  | 1 |  | Zemní práce |  |  |  | 0
P | 3 | 11201 |  | KÁCENÍ STROMU D KMENE DO 0,5M S ODSTRANENÍM PAREZU | KUS | 4 | 0 | 0 | 0 | 3
PP
VV |  |  |  | průměry 37cm, 35cm, 22cm, 21cm
TS |  |  |  | Kácení stromu se merí v [ks] poražených stromu (prumer stromu se merí ve výšce 1,3m nad terénem) a zahrnuje zejména: - poražení stromu a osekání vetví - spálení vetví na hromadách nebo štepkování - dopravu a uložení kmenu, prípadné další práce s nimi dle pokynu zadávací dokumentace Odstranení parezu se merí v [ks] vytrhaných nebo vykopaných parezu a zahrnuje zejména: - vytrhání nebo vykopání parezu - veškeré zemní práce spojené s odstranením parezu - dopravu a uložení parezu, prípadne další práce s nimi dle pokynu zadávací dokumentace - zásyp jam po parezech
P | 4 | 11202 |  | KÁCENÍ STROMU D KMENE DO 0,9M S ODSTRANENÍM PAREZU | KUS | 2 | 0 | 0 | 0 | 3
PP
VV |  |  |  | průměry 90cm, 67cm
TS |  |  |  | Kácení stromu se merí v [ks] poražených stromu (prumer stromu se merí ve výšce 1,3m nad terénem) a zahrnuje zejména: - poražení stromu a osekání vetví - spálení vetví na hromadách nebo štepkování - dopravu a uložení kmenu, prípadné další práce s nimi dle pokynu zadávací dokumentace Odstranení parezu se merí v [ks] vytrhaných nebo vykopaných parezu a zahrnuje zejména: - vytrhání nebo vykopání parezu - veškeré zemní práce spojené s odstranením parezu - dopravu a uložení parezu, prípadne další práce s nimi dle pokynu zadávací dokumentace - zásyp jam po parezech
P | 5 | 11372A |  | FRÉZOVÁNÍ ZPEVNENÝCH PLOCH ASFALTOVÝCH - BEZ DOPRAVY | M3 | 28.5 | 0 | 0 | 0 | 3
PP
VV |  |  |  | 190 m2 x tl. do 0,15m = 28,5 m3
TS |  |  |  | Položka zahrnuje veškerou manipulaci s vybouranou sutí a s vybouranými hmotami, krome vodorovné dopravy, vc. uložení na skládku. Nezahrnuje poplatek za skládku, který se vykazuje v položce 0141** (s výjimkou malého množství bouraného materiálu, kde je možné poplatek zahrnout do jednotkové ceny bourání – tento fakt musí být uveden v doplnujícím textu k položce).
P | 6 | 11372B |  | FRÉZOVÁNÍ ZPEVNENÝCH PLOCH ASFALTOVÝCH - DOPRAVA | tkm | 1755.6 | 0 | 0 | 0 | 3
PP
VV |  |  |  | 28,5 m3 x 2,2 t/m3 = 62,7 t x 28 km
TS |  |  |  | Položka zahrnuje samostatnou dopravu suti a vybouraných hmot. Množství se urcí jako soucin hmotnosti [t] a požadované vzdálenosti [km].
P | 7 | 11332A |  | ODSTRANENÍ PODKLADU ZPEVNENÝCH PLOCH Z KAMENIVA NESTMELENÉHO - BEZ DOPRAVY | M3 | 57 | 0 | 0 | 0 | 3
PP
VV |  |  |  | 190 m2 x tl. do 0,30m = 57 m3
TS |  |  |  | Položka zahrnuje veškerou manipulaci s vybouranou sutí a s vybouranými hmotami, krome vodorovné dopravy, vc. uložení na skládku. Nezahrnuje poplatek za skládku, který se vykazuje v položce 0141** (s výjimkou malého množství bouraného materiálu, kde je možné poplatek zahrnout do jednotkové ceny bourání – tento fakt musí být uveden v doplnujícím textu k položce).
P | 8 | 11332B |  | ODSTRANENÍ PODKLADU ZPEVNENÝCH PLOCH Z KAMENIVA NESTMELENÉHO - DOPRAVA | tkm | 2713 | 0 | 0 | 0 | 3
PP
VV |  |  |  | 57 m3 x 1,7 t/m3 = 96,9 t x 28 km
TS |  |  |  | Položka zahrnuje samostatnou dopravu suti a vybouraných hmot. Množství se urcí jako soucin hmotnosti [t] a požadované vzdálenosti [km].
P | 9 | 11527 |  | PREV VOD NA POVRCHU POTR DN DO 1000MM NEBO ŽLAB R.O. DO 3,6M | M | 5 | 0 | 0 | 0 | 3
PP
VV |  |  |  | provizorní zatrubnění na vtoku do propustku - etapa 1
TS |  |  |  | Položka prevedení vody na povrchu zahrnuje zrízení, udržování a odstranení príslušného zarízení. Prevedení vody se uvádí bud prumerem potrubí (DN) nebo délkou rozvinutého obvodu žlabu (r.o.).
P | 10 | 12273A |  | ODKOPÁVKY A PROKOPÁVKY OBECNÉ TR. I - BEZ DOPRAVY | M3 | 40.65 | 0 | 0 | 0 | 3
PP
VV |  |  |  | odstranění násypu pod provizorním jízdním pruhem při jeho zrušení + odstranění krajnice provizorního pruhu (33+51x0,15)m3
TS |  |  |  | položka zahrnuje: - svislá doprava, premístení, preložení, manipulace s výkopkem - kompletní provedení vykopávky nezapažené i zapažené - ošetrení výkopište po celou dobu práce v nem vc. klimatických opatrení - ztížení vykopávek v blízkosti podzemního vedení, konstrukcí a objektu vc. jejich docasného zajištení - ztížení pod vodou, v okolí výbušnin, ve stísnených prostorech a pod. - príplatek za lepivost - težení po vrstvách, pásech a po jiných nutných cástech (figurách) - cerpání vody vc. cerpacích jímek, potrubí a pohotovostní cerpací soupravy (viz ustanovení k pol. 1151,2) - potrebné snížení hladiny podzemní vody - težení a rozpojování jednotlivých balvanu - vytahování a nošení výkopku - svahování a presvah. svahu do konecného tvaru, výmena hornin v podloží a v pláni znehodnocené klimatickými vlivy - rucní vykopávky, odstranení korenu a napadávek - pažení, vzeprení a rozeprení vc. prepažování (vyjma štetových sten) - úpravu, ochranu a ocištení dna, základové spáry, sten a svahu - zhutnení podloží, prípadne i svahu vc. svahování - zrízení stupnu v podloží a lavic na svazích, není-li pro tyto práce zrízena samostatná položka - udržování výkopište a jeho ochrana proti vode - odvedení nebo obvedení vody v okolí výkopište a ve výkopišti - trídení výkopku - veškeré pomocné konstrukce umožnující provedení vykopávky (príjezdy, sjezdy, nájezdy, lešení, podper. konstr., premostení, zpevnené plochy, zakrytí a pod.) - nezahrnuje uložení zeminy (na skládku, do násypu) ani poplatky za skládku, vykazují se v položce c.0141**
P | 11 | 12273B | 1 | ODKOPÁVKY A PROKOPÁVKY OBECNÉ TR. I - DOPRAVA | M3KM | 1138.2 | 0 | 0 | 0 | 3
PP
VV |  |  |  | 40,65 m3 x 28 km
TS |  |  |  | položka zahrnuje: - svislá doprava, premístení, preložení, manipulace s výkopkem - kompletní provedení vykopávky nezapažené i zapažené - ošetrení výkopište po celou dobu práce v nem vc. klimatických opatrení - ztížení vykopávek v blízkosti podzemního vedení, konstrukcí a objektu vc. jejich docasného zajištení - ztížení pod vodou, v okolí výbušnin, ve stísnených prostorech a pod. - príplatek za lepivost - težení po vrstvách, pásech a po jiných nutných cástech (figurách) - cerpání vody vc. cerpacích jímek, potrubí a pohotovostní cerpací soupravy (viz ustanovení k pol. 1151,2) - potrebné snížení hladiny podzemní vody - težení a rozpojování jednotlivých balvanu - vytahování a nošení výkopku - svahování a presvah. svahu do konecného tvaru, výmena hornin v podloží a v pláni znehodnocené klimatickými vlivy - rucní vykopávky, odstranení korenu a napadávek - pažení, vzeprení a rozeprení vc. prepažování (vyjma štetových sten) - úpravu, ochranu a ocištení dna, základové spáry, sten a svahu - zhutnení podloží, prípadne i svahu vc. svahování - zrízení stupnu v podloží a lavic na svazích, není-li pro tyto práce zrízena samostatná položka - udržování výkopište a jeho ochrana proti vode - odvedení nebo obvedení vody v okolí výkopište a ve výkopišti - trídení výkopku - veškeré pomocné konstrukce umožnující provedení vykopávky (príjezdy, sjezdy, nájezdy, lešení, podper. konstr., premostení, zpevnené plochy, zakrytí a pod.) - nezahrnuje uložení zeminy (na skládku, do násypu) ani poplatky za skládku, vykazují se v položce c.0141**
P | 12 | 12473A |  | VYKOPÁVKY PRO KORYTA VODOTECÍ TR. I - BEZ DOPRAVY | M3 | 54 | 0 | 0 | 0 | 3
PP
VV |  |  |  | výkopy v korytě pro uložení rovnaniny: 60 m2x tl. cca 0,7m + 15 m2 x tl. cca 0,8 = 54 m3
TS |  |  |  | položka zahrnuje: - svislá doprava, premístení, preložení, manipulace s výkopkem - kompletní provedení vykopávky nezapažené i zapažené - ošetrení výkopište po celou dobu práce v nem vc. klimatických opatrení - ztížení vykopávek v blízkosti podzemního vedení, konstrukcí a objektu vc. jejich docasného zajištení - ztížení pod vodou, v okolí výbušnin, ve stísnených prostorech a pod. - príplatek za lepivost - težení po vrstvách, pásech a po jiných nutných cástech (figurách) - cerpání vody vc. cerpacích jímek, potrubí a pohotovostní cerpací soupravy (viz ustanovení k pol. 1151,2) - potrebné snížení hladiny podzemní vody - težení a rozpojování jednotlivých balvanu - vytahování a nošení výkopku - svahování a presvah. svahu do konecného tvaru, výmena hornin v podloží a v pláni znehodnocené klimatickými vlivy - rucní vykopávky, odstranení korenu a napadávek - pažení, vzeprení a rozeprení vc. prepažování (vyjma štetových sten) - úpravu, ochranu a ocištení dna, základové spáry, sten a svahu - zhutnení podloží, prípadne i svahu vc. svahování - zrízení stupnu v podloží a lavic na svazích, není-li pro tyto práce zrízena samostatná položka - udržování výkopište a jeho ochrana proti vode - odvedení nebo obvedení vody v okolí výkopište a ve výkopišti - trídení výkopku - veškeré pomocné konstrukce umožnující provedení vykopávky (príjezdy, sjezdy, nájezdy, lešení, podper. konstr., premostení, zpevnené plochy, zakrytí a pod.) - nezahrnuje uložení zeminy (na skládku, do násypu) ani poplatky za skládku, vykazují se v položce c.0141**
P | 13 | 12473B |  | VYKOPÁVKY PRO KORYTA VODOTECÍ TR. I - DOPRAVA | M3KM | 1512 | 0 | 0 | 0 | 3
PP
VV |  |  |  | 54 m3 x 28 km
TS |  |  |  | Položka zahrnuje samostatnou dopravu zeminy. Množství se urcí jako soucin kubatutry [m3] a požadované vzdálenosti [km].
P | 14 | 13173A |  | HLOUBENÍ JAM ZAPAŽ I NEPAŽ TR. I - BEZ DOPRAVY | M3 | 361.92 | 0 | 0 | 0 | 3
PP
VV |  |  |  | Kubatura výkopů pro založení rámů propustku = 148,0 m3 (vypočeteno SW Autodesk Civil 3D) 148 = 148,000 [A]
VV |  |  |  | Kubatura výkopů pro založení čel propustku = 385,7 m3 (vypočteno SW Autodesk Civil 3D) 385,7 = 385,700 [B]
VV |  |  |  | Odečet kubatury průniků ad [A] a [B] = 95,7 m3 (vypočteno SW Autodesk Civil 3D) -95,7 = -95,700 [C]
VV |  |  |  | Odečet k-cí a otvorů stáv. propustku: cca 23,13 m3 (odhad - desková část k-ce) + 1,2x1,2x6,0 (otvor - desková část) + 4mx3,141x0,8x0,8/4 (trubní část) = 33,78 m3 -33,78 = -33,780 [D]
VV |  |  |  | Odečet objemu skladby odstr. komunikací půdorysně nad výkopy: 94 m2 x tl. (0,15+0,30) = 42,30 m3 -42,3 = -42,300 [E]
VV
VV |  |  |  | Celkové množství = 361,920
TS |  |  |  | položka zahrnuje: - svislá doprava, premístení, preložení, manipulace s výkopkem - kompletní provedení vykopávky nezapažené i zapažené - ošetrení výkopište po celou dobu práce v nem vc. klimatických opatrení - ztížení vykopávek v blízkosti podzemního vedení, konstrukcí a objektu vc. jejich docasného zajištení - ztížení pod vodou, v okolí výbušnin, ve stísnených prostorech a pod. - príplatek za lepivost - težení po vrstvách, pásech a po jiných nutných cástech (figurách) - cerpání vody vc. cerpacích jímek, potrubí a pohotovostní cerpací soupravy (viz ustanovení k pol. 1151,2) - potrebné snížení hladiny podzemní vody - težení a rozpojování jednotlivých balvanu - vytahování a nošení výkopku - svahování a presvah. svahu do konecného tvaru, výmena hornin v podloží a v pláni znehodnocené klimatickými vlivy - rucní vykopávky, odstranení korenu a napadávek - pažení, vzeprení a rozeprení vc. prepažování (vyjma štetových sten) - úpravu, ochranu a ocištení dna, základové spáry, sten a svahu - odvedení nebo obvedení vody v okolí výkopište a ve výkopišti - trídení výkopku - veškeré pomocné konstrukce umožnující provedení vykopávky (príjezdy, sjezdy, nájezdy, lešení, podper. konstr., premostení, zpevnené plochy, zakrytí a pod.) - nezahrnuje uložení zeminy (na skládku, do násypu) ani poplatky za skládku, vykazují se v položce c.0141**
P | 15 | 13173B |  | HLOUBENÍ JAM ZAPAŽ I NEPAŽ TR. I - DOPRAVA | M3KM | 10133.76 | 0 | 0 | 0 | 3
PP
VV |  |  |  | 361,92*28 = 10133,760 [A]
TS |  |  |  | Položka zahrnuje samostatnou dopravu zeminy. Množství se urcí jako soucin kubatutry [m3] a požadované vzdálenosti [km].
P | 16 | 17380 |  | ZEMNÍ KRAJNICE A DOSYPÁVKY Z NAKUPOVANÝCH MATERIÁLU | M3 | 33 | 0 | 0 | 0 | 3
PP
VV |  |  |  | násyp pod provizorní jízdní pruh: řez max. 5,5 m2 x dl. (š. koryta) max. 6 m = 5,5x6,0 = 33,0 m3
TS |  |  |  | položka zahrnuje: - kompletní provedení zemní konstrukce vcetne nákupu a dopravy materiálu dle zadávací dokumentace - úprava ukládaného materiálu vlhcením, trídením, promícháním nebo vysoušením, príp. jiné úpravy za úcelem zlepšení jeho mech. vlastností - hutnení i ruzné míry hutnení - ošetrení úložište po celou dobu práce v nem vc. klimatických opatrení - ztížení v okolí vedení, konstrukcí a objektu a jejich docasné zajištení - ztížení provádení vc. hutnení ve ztížených podmínkách a stísnených prostorech - ztížené ukládání sypaniny pod vodu - ukládání po vrstvách a po jiných nutných cástech (figurách) vc. dosypávek - spouštení a nošení materiálu - výmena cástí zemní konstrukce znehodnocené klimatickými vlivy - svahování, hutnení a uzavírání povrchu svahu - udržování úložište a jeho ochrana proti vode - odvedení nebo obvedení vody v okolí úložište a v úložišti - veškeré pomocné konstrukce umožnující provedení zemní konstrukce (príjezdy, sjezdy, nájezdy, lešení, podperné konstrukce, premostení, zpevnené plochy, zakrytí a pod.)
P | 17 | 18110 |  | ÚPRAVA PLÁNE SE ZHUTNENÍM V HORNINE TR. I | M2 | 287 | 0 | 0 | 0 | 3
PP
VV |  |  |  | vozovka: 225-21=204, pod propustek: 8,30/0,1=83
TS |  |  |  | položka zahrnuje úpravu pláne vcetne vyrovnání výškových rozdílu. Míru zhutnení urcuje projekt.
SD |  | 2 |  | Základy |  |  |  | 0
P | 18 | 22694 |  | ZÁPOROVÉ PAŽENÍ Z KOVU DOCASNÉ | T | 2.265 | 0 | 0 | 0 | 3
PP
VV |  |  |  | viz výkres D101-5.1
TS |  |  |  | položka zahrnuje opotrebení ocelových zápor, jejich osazení do pripravených vrtu vcetne zabetonování koncu a obsypu, prípadne jejich zaberanení a jejich odstranení. Ocelová prevázka se zapocítá do výsledné hmotnosti.
P | 19 | 22695 |  | VÝDREVA ZÁPOROVÉHO PAŽENÍ DOCASNÁ (KUBATURA) | M3 | 1.98 | 0 | 0 | 0 | 3
PP
VV |  |  |  | viz výkres D101-5.1
TS |  |  |  | položka zahrnuje osazení pažin bez ohledu na druh, jejich opotrebení a jejich odstranení
P | 20 | 26124 |  | VRTY PRO KOTVENÍ, INJEKTÁŽ A MIKROPILOTY NA POVRCHU TR. II D DO 200MM | M | 56.3 | 0 | 0 | 0 | 3
PP
VV |  |  |  | viz výkres D101-5.1
TS |  |  |  | položka zahrnuje: premístení, montáž a demontáž vrtných souprav svislou dopravu zeminy z vrtu vodorovnou dopravu zeminy bez uložení na skládku prípadne nutné pažení docasné (vcetne odpažení) i trvalé
P | 21 | 272325 |  | ZÁKLADY ZE ŽELEZOBETONU DO C30/37 | M3 | 14.4 | 0 | 0 | 0 | 3
PP
VV |  |  |  | viz výkres D101-3.1
TS |  |  |  | - dodání cerstvého betonu (betonové smesi) požadované kvality, jeho uložení do požadovaného tvaru pri jakékoliv hustote výztuže, konzistenci cerstvého betonu a zpusobu hutnení, ošetrení a ochranu betonu, - zhotovení nepropustného, mrazuvzdorného betonu a betonu požadované trvanlivosti a vlastností, - užití potrebných prísad a technologií výroby betonu, - zrízení pracovních a dilatacních spar, vcetne potrebných úprav, výplne, vložek, opracování, ocištení a ošetrení, - bednení požadovaných konstr. (i ztracené) s úpravou dle požadované kvality povrchu betonu, vcetne odbednovacích a odskružovacích prostredku, - podperné konstr. (skruže) a lešení všech druhu pro bednení, uložení cerstvého betonu, výztuže a doplnkových konstr., vc. požadovaných otvoru, ochranných a bezpecnostních opatrení a základu techto konstrukcí a lešení, - vytvorení kotevních cel, kapes, nálitku, a sedel, - zrízení všech požadovaných otvoru, kapes, výklenku, prostupu, dutin, drážek a pod., vc. ztížení práce a úprav kolem nich, - úpravy pro osazení výztuže, doplnkových konstrukcí a vybavení, - úpravy povrchu pro položení požadované izolace, povlaku a náteru, prípadne vyspravení, - ztížení práce u kabelových a injektážních trubek a ostatních zarízení osazovaných do betonu, - konstrukce betonových kloubu, upevnení kotevních prvku a doplnkových konstrukcí, - nátery zabranující soudržnost betonu a bednení, - výpln, tesnení a tmelení spar a spoju, - opatrení povrchu betonu izolací proti zemní vlhkosti v cástech, kde prijdou do styku se zeminou nebo kamenivem, - prípadné zrízení spojovací vrstvy u základu, - úpravy pro osazení zarízení ochrany konstrukce proti vlivu bludných proudu,
SD |  | 3 |  | Svislé konstrukce |  |  |  | 0
P | 22 | 31717 |  | KOVOVÉ KONSTRUKCE PRO KOTVENÍ RÍMSY | KG | 101 | 0 | 0 | 0 | 3
PP
VV |  |  |  | kotvy říms, viz výkres D101-3.3
TS |  |  |  | Položka zahrnuje dodávku (výrobu) kotevního prvku predepsaného tvaru a jeho osazení do predepsané polohy vcetne nezbytných prací (vrty, zálivky apod.)
P | 23 | 317325 |  | RÍMSY ZE ŽELEZOBETONU DO C30/37 | M3 | 6.53 | 0 | 0 | 0 | 3
PP
VV |  |  |  | objem viz výkres D101-3.3
TS |  |  |  | položka zahrnuje: - dodání cerstvého betonu (betonové smesi) požadované kvality, jeho uložení do požadovaného tvaru pri jakékoliv hustote výztuže, konzistenci cerstvého betonu a zpusobu hutnení, ošetrení a ochranu betonu, - zhotovení nepropustného, mrazuvzdorného betonu a betonu požadované trvanlivosti a vlastností, - užití potrebných prísad a technologií výroby betonu, - zrízení pracovních a dilatacních spar, vcetne potrebných úprav, výplne, vložek, opracování, ocištení a ošetrení, - bednení požadovaných konstr. (i ztracené) s úpravou dle požadované kvality povrchu betonu, vcetne odbednovacích a odskružovacích prostredku, - podperné konstr. (skruže) a lešení všech druhu pro bednení, uložení cerstvého betonu, výztuže a doplnkových konstr., vc. požadovaných otvoru, ochranných a bezpecnostních opatrení a základu techto konstrukcí a lešení, - vytvorení kotevních cel, kapes, nálitku, a sedel, - zrízení všech požadovaných otvoru, kapes, výklenku, prostupu, dutin, drážek a pod., vc. ztížení práce a úprav kolem nich, - úpravy pro osazení výztuže, doplnkových konstrukcí a vybavení, - úpravy povrchu pro položení požadované izolace, povlaku a náteru, prípadne vyspravení, - ztížení práce u kabelových a injektážních trubek a ostatních zarízení osazovaných do betonu, - konstrukce betonových kloubu, upevnení kotevních prvku a doplnkových konstrukcí, - nátery zabranující soudržnost betonu a bednení, - výpln, tesnení a tmelení spar a spoju, - opatrení povrchu betonu izolací proti zemní vlhkosti v cástech, kde prijdou do styku se zeminou nebo kamenivem, - prípadné zrízení spojovací vrstvy u základu, - úpravy pro osazení zarízení ochrany konstrukce proti vlivu bludných proudu
P | 24 | 317365 |  | VÝZTUŽ RÍMS Z OCELI 10505, B500B | T | 0.68 | 0 | 0 | 0 | 3
PP
VV |  |  |  | viz výkres D101-3.4
TS |  |  |  | položka zahrnuje: - dodání betonárské výztuže v požadované kvalite, stríhání, rezání, ohýbání a spojování do všech požadovaných tvaru (vc. armakošu) a uložení s požadovaným zajištením polohy a krytí výztuže betonem, - veškeré svary nebo jiné spoje výztuže, - pomocné konstrukce a práce pro osazení a upevnení výztuže, - zednické výpomoci pro montáž betonárské výztuže, - úpravy výztuže pro osazení doplnkových konstrukcí, - ochranu výztuže do doby jejího zabetonování, - úpravy výztuže pro zrízení železobetonových kloubu, kotevních prvku, závesných ok a doplnkových konstrukcí, - veškerá opatrení pro zajištení soudržnosti výztuže a betonu, - vodivé propojení výztuže, které je soucástí ochrany konstrukce proti vlivum bludných proudu, vyvedení do merících skríní nebo míst pro merení bludných proudu (vlastní merící skríne se uvádejí položkami SD 74) - povrchovou antikorozní úpravu výztuže, - separaci výztuže, - osazení merících zarízení a úpravy pro ne, - osazení merících skríní nebo míst pro merení bludných proudu.
P | 26 | 333365 |  | VÝZTUŽ MOSTNÍCH OPER A KRÍDEL Z OCELI 10505, B500B | T | 6.29 | 0 | 0 | 0 | 3
PP
VV |  |  |  | výztuž čel propustu - viz výkres D101-3.2, včetně výztuže základů
TS |  |  |  | Položka zahrnuje veškerý materiál, výrobky a polotovary, vcetne mimostaveništní a vnitrostaveništní dopravy (rovnež presuny), vcetne naložení a složení, prípadne s uložením - dodání betonárské výztuže v požadované kvalite, stríhání, rezání, ohýbání a spojování do všech požadovaných tvaru (vc. armakošu) a uložení s požadovaným zajištením polohy a krytí výztuže betonem, - veškeré svary nebo jiné spoje výztuže, - pomocné konstrukce a práce pro osazení a upevnení výztuže, - zednické výpomoci pro montáž betonárské výztuže, - úpravy výztuže pro osazení doplnkových konstrukcí, - ochranu výztuže do doby jejího zabetonování, - úpravy výztuže pro zrízení železobetonových kloubu, kotevních prvku, závesných ok a doplnkových konstrukcí, - veškerá opatrení pro zajištení soudržnosti výztuže a betonu, - vodivé propojení výztuže, které je soucástí ochrany konstrukce proti vlivum bludných proudu, vyvedení do merících skríní nebo míst pro merení bludných proudu (vlastní merící skríne se uvádejí položkami SD 74), - povrchovou antikorozní úpravu výztuže, - separaci výztuže, - osazení merících zarízení a úpravy pro ne, - osazení merících skríní nebo míst pro merení bludných proudu.
SD |  | 4 |  | Vodorovné konstrukce |  |  |  | 0
P | 27 | 451312 |  | PODKLADNÍ A VÝPLNOVÉ VRSTVY Z PROSTÉHO BETONU C12/15 | M3 | 6.615 | 0 | 0 | 0 | 3
PP
VV |  |  |  | podkladní beton pod propustek: (š. 4,4 x dl. 7,5 x tl. 0,1 + 18 m2 x tl. 0,1 + 12 m2 x tl. 0,1) x 1,05 (ztrátné)
TS |  |  |  | - dodání cerstvého betonu (betonové smesi) požadované kvality, jeho uložení do požadovaného tvaru pri jakékoliv hustote výztuže, konzistenci cerstvého betonu a zpusobu hutnení, ošetrení a ochranu betonu, - zhotovení nepropustného, mrazuvzdorného betonu a betonu požadované trvanlivosti a vlastností, - užití potrebných prísad a technologií výroby betonu, - zrízení pracovních a dilatacních spar, vcetne potrebných úprav, výplne, vložek, opracování, ocištení a ošetrení, - bednení požadovaných konstr. (i ztracené) s úpravou dle požadované kvality povrchu betonu, vcetne odbednovacích a odskružovacích prostredku, - podperné konstr. (skruže) a lešení všech druhu pro bednení, uložení cerstvého betonu, výztuže a doplnkových konstr., vc. požadovaných otvoru, ochranných a bezpecnostních opatrení a základu techto konstrukcí a lešení, - vytvorení kotevních cel, kapes, nálitku, a sedel, - zrízení všech požadovaných otvoru, kapes, výklenku, prostupu, dutin, drážek a pod., vc. ztížení práce a úprav kolem nich, - úpravy pro osazení výztuže, doplnkových konstrukcí a vybavení, - úpravy povrchu pro položení požadované izolace, povlaku a náteru, prípadne vyspravení, - ztížení práce u kabelových a injektážních trubek a ostatních zarízení osazovaných do betonu, - konstrukce betonových kloubu, upevnení kotevních prvku a doplnkových konstrukcí, - nátery zabranující soudržnost betonu a bednení, - výpln, tesnení a tmelení spar a spoju, - opatrení povrchu betonu izolací proti zemní vlhkosti v cástech, kde prijdou do styku se zeminou nebo kamenivem, - prípadné zrízení spojovací vrstvy u základu, - úpravy pro osazení zarízení ochrany konstrukce proti vlivu bludných proudu
P | 28 | 451314 |  | PODKLADNÍ A VÝPLNOVÉ VRSTVY Z PROSTÉHO BETONU C25/30 | M3 | 12.6 | 0 | 0 | 0 | 3
PP
VV |  |  |  | podkladní beton pod rovnaninu (kameny 200 kg/ks): (30+30) m2 x tl. cca 0,2 x 1,05 (ztrátné)
TS |  |  |  | - dodání cerstvého betonu (betonové smesi) požadované kvality, jeho uložení do požadovaného tvaru pri jakékoliv hustote výztuže, konzistenci cerstvého betonu a zpusobu hutnení, ošetrení a ochranu betonu, - zhotovení nepropustného, mrazuvzdorného betonu a betonu požadované trvanlivosti a vlastností, - užití potrebných prísad a technologií výroby betonu, - zrízení pracovních a dilatacních spar, vcetne potrebných úprav, výplne, vložek, opracování, ocištení a ošetrení, - bednení požadovaných konstr. (i ztracené) s úpravou dle požadované kvality povrchu betonu, vcetne odbednovacích a odskružovacích prostredku, - podperné konstr. (skruže) a lešení všech druhu pro bednení, uložení cerstvého betonu, výztuže a doplnkových konstr., vc. požadovaných otvoru, ochranných a bezpecnostních opatrení a základu techto konstrukcí a lešení, - vytvorení kotevních cel, kapes, nálitku, a sedel, - zrízení všech požadovaných otvoru, kapes, výklenku, prostupu, dutin, drážek a pod., vc. ztížení práce a úprav kolem nich, - úpravy pro osazení výztuže, doplnkových konstrukcí a vybavení, - úpravy povrchu pro položení požadované izolace, povlaku a náteru, prípadne vyspravení, - ztížení práce u kabelových a injektážních trubek a ostatních zarízení osazovaných do betonu, - konstrukce betonových kloubu, upevnení kotevních prvku a doplnkových konstrukcí, - nátery zabranující soudržnost betonu a bednení, - výpln, tesnení a tmelení spar a spoju, - opatrení povrchu betonu izolací proti zemní vlhkosti v cástech, kde prijdou do styku se zeminou nebo kamenivem, - prípadné zrízení spojovací vrstvy u základu, - úpravy pro osazení zarízení ochrany konstrukce proti vlivu bludných proudu
P | 29 | 451324 |  | PODKL A VÝPLN VRSTVY ZE ŽELEZOBET DO C25/30 | M3 | 6.38 | 0 | 0 | 0 | 3
PP
VV |  |  |  | betonová deska pod prefabrikáty propustku - š. 3,4 x dl. 7,5 x tl. 0,25
TS |  |  |  | - dodání cerstvého betonu (betonové smesi) požadované kvality, jeho uložení do požadovaného tvaru pri jakékoliv hustote výztuže, konzistenci cerstvého betonu a zpusobu hutnení, ošetrení a ochranu betonu, - zhotovení nepropustného, mrazuvzdorného betonu a betonu požadované trvanlivosti a vlastností, - užití potrebných prísad a technologií výroby betonu, - zrízení pracovních a dilatacních spar, vcetne potrebných úprav, výplne, vložek, opracování, ocištení a ošetrení, - bednení požadovaných konstr. (i ztracené) s úpravou dle požadované kvality povrchu betonu, vcetne odbednovacích a odskružovacích prostredku, - podperné konstr. (skruže) a lešení všech druhu pro bednení, uložení cerstvého betonu, výztuže a doplnkových konstr., vc. požadovaných otvoru, ochranných a bezpecnostních opatrení a základu techto konstrukcí a lešení, - vytvorení kotevních cel, kapes, nálitku, a sedel, - zrízení všech požadovaných otvoru, kapes, výklenku, prostupu, dutin, drážek a pod., vc. ztížení práce a úprav kolem nich, - úpravy pro osazení výztuže, doplnkových konstrukcí a vybavení, - úpravy povrchu pro položení požadované izolace, povlaku a náteru, prípadne vyspravení, - ztížení práce u kabelových a injektážních trubek a ostatních zarízení osazovaných do betonu, - konstrukce betonových kloubu, upevnení kotevních prvku a doplnkových konstrukcí, - nátery zabranující soudržnost betonu a bednení, - výpln, tesnení a tmelení spar a spoju, - opatrení povrchu betonu izolací proti zemní vlhkosti v cástech, kde prijdou do styku se zeminou nebo kamenivem, - prípadné zrízení spojovací vrstvy u základu, - úpravy pro osazení zarízení ochrany konstrukce proti vlivu bludných proudu
P | 30 | 451366 |  | VÝZTUŽ PODKL VRSTEV Z KARI-SÍTÍ | T | 0.544 | 0 | 0 | 0 | 3
PP
VV |  |  |  | výztuž desky z KARI 8/100/100: 2x (3,4x7,5)m2 x 7,89 kg/m2 + prostřihy a přesahy cca 35%: 2x25,5x7,89x1,35 = 544 kg
TS |  |  |  | položka zahrnuje: - dodání betonárské výztuže v požadované kvalite, stríhání, rezání, ohýbání a spojování do všech požadovaných tvaru (vc. armakošu) a uložení s požadovaným zajištením polohy a krytí výztuže betonem - veškeré svary nebo jiné spoje výztuže - pomocné konstrukce a práce pro osazení a upevnení výztuže - zednické výpomoci pro montáž betonárské výztuže - úpravy výztuže pro osazení doplnkových konstrukcí - ochranu výztuže do doby jejího zabetonování - veškerá opatrení pro zajištení soudržnosti výztuže a betonu - vodivé propojení výztuže, které je soucástí ochrany konstrukce proti vlivum bludných proudu, vyvedení do merících skríní nebo míst pro merení bludných proudu - povrchovou antikorozní úpravu výztuže - separaci výztuže
P | 31 | 457324 |  | VYROVNÁVACÍ A SPÁD ŽELEZOBETON DO C25/30 | M3 | 7.31 | 0 | 0 | 0 | 3
PP
VV |  |  |  | vyrovnávací vrstva na prefabrikátech: 0,85 m2 x š. cca 8,6m
TS |  |  |  | - dodání cerstvého betonu (betonové smesi) požadované kvality, jeho uložení do požadovaného tvaru pri jakékoliv hustote výztuže, konzistenci cerstvého betonu a zpusobu hutnení, ošetrení a ochranu betonu, - zhotovení nepropustného, mrazuvzdorného betonu a betonu požadované trvanlivosti a vlastností, - užití potrebných prísad a technologií výroby betonu, - zrízení pracovních a dilatacních spar, vcetne potrebných úprav, výplne, vložek, opracování, ocištení a ošetrení, - bednení požadovaných konstr. (i ztracené) s úpravou dle požadované kvality povrchu betonu, vcetne odbednovacích a odskružovacích prostredku, - podperné konstr. (skruže) a lešení všech druhu pro bednení, uložení cerstvého betonu, výztuže a doplnkových konstr., vc. požadovaných otvoru, ochranných a bezpecnostních opatrení a základu techto konstrukcí a lešení, - vytvorení kotevních cel, kapes, nálitku, a sedel, - zrízení všech požadovaných otvoru, kapes, výklenku, prostupu, dutin, drážek a pod., vc. ztížení práce a úprav kolem nich, - úpravy pro osazení výztuže, doplnkových konstrukcí a vybavení, - úpravy povrchu pro položení požadované izolace, povlaku a náteru, prípadne vyspravení, - ztížení práce u kabelových a injektážních trubek a ostatních zarízení osazovaných do betonu, - konstrukce betonových kloubu, upevnení kotevních prvku a doplnkových konstrukcí, - nátery zabranující soudržnost betonu a bednení, - výpln, tesnení a tmelení spar a spoju, - opatrení povrchu betonu izolací proti zemní vlhkosti v cástech, kde prijdou do styku se zeminou nebo kamenivem, - prípadné zrízení spojovací vrstvy u základu, - úpravy pro osazení zarízení ochrany konstrukce proti vlivu bludných proudu
P | 32 | 457366 |  | VÝZTUŽ VYROVNÁVACÍHO A SPÁDOVÉHO BETONU Z KARI SÍTÍ | T | 0.458 | 0 | 0 | 0 | 3
PP
VV |  |  |  | výztuž vyrovnávací vrstvy KARI 8/100/100: 2x (8,6x2,5) m2 x 7,89 kg/m2 + prostřihy a přesahy cca 35%: 2x21,5x7,89x1,35 = 458 kg
TS |  |  |  | položka zahrnuje: - dodání betonárské výztuže v požadované kvalite, stríhání, rezání, ohýbání a spojování do všech požadovaných tvaru (vc. armakošu) a uložení s požadovaným zajištením polohy a krytí výztuže betonem, - veškeré svary nebo jiné spoje výztuže, - pomocné konstrukce a práce pro osazení a upevnení výztuže, - zednické výpomoci pro montáž betonárské výztuže, - úpravy výztuže pro osazení doplnkových konstrukcí, - ochranu výztuže do doby jejího zabetonování, - úpravy výztuže pro zrízení železobetonových kloubu, kotevních prvku, závesných ok a doplnkových konstrukcí, - veškerá opatrení pro zajištení soudržnosti výztuže a betonu, - povrchovou antikorozní úpravu výztuže, - separaci výztuže
P | 33 | 458523 |  | VÝPLN ZA OPERAMI A ZDMI Z KAMENIVA DRCENÉHO, INDEX ZHUTNENÍ ID DO 0,9 | M3 | 259.165 | 0 | 0 | 0 | 3
PP
VV |  |  |  | Kubatura výkopů pro založení rámů propustku = 148,0 m3 (vypočeteno SW Autodesk Civil 3D) 148 = 148,000 [A]
VV |  |  |  | Kubatura výkopů pro založení čel propustku = 385,7 m3 (vypočteno SW Autodesk Civil 3D) 385,7 = 385,700 [B]
VV |  |  |  | Odečet kubatury průniků ad [A] a [B] = 95,7 m3 (vypočteno SW Autodesk Civil 3D) -95,7 = -95,700 [C]
VV |  |  |  | Odečet k-cí nového propustku (mimo rámy): čela 51,42 m3 + základy 14,4 m3 + podkl. a bet. výplň. vrstvy (6,615+12,6+6,38+7,31) m3 + římsy 6,53 m3 = 105,255 m3 -105,255 = -105,255 [D]
VV |  |  |  | Odečet rámů nového propustku: 9,0x2,4x1,9 = 41,04 m3 -41,04 = -41,040 [E]
VV |  |  |  | Odečet objemu skladby nových komunikací půdorysně nad výkopy: (94-20) m2 x tl. 0,41 + 20 m2 x tl. 0,11 = 32,54 m3 -32,54 = -32,540 [F]
VV
VV |  |  |  | Celkové množství = 259,165
TS |  |  |  | položka zahrnuje dodávku predepsaného kameniva, mimostaveništní a vnitrostaveništní dopravu a jeho uložení není-li v zadávací dokumentaci uvedeno jinak, jedná se o nakupovaný materiál
P | 34 | 461314 |  | PATKY Z PROSTÉHO BETONU C25/30 | M3 | 16.614 | 0 | 0 | 0 | 3
PP
VV |  |  |  | příčné prahy v korytě: 1,0m x 0,6m x (4,6+6,2+5,8+4,7)m x1,3
TS |  |  |  | položka zahrnuje: - nutné zemní práce (hloubení rýh a pod.) - dodání cerstvého betonu (betonové smesi) požadované kvality, jeho uložení do požadovaného tvaru pri jakékoliv konzistenci cerstvého betonu a zpusobu hutnení, ošetrení a ochranu betonu, - zhotovení nepropustného, mrazuvzdorného betonu a betonu požadované trvanlivosti a vlastností, - užití potrebných prísad a technologií výroby betonu, - zrízení pracovních a dilatacních spar, vcetne potrebných úprav, výplne, vložek, opracování, ocištení a ošetrení, - bednení požadovaných konstr. (i ztracené) s úpravou dle požadované kvality povrchu betonu, vcetne odbednovacích a odskružovacích prostredku, - zrízení všech požadovaných otvoru, kapes, výklenku, prostupu, dutin, drážek a pod., vc. ztížení práce a úprav kolem nich, - úpravy pro osazení doplnkových konstrukcí a vybavení, - úpravy povrchu pro položení požadované izolace, povlaku a náteru, prípadne vyspravení, - konstrukce betonových kloubu, upevnení kotevních prvku a doplnkových konstrukcí, - nátery zabranující soudržnost betonu a bednení, - výpln, tesnení a tmelení spar a spoju, - opatrení povrchu betonu izolací proti zemní vlhkosti v cástech, kde prijdou do styku se zeminou nebo kamenivem
P | 35 | 46321 | a | ROVNANINA Z LOMOVÉHO KAMENE | M3 | 35 | 0 | 0 | 0 | 3
PP
VV |  |  |  | rovnanina s vyklínováním spár, kameny min. 200 kg/ks: 70 m2 x tl. cca 0,5
TS |  |  |  | položka zahrnuje: - dodávku a vyrovnání lomového kamene predepsané frakce do predepsaného tvaru vcetne mimostaveništní a vnitrostaveništní dopravy není-li v zadávací dokumentaci uvedeno jinak, jedná se o nakupovaný materiál
P | 36 | 46321 | b | ROVNANINA Z LOMOVÉHO KAMENE | M3 | 12.8 | 0 | 0 | 0 | 3
PP
VV |  |  |  | rovnanina s vyklínováním spár, kameny min. 500 kg/ks: 16 m2 x tl. cca 0,8
TS |  |  |  | položka zahrnuje: - dodávku a vyrovnání lomového kamene predepsané frakce do predepsaného tvaru vcetne mimostaveništní a vnitrostaveništní dopravy není-li v zadávací dokumentaci uvedeno jinak, jedná se o nakupovaný materiál
SD |  | 5 |  | Komunikace |  |  |  | 0
P | 37 | 56333 |  | VOZOVKOVÉ VRSTVY ZE ŠTERKODRTI TL. DO 150MM | M2 | 410 | 0 | 0 | 0 | 3
PP
VV |  |  |  | 2x (225 - 20) m2
TS |  |  |  | - dodání kameniva predepsané kvality a zrnitosti - rozprostrení a zhutnení vrstvy v predepsané tlouštce - zrízení vrstvy bez rozlišení šírky, pokládání vrstvy po etapách - nezahrnuje postriky, nátery
P | 38 | 56933 | a | ZPEVNENÍ KRAJNIC ZE ŠTERKODRTI TL. DO 150MM | M2 | 35 | 0 | 0 | 0 | 3
PP
VV |  |  |  | nezpevněné krajnice - finální
TS |  |  |  | - dodání kameniva predepsané kvality a zrnitosti - rozprostrení a zhutnení vrstvy v predepsané tlouštce - zrízení vrstvy bez rozlišení šírky, pokládání vrstvy po etapách
P | 39 | 56933 | b | ZPEVNENÍ KRAJNIC ZE ŠTERKODRTI TL. DO 150MM | M2 | 51 | 0 | 0 | 0 | 3
PP
VV |  |  |  | nezpevněná krajnice - okraj provizorního jízdního pruhu (24+27)m x š. 1m
TS |  |  |  | - dodání kameniva predepsané kvality a zrnitosti - rozprostrení a zhutnení vrstvy v predepsané tlouštce - zrízení vrstvy bez rozlišení šírky, pokládání vrstvy po etapách
P | 40 | 574A34 |  | ASFALTOVÝ BETON PRO OBRUSNÉ VRSTVY ACO 11+, 11S TL. 40MM | M2 | 225 | 0 | 0 | 0 | 3
PP
TS |  |  |  | - dodání smesi v požadované kvalite - ocištení podkladu - uložení smesi dle predepsaného technologického predpisu, zhutnení vrstvy v predepsané tlouštce - zrízení vrstvy bez rozlišení šírky, pokládání vrstvy po etapách, vcetne pracovních spar a spoju - úpravu napojení, ukoncení podél obrubníku, dilatacních zarízení, odvodnovacích proužku, odvodnovacu, vpustí, šachet a pod. - nezahrnuje postriky, nátery - nezahrnuje tesnení podél obrubníku, dilatacních zarízení, odvodnovacích proužku, odvodnovacu, vpustí, šachet a pod.
P | 41 | 574E66 |  | ASFALTOVÝ BETON PRO PODKLADNÍ VRSTVY ACP 16+, 16S TL. 70MM | M2 | 225 | 0 | 0 | 0 | 3
PP
TS |  |  |  | - dodání smesi v požadované kvalite - ocištení podkladu - uložení smesi dle predepsaného technologického predpisu, zhutnení vrstvy v predepsané tlouštce - zrízení vrstvy bez rozlišení šírky, pokládání vrstvy po etapách, vcetne pracovních spar a spoju - úpravu napojení, ukoncení podél obrubníku, dilatacních zarízení, odvodnovacích proužku, odvodnovacu, vpustí, šachet a pod. - nezahrnuje postriky, nátery - nezahrnuje tesnení podél obrubníku, dilatacních zarízení, odvodnovacích proužku, odvodnovacu, vpustí, šachet a pod.
P | 42 | 572121 |  | INFILTRACNÍ POSTRIK ASFALTOVÝ DO 1,0KG/M2 | M2 | 225 | 0 | 0 | 0 | 3
PP
TS |  |  |  | - dodání všech predepsaných materiálu pro postriky v predepsaném množství - provedení dle predepsaného technologického predpisu - zrízení vrstvy bez rozlišení šírky, pokládání vrstvy po etapách - úpravu napojení, ukoncení
P | 43 | 572213 |  | SPOJOVACÍ POSTRIK Z EMULZE DO 0,5KG/M2 | M2 | 225 | 0 | 0 | 0 | 3
PP
TS |  |  |  | - dodání všech predepsaných materiálu pro postriky v predepsaném množství - provedení dle predepsaného technologického predpisu - zrízení vrstvy bez rozlišení šírky, pokládání vrstvy po etapách - úpravu napojení, ukoncení
P | 44 | 58920 |  | VÝPLN SPAR MODIFIKOVANÝM ASFALTEM | M | 42.5 | 0 | 0 | 0 | 3
PP
VV |  |  |  | 30 (podélně v ose silnice) + (5,8+6,7) (příčně v ZÚ a KÚ)
TS |  |  |  | položka zahrnuje: - dodávku predepsaného materiálu - vycištení a výpln spar tímto materiálem
SD |  | 7 |  | Přidružená stavební výroba |  |  |  | 0
P | 45 | 711111 | a | IZOLACE BEŽNÝCH KONSTRUKCÍ PROTI ZEMNÍ VLHKOSTI ASFALTOVÝMI NÁTERY | M2 | 167.805 | 0 | 0 | 0 | 3
PP
VV |  |  |  | 1xALP (betonová čela na styku se zeminou a rámové prefabrikáty:
VV |  |  |  | vtokové čelo: (6,9x3,0-2,0x1,5)+(6,9x3,0)-1,8x(5,0+2,0)/2 = 32,10 m2 32,1 = 32,100 [B]
VV |  |  |  | výtokové čelo: (9,6x3,5-2,0x1,5)+(9,6x3,5)-2,5x(7,0+2,0)/2 = 52,95 m2 52,95 = 52,950 [C]
VV |  |  |  | rámy: cca 7,5 x dl. 9m = 67,5 m2 67,5 = 67,500 [D]
VV |  |  |  | ztratné 10%
VV |  |  |  | (b+c+d)*1,1 = 167,805 [H]
TS |  |  |  | položka zahrnuje: - dodání predepsaného izolacního materiálu - ocištení a ošetrení podkladu, zadávací dokumentace muže zahrnout i prípadné vyspravení - zrízení izolace jako kompletního povlaku, prípadne komplet. soustavy nebo systému podle príslušného technolog. predpisu - zrízení izolace i jednotlivých vrstev po etapách, vcetne pracovních spár a spoju - úprava u okraju, rohu, hran, dilatacních i pracovních spoju, kotev, obrubníku, dilatacních zarízení, odvodnení, otvoru, neizolovaných míst a pod. - zajištení odvodnení povrchu izolace, vcetne odvodnení nejnižších míst, pokud dokumentace pro zadání stavby nestanoví jinak - ochrana izolace do doby zrízení definitivní ochranné vrstvy nebo konstrukce - úprava, ocištení a ošetrení prostoru kolem izolace - provedení požadovaných zkoušek - nezahrnuje ochranné vrstvy, napr. geotextilii
P | 46 | 711111 | b | IZOLACE BEŽNÝCH KONSTRUKCÍ PROTI ZEMNÍ VLHKOSTI ASFALTOVÝMI NÁTERY | M2 | 335.61 | 0 | 0 | 0 | 3
PP
VV |  |  |  | 2x ALN (betonová čela na styku se zeminou a rámové prefabrikáty) 167,805*2 = 335,610 [A]
TS |  |  |  | položka zahrnuje: - dodání predepsaného izolacního materiálu - ocištení a ošetrení podkladu, zadávací dokumentace muže zahrnout i prípadné vyspravení - zrízení izolace jako kompletního povlaku, prípadne komplet. soustavy nebo systému podle príslušného technolog. predpisu - zrízení izolace i jednotlivých vrstev po etapách, vcetne pracovních spár a spoju - úprava u okraju, rohu, hran, dilatacních i pracovních spoju, kotev, obrubníku, dilatacních zarízení, odvodnení, otvoru, neizolovaných míst a pod. - zajištení odvodnení povrchu izolace, vcetne odvodnení nejnižších míst, pokud dokumentace pro zadání stavby nestanoví jinak - ochrana izolace do doby zrízení definitivní ochranné vrstvy nebo konstrukce - úprava, ocištení a ošetrení prostoru kolem izolace - provedení požadovaných zkoušek - nezahrnuje ochranné vrstvy, napr. geotextilii
P | 47 | 711507 |  | OCHRANA IZOLACE NA POVRCHU Z PE FÓLIE | M2 | 74.25 | 0 | 0 | 0 | 3
PP
VV |  |  |  | ochrana izolace rámových prefabrikátů z PE fólie: 67,5 m2 + ztrátné 10% = 74,25 m2
TS |  |  |  | položka zahrnuje: - dodání predepsaného ochranného materiálu - zrízení ochrany izolace
P | 48 | 711509 |  | OCHRANA IZOLACE NA POVRCHU TEXTILIÍ | M2 | 167.805 | 0 | 0 | 0 | 3
PP
VV |  |  |  | ochrana izolačních nátěrů geotextilií 600g/m2 167,805 = 167,805 [A]
TS |  |  |  | položka zahrnuje: - dodání predepsaného ochranného materiálu - zrízení ochrany izolace
P | 49 | 78383 |  | NÁTERY BETON KONSTR TYP S4 (OS-C) | M2 | 4.95 | 0 | 0 | 0 | 3
PP
VV |  |  |  | odrazné obruby říms: (9,6+6,9)x0,3 4,95 = 4,950 [A]
TS |  |  |  | - položka zahrnuje kompletní povlaky (i ruznobarevné), vcetne úpravy podkladu (odmaštení, odstranení starých náteru a necistot) a jeho vyspravení, provedení náteru predepsaným postupem a splnení všech požadavku daných technologickým predpisem.
SD |  | 9 |  | Ostatní konstrukce a práce |  |  |  | 0
P | 25 | 918115 |  | CELA PROPUSTU Z BETONU DO C 30/37 | M3 | 51.42 | 0 | 0 | 0 | 3
PP
VV |  |  |  | čela propustku: (15,0)m3 + (10,0+6,0+11,3)m3 + 0,6m x 15,2 m2
TS |  |  |  | Položka zahrnuje kompletní celo (základ, drík, rímsu) - dodání cerstvého betonu (betonové smesi) požadované kvality, jeho uložení do požadovaného tvaru pri jakékoliv hustote výztuže, konzistenci cerstvého betonu a zpusobu hutnení, ošetrení a ochranu betonu, - dodání a osazení výztuže, - prípadne dokumentací predepsaný kamenný obklad, - zhotovení nepropustného, mrazuvzdorného betonu a betonu požadované trvanlivosti a vlastností, - užití potrebných prísad a technologií výroby betonu, - zrízení pracovních a dilatacních spar, vcetne potrebných úprav, výplne, vložek, opracování, ocištení a ošetrení, - bednení požadovaných konstr. (i ztracené) s úpravou dle požadované kvality povrchu betonu, vcetne odbednovacích a odskružovacích prostredku, - podperné konstr. (skruže) a lešení všech druhu pro bednení, uložení cerstvého betonu, výztuže a doplnkových konstr., vc. požadovaných otvoru, ochranných a bezpecnostních opatrení a základu techto konstrukcí a lešení, - vytvorení kotevních cel, kapes, nálitku, a sedel, - zrízení všech požadovaných otvoru, kapes, výklenku, prostupu, dutin, drážek a pod., vc. ztížení práce a úprav kolem nich, - úpravy pro osazení výztuže, doplnkových konstrukcí a vybavení, - úpravy povrchu pro položení požadované izolace, povlaku a náteru, prípadne vyspravení, - ztížení práce u kabelových a injektážních trubek a ostatních zarízení osazovaných do betonu, - konstrukce betonových kloubu, upevnení kotevních prvku a doplnkových konstrukcí, - nátery zabranující soudržnost betonu a bednení, - výpln, tesnení a tmelení spar a spoju, - opatrení povrchu betonu izolací proti zemní vlhkosti v cástech, kde prijdou do styku se zeminou nebo kamenivem, - prípadné zrízení spojovací vrstvy u základu, - úpravy pro osazení zarízení ochrany konstrukce proti vlivu bludných proudu.
P | 50 | 9111A3 |  | ZÁBRADLÍ SILNICNÍ S VODOR MADLY - DEMONTÁŽ S PRESUNEM | M | 9 | 0 | 0 | 0 | 3
PP
VV |  |  |  | odstranění stávajícího zábradlí: 5,2+4,5 9 = 9,000 [A]
TS |  |  |  | položka zahrnuje: - demontáž a odstranení zarízení - jeho odvoz na predepsané místo
P | 51 | 912151 |  | SVODNICE SAMOSTATNÁ - DODÁVKA A MONTÁŽ | KUS | 2 | 0 | 0 | 0 | 3
PP
VV |  |  |  | na zápory - pro etapu 1, 8m svodnice 2 = 2,000 [A]
TS |  |  |  | položka zahrnuje dodávku a montáž svodnice s predepsanou povrchovou úpravou, vcetne nutných spojovacích prvku
P | 52 | 912152 |  | SVODNICE SAMOSTATNÁ - DEMONTÁŽ A ZPETNÁ MONTÁŽ | KUS | 2 | 0 | 0 | 0 | 3
PP
VV |  |  |  | na zápory - demontáž etapy 1 a montáž pro etapu 2, 8m svodnice 2 = 2,000 [A]
TS |  |  |  | položka zahrnuje demontáž stávající svodnice, její ocištení prípadne opravu (vcetne opravy povrchové úpravy), zpetnou montáž vcetne dodávky nutných spojovacích prvku
P | 53 | 912153 |  | SVODNICE SAMOSTATNÁ - DEMONTÁŽ A ODVOZ | KUS | 2 | 0 | 0 | 0 | 3
PP
VV |  |  |  | demontáž - etapa 2, 8m svodnice 2 = 2,000 [A]
TS |  |  |  | položka zahrnuje demontáž stávající svodnice, její odvoz do skladu nebo do šrotu
P | 54 | 9113B1 |  | SVODIDLO OCEL SILNIC JEDNOSTR, ÚROVEN ZADRŽ H1 -DODÁVKA A MONTÁŽ | M | 54 | 0 | 0 | 0 | 3
PP
VV |  |  |  | svodidla H1: (28-10)+(28-8)m = 38 m + 4x krátký výškový náběh (cca 4x 4m) = 16 m; včetně části svodnice o atypickém zaoblení R4000 54 = 54,000 [A]
TS |  |  |  | položka zahrnuje: - kompletní dodávku všech dílu ocelového svodidla s predepsanou povrchovou úpravou vcetne spojovacích prvku - montáž a osazení svodidla, osazení sloupku zaberanením nebo osazením do betonových bloku (vcetne betonových bloku a nutných zemních prací - ukoncení zapuštením do betonových bloku (vcetne betonového bloku a nutných zemních prací) nebo koncovkou - prechod na jiný typ svodidla nebo pres mostní záver - ochranu proti bludným proudum a vývody pro jejich merení nezahrnuje odrazky nebo retroreflexní fólie
P | 55 | 9113B1 | 1 | SVODIDLO OCEL SILNIC JEDNOSTR, ÚROVEN ZADRŽ H1 -DODÁVKA A MONTÁŽ | M | 12 | 0 | 0 | 0 | 3
PP
VV |  |  |  | svodidlo na okraji provizorního jízdního pruhu - dočasně pro etapu 1 12 = 12,000 [A]
TS |  |  |  | položka zahrnuje: - kompletní dodávku všech dílu ocelového svodidla s predepsanou povrchovou úpravou vcetne spojovacích prvku - montáž a osazení svodidla, osazení sloupku zaberanením nebo osazením do betonových bloku (vcetne betonových bloku a nutných zemních prací - ukoncení zapuštením do betonových bloku (vcetne betonového bloku a nutných zemních prací) nebo koncovkou - prechod na jiný typ svodidla nebo pres mostní záver - ochranu proti bludným proudum a vývody pro jejich merení nezahrnuje odrazky nebo retroreflexní fólie
P | 56 | 9113B3 |  | SVODIDLO OCEL SILNIC JEDNOSTR, ÚROVEN ZADRŽ H1 - DEMONTÁŽ S PRESUNEM | M | 12 | 0 | 0 | 0 | 3
PP
VV |  |  |  | demontáž a odvoz svodidla na okraji provizorního jízdního pruhu (z etapy 1) 12 = 12,000 [A]
TS |  |  |  | položka zahrnuje: - demontáž a odstranení zarízení - jeho odvoz na predepsané místo
P | 57 | 9117C1 |  | SVOD OCEL ZÁBRADEL ÚROVEN ZADRŽ H2 - DODÁVKA A MONTÁŽ | M | 18 | 0 | 0 | 0 | 3
PP
VV |  |  |  | svodidla H2: 10+8m 18 = 18,000 [A]
TS |  |  |  | položka zahrnuje: - kompletní dodávku všech dílu ocelového svodidla s predepsanou povrchovou úpravou vcetne spojovacích a diltacních prvku - montáž a osazení svodidla, kotvení, t.j. kotevní desky, šrouby z nerez oceli, vrty a zálivku, pokud zadávací dokumentace nestanoví jinak, prípadné nivelacní hmoty pod kotevní desky - prechod na jiný typ svodidla nebo pres mostní záver - ochranu proti bludným proudum a vývody pro jejich merení nezahrnuje odrazky nebo retroreflexní fólie
P | 58 | 91355 |  | EVIDENCNÍ CÍSLO MOSTU | KUS | 2 | 0 | 0 | 0 | 3
PP
TS |  |  |  | položka zahrnuje štítek s evidencním císlem mostu, sloupek dopravní znacky vcetne osazení a nutných zemních prací a zabetonování
P | 59 | 914131 |  | DOPRAVNÍ ZNACKY ZÁKLADNÍ VELIKOSTI OCELOVÉ FÓLIE TR 2 - DODÁVKA A MONTÁŽ | KUS | 2 | 0 | 0 | 0 | 3
PP
VV |  |  |  | 2x IP5 2 = 2,000 [A]
TS |  |  |  | položka zahrnuje: - dodávku a montáž znacek v požadovaném provedení
P | 60 | 914731 |  | STÁLÁ DOPRAV ZARÍZ Z3 OCEL S FÓLIÍ TR 2 DODÁVKA A MONTÁŽ | KUS | 2 | 0 | 0 | 0 | 3
PP
VV |  |  |  | 2x Z3 2 = 2,000 [A]
TS |  |  |  | položka zahrnuje: - dodávku a montáž znacek v požadovaném provedení
P | 61 | 914921 |  | SLOUPKY A STOJKY DOPRAVNÍCH ZNACEK Z OCEL TRUBEK DO PATKY - DODÁVKA A MONTÁŽ | KUS | 6 | 0 | 0 | 0 | 3
PP
TS |  |  |  | položka zahrnuje: - sloupky a upevnovací zarízení vcetne jejich osazení (betonová patka, zemní práce)
P | 62 | 916622 |  | VODÍCÍ STENY Z DÍLCU BETON - MONTÁŽ S PRESUNEM | M | 32 | 0 | 0 | 0 | 3
PP
VV |  |  |  | 8x 4m 32 = 32,000 [A]
TS |  |  |  | položka zahrnuje: - premístení zarízení z docasné skládky a jeho osazení a montáž na míste urceném projektem - údržbu po celou dobu trvání funkce, náhradu znicených nebo ztracených kusu, nutnou opravu poškozených cástí V položce se vykazují docasné prefabrikované vodící betonové steny výšky max. 60cm. Docasné vodící steny z prefabrikovaných betonových svodidel standardních výšek se vykazují v položkách 911**2.
P | 63 | 916623 |  | VODÍCÍ STENY Z DÍLCU BETON - DEMONTÁŽ | M | 32 | 0 | 0 | 0 | 3
PP
TS |  |  |  | Položka zahrnuje odstranení, demontáž a odklizení zarízení s odvozem na predepsané místo. V položce se vykazují docasné prefabrikované vodící betonové steny výšky max. 60cm. Docasné vodící steny z prefabrikovaných betonových svodidel standardních výšek se vykazují v položkách 911**3.
P | 64 | 916629 |  | VODÍCÍ STENY Z DÍLCU BETON - NÁJEMNÉ | MDEN | 3840 | 0 | 0 | 0 | 3
PP
VV |  |  |  | 32m x max. 120 dní 32*120 = 3840,000 [A]
TS |  |  |  | položka zahrnuje sazbu za pronájem zarízení. Pocet merných jednotek se urcí jako soucin délky zarízení a poctu dní použití. V položce se vykazují docasné prefabrikované vodící betonové steny výšky max. 60cm. Docasné vodící steny z prefabrikovaných betonových svodidel standardních výšek se vykazují v položkách 911**9.
P | 65 | 91842 |  | PROPUSTY RÁMOVÉ 200/150 | M | 9 | 0 | 0 | 0 | 3
PP
VV |  |  |  | rámové prefabrikáty - světlý rozměr 2,0x1,5m 9 = 9,000 [A]
TS |  |  |  | Položka zahrnuje: - dodání a položení prefabrikovaných rámu z dokumentací predepsaných rozmeru - prípadné úpravy rámu Nezahrnuje podkladní vrstvy, vyrovnávací a spádový beton uvnitr rámu a na jejich povrchu, izolaci.
P | 66 | 919113 |  | REZÁNÍ ASFALTOVÉHO KRYTU VOZOVEK TL DO 150MM | M | 42.5 | 0 | 0 | 0 | 3
PP
VV |  |  |  | 30 (podélně) + (5,8+6,7) (příčně v ZÚ a KÚ) 42,5 = 42,500 [A]
TS |  |  |  | položka zahrnuje rezání vozovkové vrstvy v predepsané tlouštce, vcetne spotreby vody
P | 67 | 931328 |  | TESNENÍ DILATAC SPAR ASF ZÁLIVKOU MODIFIK PRUR DO 1200MM2 | M | 16.5 | 0 | 0 | 0 | 3
PP
VV |  |  |  | Těsnění podél říms - zálivka s předtěsněním: 9,6+6,9 16,5 = 16,500 [A]
TS |  |  |  | položka zahrnuje dodávku a osazení predepsaného materiálu, ocištení ploch spáry pred úpravou, ocištení okolí spáry po úprave nezahrnuje tesnící profil
P | 68 | 96613A |  | BOURÁNÍ KONSTRUKCÍ Z KAMENE NA MC - BEZ DOPRAVY | M3 | 23.13 | 0 | 0 | 0 | 3
PP
VV |  |  |  | čelo vtok: š. 5,1 x h. (2,1 nad terénem + předpoklad 0,5 pod terénem) x tl. předpoklad 0,5 = 5,1x2,6x0,5 = 6,63 m3 6,63 = 6,630 [A]
VV |  |  |  | čelo výtok: š. 5,4 x h. (2,0 nad terénem + předpoklad 0,5 pod terénem) x tl. předpoklad 0,5 = 5,4x2,5x0,5 = 6,75 m3 6,75 = 6,750 [B]
VV |  |  |  | základy deskového propustku: 2x dl. cca 6,5 x tl. předpoklad 0,5 x h. předpoklad (1+0,5) = 9,75 m3 9,75 = 9,750 [C]
VV |  |  |  | Celkové množství = 23,130
TS |  |  |  | položka zahrnuje: - rozbourání konstrukce bez ohledu na použitou technologii - veškeré pomocné konstrukce (lešení a pod.) - veškerou manipulaci s vybouranou sutí a hmotami, krome vodorovné dopravy, vcetne uložení na skládku. Nezahrnuje poplatek za skládku, který se vykazuje v položce 0141** (s výjimkou malého množství bouraného materiálu, kde je možné poplatek zahrnout do jednotkové ceny bourání – tento fakt musí být uveden v doplnujícím textu k položce) - veškeré další práce plynoucí z technologického predpisu a z platných predpisu
P | 69 | 96613B |  | BOURÁNÍ KONSTRUKCÍ Z KAMENE NA MC - DOPRAVA | tkm | 1554.336 | 0 | 0 | 0 | 3
PP
VV |  |  |  | 23,13 m3 x 2,4 t/m3 = 55,512 t x 28 km 1554,336 = 1554,336 [A]
TS |  |  |  | Položka zahrnuje samostatnou dopravu suti a vybouraných hmot. Množství se urcí jako soucin hmotnosti [t] a požadované vzdálenosti [km].
P | 70 | 96616A |  | BOURÁNÍ KONSTRUKCÍ ZE ŽELEZOBETONU - BEZ DOPRAVY | M3 | 7.15 | 0 | 0 | 0 | 3
PP
VV |  |  |  | deska původního propustku - předpoklad dl. cca 6,5 x š. cca (0,5+1,2+0,5) x tl. do 0,5 = 7,15 m3 7,15 = 7,150 [A]
TS |  |  |  | položka zahrnuje: - rozbourání konstrukce bez ohledu na použitou technologii - veškeré pomocné konstrukce (lešení a pod.) - veškerou manipulaci s vybouranou sutí a hmotami, krome vodorovné dopravy, vcetne uložení na skládku. Nezahrnuje poplatek za skládku, který se vykazuje v položce 0141** (s výjimkou malého množství bouraného materiálu, kde je možné poplatek zahrnout do jednotkové ceny bourání – tento fakt musí být uveden v doplnujícím textu k položce) - veškeré další práce plynoucí z technologického predpisu a z platných predpisu
P | 71 | 96616B |  | BOURÁNÍ KONSTRUKCÍ ZE ŽELEZOBETONU - DOPRAVA | tkm | 500.5 | 0 | 0 | 0 | 3
PP
VV |  |  |  | 7,15 m3 x 2,5 t/m3 = 17,875 t x 28 km 500,5 = 500,500 [A]
TS |  |  |  | Položka zahrnuje samostatnou dopravu suti a vybouraných hmot. Množství se urcí jako soucin hmotnosti [t] a požadované vzdálenosti [km].
P | 72 | 96636 |  | BOURÁNÍ PROPUSTU Z TRUB DN DO 800MM | M | 4 | 0 | 0 | 0 | 3
PP
VV |  |  |  | bourání trubní části stávajícího propustku, včetně odvozu 4 = 4,000 [A]
TS |  |  |  | položka zahrnuje: - odstranení trub vcetne prípadného obetonování a lože - veškeré pomocné konstrukce (lešení a pod.) - veškerou manipulaci s vybouranou sutí a hmotami vcetne uložení na skládku. Nezahrnuje poplatek za skládku, který se vykazuje v položce 0141** (s výjimkou malého množství bouraného materiálu, kde je možné poplatek zahrnout do jednotkové ceny bourání – tento fakt musí být uveden v doplnujícím textu k položce) - veškeré další práce plynoucí z technologického predpisu a z platných predpisu - nezahrnuje bourání cel, vtokových a výtokových jímek, odstranení zábradlí

## 999
EstiCon |  |  |  | Firma: | [5 empty] | 3
Soupis prací objektu
S | Stavba: | III/44214 |  | Rekonstrukce propustku v km 1,500 před obcí Dobešov |  |  | 999 | 0 | 0 | 2
O | Rozpočet: | 999 |  | Vedlejší rozpočtové náklady |  |  |  |  | 0.15 | 2
Typ | Poř. číslo | Kód položky | Varianta | Název Položky | MJ | Množství | Cena |  | 0.21
[7 empty] | Jednotková | Celkem
0 | 1 | 2 | 3 | 4 | 5 | 6 | 7 | 8
SD |  | 0 |  | Všeobecné konstrukce a práce |  |  |  | 0
P | 1 | 014102 | a | POPLATKY ZA SKLÁDKU | T | 873.069 | 0 | 0 | 0 | 3
PP
VV |  |  |  | poplatky za skládku - zemina, podklady původní komunikace: (361,92+54,00+57,00) x 1,7 t/m3 = 803,964 t 803,964 = 803,964 [A]
VV |  |  |  | poplatky za skládku - zrušený provizorní jízdní pruh: (33+51x0,15) x 1,7 t/m3 = 69,105 t 69,105 = 69,105 [B]
VV |  |  |  | Celkové množství = 873,069
TS |  |  |  | zahrnuje veškeré poplatky provozovateli skládky související s uložením odpadu na skládce.
P | 2 | 014102 | b | POPLATKY ZA SKLÁDKU | T | 55.512 | 0 | 0 | 0 | 3
PP
VV |  |  |  | poplatky za skládku - kameny: předpoklad 23,13 x 2,4 t/m3 55,512 = 55,512 [A]
TS |  |  |  | zahrnuje veškeré poplatky provozovateli skládky související s uložením odpadu na skládce.
P | 3 | 014102 | c | POPLATKY ZA SKLÁDKU | T | 22.875 | 0 | 0 | 0 | 3
PP
VV |  |  |  | poplatky za skládku - beton: deska 7,15 m3 x 2,5 t/m3 + trouby 4,0m x cca 0,5 m2 x 2,5 t/m3 22,875 = 22,875 [A]
TS |  |  |  | zahrnuje veškeré poplatky provozovateli skládky související s uložením odpadu na skládce.
P | 4 | 014102 | d | POPLATKY ZA SKLÁDKU | T | 62.7 | 0 | 0 | 0 | 3
PP
VV |  |  |  | poplatky za skládku - asfalt: předpoklad 62,7 t 62,7 = 62,700 [A]
TS |  |  |  | zahrnuje veškeré poplatky provozovateli skládky související s uložením odpadu na skládce.
P | 5 | 02720 |  | POMOC PRÁCE ZRÍZ NEBO ZAJIŠT REGULACI A OCHRANU DOPRAVY | KPL | 1 | 0 | 0 | 0 | 3
PP
VV |  |  |  | přechodné dopravní značení, dle schématu B/6
TS |  |  |  | zahrnuje veškeré náklady spojené s objednatelem požadovanými zarízeními
P | 6 | 02910 |  | OSTATNÍ POŽADAVKY - ZEMEMERICSKÁ MERENÍ | KPL | 1 | 0 | 0 | 0 | 3
PP
VV |  |  |  | geodetické zaměření skutečného stavu po provedení stavby
TS |  |  |  | zahrnuje veškeré náklady spojené s objednatelem požadovanými pracemi, - pro stanovení orientacní investorské ceny urcete jednotkovou cenu jako 1% odhadované ceny stavby
P | 7 | 02920 | a | OSTATNÍ POŽADAVKY - OCHRANA ŽIVOTNÍHO PROSTREDÍ | KPL | 1 | 0 | 0 | 0 | 3
PP
VV |  |  |  | případný záchranný odlov a transfer ryb z koryta toku
TS |  |  |  | zahrnuje veškeré náklady spojené s objednatelem požadovanými pracemi
P | 8 | 02920 | b | OSTATNÍ POŽADAVKY - OCHRANA ŽIVOTNÍHO PROSTREDÍ | KPL | 1 | 0 | 0 | 0 | 3
PP
VV |  |  |  | ochrana dřevin v blízkosti stavby
TS |  |  |  | zahrnuje veškeré náklady spojené s objednatelem požadovanými pracemi
P | 9 | 02940 | a | OSTATNÍ POŽADAVKY - VYPRACOVÁNÍ DOKUMENTACE | KPL | 1 | 0 | 0 | 0 | 3
PP
VV |  |  |  | RDS a DSPS
TS |  |  |  | zahrnuje veškeré náklady spojené s objednatelem požadovanými pracemi
P | 10 | 02940 | b | OSTATNÍ POŽADAVKY - VYPRACOVÁNÍ DOKUMENTACE | KPL | 1 | 0 | 0 | 0 | 3
PP
VV |  |  |  | havarijní a povodňový plán
TS |  |  |  | zahrnuje veškeré náklady spojené s objednatelem požadovanými pracemi
P | 11 | 029412 |  | OSTATNÍ POŽADAVKY - VYPRACOVÁNÍ MOSTNÍHO LISTU | KUS | 1 | 0 | 0 | 0 | 3
PP
TS |  |  |  | zahrnuje veškeré náklady spojené s objednatelem požadovanými pracemi
P | 12 | 02945 |  | OSTAT POŽADAVKY - GEOMETRICKÝ PLÁN | KPL | 1 | 0 | 0 | 0 | 3
PP
VV |  |  |  | geometrický plán pro trvalé odnětí PUPFL
TS |  |  |  | položka zahrnuje: - prípravu podkladu, vyhotovení žádosti pro vklad na katastrální úrad - polní práce spojené s vyhotovením geometrického plánu - výpocetní a grafické kancelárské práce - úrední overení výsledného elaborátu - schválení návrhu vkladu do katastru nemovitostí príslušným katastrálním úradem
P | 13 | 02953 |  | OSTATNÍ POŽADAVKY - HLAVNÍ MOSTNÍ PROHLÍDKA | KUS | 1 | 0 | 0 | 0 | 3
PP
TS |  |  |  | položka zahrnuje : - úkony dle CSN 73 6221 - provedení hlavní mostní prohlídky oprávnenou fyzickou nebo právnickou osobou - vyhotovení záznamu (protokolu), který jednoznacne definuje stav mostu
P | 14 | 02991 |  | OSTATNÍ POŽADAVKY - INFORMACNÍ TABULE | KUS | 1 | 0 | 0 | 0 | 3
PP
TS |  |  |  | položka zahrnuje: - dodání a osazení informacních tabulí v predepsaném provedení a množství s obsahem predepsaným zadavatelem - veškeré nosné a upevnovací konstrukce - základové konstrukce vcetne nutných zemních prací - demontáž a odvoz po skoncení platnosti - prípadne nutné opravy poškozených cátí behem platnosti
P | 15 | 03100 |  | ZARÍZENÍ STAVENIŠTE - ZRÍZENÍ, PROVOZ, DEMONTÁŽ | KPL | 1 | 0 | 0 | 0 | 3
PP
TS |  |  |  | zahrnuje objednatelem povolené náklady na porízení (event. pronájem), provozování, udržování a likvidaci zhotovitelova zarízení