## Rekapitulace stavby
Export Komplet | [25 empty] | VZ | 2.0 | [5 empty] | False | False | {526414ab-f4c5-441e-906b-adb8b1a13e5f}
[18 empty] | >> skryté sloupce << | [13 empty] | 0,01 | 21
[32 empty] | 0,01 | 15
|  | REKAPITULACE STAVBY | [16 empty] | v --- níže se nacházejí doplnkové a pomocné údaje k sestavám --- v | [11 empty] | Návod na vyplnění | 0,001
|  | Kód: |  |  |  |  | R22022 | [23 empty] | Měnit lze pouze buňky se žlutým podbarvením! 1) v Rekapitulaci stavby vyplňte údaje o Uchazeči (přenesou se do ostatních sestav i v jiných listech) 2) na vybraných listech vyplňte v sestavě Soupis prací ceny u položek | 0,01
|  | Stavba: |  |  |  |  | Silnice III/44214 – stavební úpravy – rekonstrukce mostu ev.č. 44214-2 přes Dobešovský potok před obcí Dobešov | [24 empty] | 0,01
|  | KSO: | [11 empty] | CC-CZ: | [17 empty] | 0,01
|  | Místo: |  |  |  |  | Jakubčovice nad Odrou, okr.Nový Jičín | [6 empty] | Datum: |  | 19. 1. 2022 | [15 empty] | 0,01
0,01
|  | Zadavatel: | [11 empty] | IČ: |  | 00095711 | [15 empty] | 0,01
|  |  | Správa silnic Moravskoslezského kraje | [10 empty] | DIČ: |  | CZ00095711 | [15 empty] | 0,01
0,01
|  | Uchazeč: | [11 empty] | IČ: |  | Vyplň údaj | [15 empty] | 0,01
|  |  | Vyplň údaj | [10 empty] | DIČ: |  | Vyplň údaj | [15 empty] | 0,01
False
|  | Projektant: | [11 empty] | IČ: |  | 29362393 | [15 empty] | False
|  |  | Rušar mosty s.r.o. | [10 empty] | DIČ: |  | CZ29362393 | [15 empty] | True
0,01
|  | Zpracovatel: | [11 empty] | IČ: |  | 62084551 | [15 empty] | 0,01
|  |  | Ing. Čestmír Rez | [10 empty] | DIČ: | [17 empty] | False
Poznámka:
Soupis prací je sestaven s využitím Cenové soustavy ÚRS. Položky, které pochází z této cenové soustavy, jsou ve sloupci 'Cenová soustava' označeny popisem 'CS ÚRS' a úrovní příslušného kalendářního pololetí. Veškeré další informace vymezující popis a podmínky použití těchto položek z Cenové soustavy, které nejsou uvedeny přímo v soupisu prací, jsou neomezeně dálkově k dispozici na webu podminky.urs.cz.
|  | Cena bez DPH | [11 empty] | 0
[8 empty] | Sazba daně |  | Základ daně |  |  |  | Výše daně
|  | DPH |  | základní |  |  |  | 21% |  | 0 |  |  |  | 0
|  |  |  | snížená |  |  |  | 15% |  | 0 |  |  |  | 0
|  |  |  | zákl. přenesená |  |  |  | 21% |  | 0 |  |  |  | 0
|  |  |  | sníž. přenesená |  |  |  | 15% |  | 0 |  |  |  | 0
|  |  |  | nulová |  |  |  | 0% |  | 0 |  |  |  | 0
|  | Cena s DPH | [6 empty] | v |  | CZK |  |  | 0
REKAPITULACE OBJEKTŮ STAVBY A SOUPISŮ PRACÍ
| Kód: | [6 empty] | R22022
| Stavba: | [6 empty] | Silnice III/44214 – stavební úpravy – rekonstrukce mostu ev.č. 44214-2 přes Dobešovský potok před obcí Dobešov
| Místo: | [6 empty] | Jakubčovice nad Odrou, okr.Nový Jičín |  |  |  |  | Datum: |  | 19. 1. 2022
| Zadavatel: | [6 empty] | Správa silnic Moravskoslezského kraje |  |  |  |  | Projektant: |  | Rušar mosty s.r.o. |  |  |  | Informatívní údaje z listů zakázek
| Uchazeč: | [11 empty] | Zpracovatel: |  | Ing. Čestmír Rez
| Kód |  |  |  | Popis | [6 empty] | Cena bez DPH [CZK] |  |  |  | Cena s DPH [CZK] | Typ |  | z toho Ostat. náklady [CZK] | DPH [CZK] | Normohodiny [h] | DPH základní [CZK] | DPH snížená [CZK] | DPH základní přenesená [CZK] | DPH snížená přenesená [CZK] | Základna DPH základní | Základna DPH snížená | Základna DPH zákl. přenesená | Základna DPH sníž. přenesená | Základna DPH nulová
| Náklady stavby celkem | [10 empty] | 0 |  |  |  | 0 |  |  | 0 | 0 | 0 | 0 | 0 | 0 | 0 | 0 | 0 | 0 | 0 | 0 |  | D | 0 | ###NOIMPORT### | IMPORT | {526414ab-f4c5-441e-906b-adb8b1a13e5f} | {00000000-0000-0000-0000-000000000000}
/ |  | SO 181 |  |  |  | DIO | [5 empty] | 0 |  |  |  | 0 | STA |  | 0 | 0 | 0 | 0 | 0 | 0 | 0 | 0 | 0 | 0 | 0 | 0 |  |  | 1 |  | IMPORT | {75669173-0417-45e0-b765-c3f301ad0f37} | {526414ab-f4c5-441e-906b-adb8b1a13e5f} | 822 24 | 2
/ |  | SO 101 |  |  |  | Silnice III/44214 | [5 empty] | 0 |  |  |  | 0 | STA |  | 0 | 0 | 0 | 0 | 0 | 0 | 0 | 0 | 0 | 0 | 0 | 0 |  |  | 1 |  | IMPORT | {caa5c820-08cd-457a-84cc-5cc638d76717} | {526414ab-f4c5-441e-906b-adb8b1a13e5f} | 822 24 72 | 2
/ |  | SO 202 |  |  |  | Most | [5 empty] | 0 |  |  |  | 0 | STA |  | 0 | 0 | 0 | 0 | 0 | 0 | 0 | 0 | 0 | 0 | 0 | 0 |  |  | 1 |  | IMPORT | {573e3dc8-b145-4168-9e20-109b481c8866} | {526414ab-f4c5-441e-906b-adb8b1a13e5f} | 821 11 21 | 2
/ |  | VON |  |  |  | Vedlejší a ostatní náklady | [5 empty] | 0 |  |  |  | 0 | STA |  | 0 | 0 | 0 | 0 | 0 | 0 | 0 | 0 | 0 | 0 | 0 | 0 |  |  | 1 |  | IMPORT | {ca5f8b88-4cc3-40ce-aa93-d0c36a15f6e7} | {526414ab-f4c5-441e-906b-adb8b1a13e5f} |  | 2

## SO 181 - DIO
[9 empty] | >> skryté sloupce << | [9 empty] | {75669173-0417-45e0-b765-c3f301ad0f37}
2
| KRYCÍ LIST SOUPISU PRACÍ | [8 empty] | v --- níže se nacházejí doplnkové a pomocné údaje k sestavám --- v | [8 empty] | False
Stavba:
Silnice III/44214 – stavební úpravy – rekonstrukce mostu ev.č. 44214-2 přes Dobešovský potok před obcí Dobešov
Objekt:
SO 181 - DIO
| KSO: |  | 822 24 |  |  | CC-CZ:
| Místo: |  | Jakubčovice nad Odrou, okr.Nový Jičín |  |  | Datum: | 19. 1. 2022
| Zadavatel: |  |  |  |  | IČ: | 00095711
|  | Správa silnic Moravskoslezského kraje |  |  |  | DIČ: | CZ00095711
| Uchazeč: |  |  |  |  | IČ: | Vyplň údaj
|  | Vyplň údaj |  |  |  | DIČ: | Vyplň údaj
| Projektant: |  |  |  |  | IČ: | 29362393
|  | Rušar mosty s.r.o. |  |  |  | DIČ: | CZ29362393
| Zpracovatel: |  |  |  |  | IČ: | 62084551
|  | Ing. Čestmír Rez |  |  |  | DIČ:
Poznámka:
| Cena bez DPH | [5 empty] | 0
|  |  | Základ daně |  |  | Sazba daně | Výše daně
| DPH | základní | 0 |  |  | 21% | 0
|  | snížená | 0 |  |  | 15% | 0
|  | zákl. přenesená | 0 |  |  | 21% | 0
|  | sníž. přenesená | 0 |  |  | 15% | 0
|  | nulová | 0 |  |  | 0% | 0
| Cena s DPH |  |  | v | CZK |  | 0
REKAPITULACE ČLENĚNÍ SOUPISU PRACÍ
Stavba:
Silnice III/44214 – stavební úpravy – rekonstrukce mostu ev.č. 44214-2 přes Dobešovský potok před obcí Dobešov
Objekt:
SO 181 - DIO
Místo: |  |  | Jakubčovice nad Odrou, okr.Nový Jičín |  |  | Datum: | 19. 1. 2022
Zadavatel: |  |  | Správa silnic Moravskoslezského kraje |  |  | Projektant: | Rušar mosty s.r.o.
Uchazeč: |  |  | Vyplň údaj |  |  | Zpracovatel: | Ing. Čestmír Rez
Kód dílu - Popis | [6 empty] | Cena celkem [CZK]
Náklady stavby celkem | [6 empty] | 0 | [12 empty] | -1
| HSV - Práce a dodávky HSV | [5 empty] | 0
| 5 - Komunikace pozemní | [5 empty] | 0
| 9 - Ostatní konstrukce a práce, bourání | [5 empty] | 0
| 997 - Přesun sutě | [5 empty] | 0
| VRN - Vedlejší rozpočtové náklady | [5 empty] | 0
| VRN7 - Provozní vlivy | [5 empty] | 0
SOUPIS PRACÍ
Stavba:
Silnice III/44214 – stavební úpravy – rekonstrukce mostu ev.č. 44214-2 přes Dobešovský potok před obcí Dobešov
Objekt:
SO 181 - DIO
Místo: |  |  | Jakubčovice nad Odrou, okr.Nový Jičín |  |  | Datum: | 19. 1. 2022
Zadavatel: |  |  | Správa silnic Moravskoslezského kraje |  |  | Projektant: | Rušar mosty s.r.o.
Uchazeč: |  |  | Vyplň údaj |  |  | Zpracovatel: | Ing. Čestmír Rez
PČ | Typ | Kód | Popis | MJ | Množství | J.cena [CZK] | Cena celkem [CZK] | Cenová soustava |  |  | DPH | J. Nh [h] | Nh celkem [h] | J. hmotnost [t] | Hmotnost celkem [t] | J. suť [t] | Suť Celkem [t]
Náklady soupisu celkem | [6 empty] | 0 | [5 empty] | 0 |  | 289.4709 |  | 0.656 |  | D | -1 | [10 empty] | 0
| D | HSV | Práce a dodávky HSV |  |  |  | 0 | [5 empty] | 0 |  | 289.4709 |  | 0.656 | 1 | D | 0 |  |  |  | ROZPOCET | [6 empty] | 0
| D | 5 | Komunikace pozemní |  |  |  | 0 | [5 empty] | 0 |  | 289.2099 |  | 0 | 1 | D | 1 |  |  |  | ROZPOCET | [6 empty] | 0
1 | K | 572241122 | Vyspravení výtluků materiálem na bázi asfaltu s řezáním, vysekáním, očištěním, zaplněním směsí a zhutněním asfaltovým betonem ACO (AB) při vyspravované ploše na 1 km komunikace přes 10 % tl. přes 40 do 60 mm | m2 | 1722 |  | 0 | CS ÚRS 2022 01 |  |  | základní |  | 0 | 0.16795 | 289.2099 | 0 | 0 | 4 | K | 2 |  |  |  | ROZPOCET | 0 | 0 | 0 | 0 | 0 | 1 | 0 | 4 | -752934126
| Online PSC |  | https://podminky.urs.cz/item/CS_URS_2022_01/572241122 | [15 empty] | Online PSC | 2
| P |  | Poznámka k položce: Před zahájením stavebních prací a s nimi související objízdnou trasou je nutno provést úpravu místní komunikace Veselí – Dobešov. Na základě obhlídky místní komunikace zástupci investora – SSMSK byla stanovena částka pro zajištění sjízdnosti 1,20mil. Jedná se o předpokládanou hodnotu, která musí být v době výstavby aktualizována vzhledem ke skutečnému stavu a požadavků. Částka bude schválena TDI. | [15 empty] | P | 2
| D | 9 | Ostatní konstrukce a práce, bourání |  |  |  | 0 | [5 empty] | 0 |  | 0.26101 |  | 0.656 | 1 | D | 1 |  |  |  | ROZPOCET | [6 empty] | 0
2 | K | 912211111 | Montáž směrového sloupku plastového s odrazkou prostým uložením bez betonového základu silničního | kus | 17 |  | 0 | CS ÚRS 2022 01 |  |  | základní |  | 0 | 0 | 0 | 0 | 0 | 4 | K | 2 |  |  |  | ROZPOCET | 0 | 0 | 0 | 0 | 0 | 1 | 0 | 4 | -601658046
| Online PSC |  | https://podminky.urs.cz/item/CS_URS_2022_01/912211111 | [15 empty] | Online PSC | 2
| VV |  | "bílá barva - Z11a/b" 7+6 |  | 13 | [13 empty] | VV | 2 | 2 | True | 0 | ROZPOCET
| VV |  | "červená barva - Z11c" 2 |  | 2 | [13 empty] | VV | 2 | 2 | True | 0 | ROZPOCET
| VV |  | "červená barva - Z11d" 2 |  | 2 | [13 empty] | VV | 2 | 2 | True | 0 | ROZPOCET
| VV |  | Součet |  | 17 | [13 empty] | VV | 2 | 4 | True | 1 | ROZPOCET
3 | M | 40445162 | sloupek směrový silniční plastový 1,0m | kus | 17 |  | 0 | CS ÚRS 2022 01 |  |  | základní |  | 0 | 0.0021 | 0.0357 | 0 | 0 | 8 | M | 2 |  |  |  | ROZPOCET | 0 | 0 | 0 | 0 | 0 | 1 | 0 | 4 | -1480047385
4 | K | 912211121 | Montáž směrového sloupku plastového s odrazkou přišroubováním na svodidlo | kus | 34 |  | 0 | CS ÚRS 2022 01 |  |  | základní |  | 0 | 0.00036 | 0.01224 | 0 | 0 | 4 | K | 2 |  |  |  | ROZPOCET | 0 | 0 | 0 | 0 | 0 | 1 | 0 | 4 | -1849435090
| Online PSC |  | https://podminky.urs.cz/item/CS_URS_2022_01/912211121 | [15 empty] | Online PSC | 2
| VV |  | bílá barva - Z11a/b | [15 empty] | VV | 2 | 1 | True | 0 | ROZPOCET
| VV |  | "most 44212-1" 9 |  | 9 | [13 empty] | VV | 2 | 2 | True | 0 | ROZPOCET
| VV |  | "most 44212-2" 8 |  | 8 | [13 empty] | VV | 2 | 2 | True | 0 | ROZPOCET
| VV |  | modrá barva - Z11e/f | [15 empty] | VV | 2 | 1 | True | 0 | ROZPOCET
| VV |  | "most 44212-1" 9 |  | 9 | [13 empty] | VV | 2 | 2 | True | 0 | ROZPOCET
| VV |  | "most 44212-2" 8 |  | 8 | [13 empty] | VV | 2 | 2 | True | 0 | ROZPOCET
| VV |  | Součet |  | 34 | [13 empty] | VV | 2 | 4 | True | 1 | ROZPOCET
5 | M | 40445153 | sloupek svodidlový plastový | kus | 34 |  | 0 | CS ÚRS 2022 01 |  |  | základní |  | 0 | 0.0025 | 0.085 | 0 | 0 | 8 | M | 2 |  |  |  | ROZPOCET | 0 | 0 | 0 | 0 | 0 | 1 | 0 | 4 | -179657969
6 | K | 913121111 | Montáž a demontáž dočasných dopravních značek kompletních značek vč. podstavce a sloupku základních | kus | 49 |  | 0 | CS ÚRS 2022 01 |  |  | základní |  | 0 | 0 | 0 | 0 | 0 | 4 | K | 2 |  |  |  | ROZPOCET | 0 | 0 | 0 | 0 | 0 | 1 | 0 | 4 | 1093140066
| Online PSC |  | https://podminky.urs.cz/item/CS_URS_2022_01/913121111 | [15 empty] | Online PSC | 2
| VV |  | výkres 04 | [15 empty] | VV | 2 | 1 | True | 0 | ROZPOCET
| VV |  | "1.fáze" 27 |  | 27 | [13 empty] | VV | 2 | 2 | True | 0 | ROZPOCET
| VV |  | "2.fáze" 22 |  | 22 | [13 empty] | VV | 2 | 2 | True | 0 | ROZPOCET
| VV |  | Součet |  | 49 | [13 empty] | VV | 2 | 4 | True | 1 | ROZPOCET
7 | K | 913121112 | Montáž a demontáž dočasných dopravních značek kompletních značek vč. podstavce a sloupku zvětšených | kus | 2 |  | 0 | CS ÚRS 2022 01 |  |  | základní |  | 0 | 0 | 0 | 0 | 0 | 4 | K | 2 |  |  |  | ROZPOCET | 0 | 0 | 0 | 0 | 0 | 1 | 0 | 4 | -397749369
| Online PSC |  | https://podminky.urs.cz/item/CS_URS_2022_01/913121112 | [15 empty] | Online PSC | 2
| VV |  | výkres 04 | [15 empty] | VV | 2 | 1 | True | 0 | ROZPOCET
| VV |  | "1.fáze" 2 |  | 2 | [13 empty] | VV | 2 | 2 | True | 1 | ROZPOCET
8 | K | 913121211 | Montáž a demontáž dočasných dopravních značek Příplatek za první a každý další den použití dočasných dopravních značek k ceně 12-1111 | kus | 3193 |  | 0 | CS ÚRS 2022 01 |  |  | základní |  | 0 | 0 | 0 | 0 | 0 | 4 | K | 2 |  |  |  | ROZPOCET | 0 | 0 | 0 | 0 | 0 | 1 | 0 | 4 | -1984891343
| Online PSC |  | https://podminky.urs.cz/item/CS_URS_2022_01/913121211 | [15 empty] | Online PSC | 2
| VV |  | výkres 04 | [15 empty] | VV | 2 | 1 | True | 0 | ROZPOCET
| VV |  | "1.fáze" 27"značek"*3"měsíce"*31"dní" |  | 2511 | [13 empty] | VV | 2 | 2 | True | 0 | ROZPOCET
| VV |  | "2.fáze" 22"značek"*1"měsíc"*31"dní" |  | 682 | [13 empty] | VV | 2 | 2 | True | 0 | ROZPOCET
| VV |  | Součet |  | 3193 | [13 empty] | VV | 2 | 4 | True | 1 | ROZPOCET
9 | K | 913121212 | Montáž a demontáž dočasných dopravních značek Příplatek za první a každý další den použití dočasných dopravních značek k ceně 12-1112 | kus | 186 |  | 0 | CS ÚRS 2022 01 |  |  | základní |  | 0 | 0 | 0 | 0 | 0 | 4 | K | 2 |  |  |  | ROZPOCET | 0 | 0 | 0 | 0 | 0 | 1 | 0 | 4 | -1705963334
| Online PSC |  | https://podminky.urs.cz/item/CS_URS_2022_01/913121212 | [15 empty] | Online PSC | 2
| VV |  | výkres 04 | [15 empty] | VV | 2 | 1 | True | 0 | ROZPOCET
| VV |  | "1.fáze" 2"značky"*3"měsíce"*31"dní" |  | 186 | [13 empty] | VV | 2 | 2 | True | 1 | ROZPOCET
10 | K | 913221111 | Montáž a demontáž dočasných dopravních zábran světelných včetně zásobníku na akumulátor, šířky 1,5 m, 3 světla | kus | 2 |  | 0 | CS ÚRS 2022 01 |  |  | základní |  | 0 | 0 | 0 | 0 | 0 | 4 | K | 2 |  |  |  | ROZPOCET | 0 | 0 | 0 | 0 | 0 | 1 | 0 | 4 | -1221949552
| Online PSC |  | https://podminky.urs.cz/item/CS_URS_2022_01/913221111 | [15 empty] | Online PSC | 2
| VV |  | výkres 04 | [15 empty] | VV | 2 | 1 | True | 0 | ROZPOCET
| VV |  | "1.fáze" 2 |  | 2 | [13 empty] | VV | 2 | 2 | True | 1 | ROZPOCET
11 | K | 913221211 | Montáž a demontáž dočasných dopravních zábran Příplatek za první a každý další den použití dočasných dopravních zábran k ceně 22-1111 | kus | 186 |  | 0 | CS ÚRS 2022 01 |  |  | základní |  | 0 | 0 | 0 | 0 | 0 | 4 | K | 2 |  |  |  | ROZPOCET | 0 | 0 | 0 | 0 | 0 | 1 | 0 | 4 | -618640343
| Online PSC |  | https://podminky.urs.cz/item/CS_URS_2022_01/913221211 | [15 empty] | Online PSC | 2
| VV |  | výkres 04 | [15 empty] | VV | 2 | 1 | True | 0 | ROZPOCET
| VV |  | "1.fáze" 2"soupravy"*3"měsíce"*31"dní" |  | 186 | [13 empty] | VV | 2 | 2 | True | 1 | ROZPOCET
12 | K | 913331115 | Montáž a demontáž dočasných dopravních vodících zařízení signální svítilny včetně akumulátoru | kus | 4 |  | 0 | CS ÚRS 2022 01 |  |  | základní |  | 0 | 0 | 0 | 0 | 0 | 4 | K | 2 |  |  |  | ROZPOCET | 0 | 0 | 0 | 0 | 0 | 1 | 0 | 4 | 1730576027
| Online PSC |  | https://podminky.urs.cz/item/CS_URS_2022_01/913331115 | [15 empty] | Online PSC | 2
| VV |  | výkres 04 | [15 empty] | VV | 2 | 1 | True | 0 | ROZPOCET
| VV |  | "1.fáze" 2 |  | 2 | [13 empty] | VV | 2 | 2 | True | 0 | ROZPOCET
| VV |  | "2.fáze" 2 |  | 2 | [13 empty] | VV | 2 | 2 | True | 0 | ROZPOCET
| VV |  | Součet |  | 4 | [13 empty] | VV | 2 | 4 | True | 1 | ROZPOCET
13 | K | 913331215 | Montáž a demontáž dočasných dopravních vodících zařízení Příplatek za první a každý další den použití dočasných dopravních vodících zařízení k ceně 33-1115 | kus | 248 |  | 0 | CS ÚRS 2022 01 |  |  | základní |  | 0 | 0 | 0 | 0 | 0 | 4 | K | 2 |  |  |  | ROZPOCET | 0 | 0 | 0 | 0 | 0 | 1 | 0 | 4 | -8393809
| Online PSC |  | https://podminky.urs.cz/item/CS_URS_2022_01/913331215 | [15 empty] | Online PSC | 2
| VV |  | výkres 04 | [15 empty] | VV | 2 | 1 | True | 0 | ROZPOCET
| VV |  | "1.fáze" 2"soupravy"*3"měsíce"*31"dní" |  | 186 | [13 empty] | VV | 2 | 2 | True | 0 | ROZPOCET
| VV |  | "2.fáze" 2"soupravy"*1"měsíc"*31"dní" |  | 62 | [13 empty] | VV | 2 | 2 | True | 0 | ROZPOCET
| VV |  | Součet |  | 248 | [13 empty] | VV | 2 | 4 | True | 1 | ROZPOCET
14 | K | 913411111 | Montáž a demontáž mobilní semaforové soupravy 2 semafory | kus | 1 |  | 0 | CS ÚRS 2022 01 |  |  | základní |  | 0 | 0 | 0 | 0 | 0 | 4 | K | 2 |  |  |  | ROZPOCET | 0 | 0 | 0 | 0 | 0 | 1 | 0 | 4 | 526117808
| Online PSC |  | https://podminky.urs.cz/item/CS_URS_2022_01/913411111 | [15 empty] | Online PSC | 2
| VV |  | výkres 04 | [15 empty] | VV | 2 | 1 | True | 0 | ROZPOCET
| VV |  | "2.fáze" 1 |  | 1 | [13 empty] | VV | 2 | 2 | True | 1 | ROZPOCET
15 | K | 913411211 | Montáž a demontáž mobilní semaforové soupravy Příplatek za první a každý další den použití mobilní semaforové soupravy k ceně 41-1111 | kus | 93 |  | 0 | CS ÚRS 2022 01 |  |  | základní |  | 0 | 0 | 0 | 0 | 0 | 4 | K | 2 |  |  |  | ROZPOCET | 0 | 0 | 0 | 0 | 0 | 1 | 0 | 4 | 1727193063
| Online PSC |  | https://podminky.urs.cz/item/CS_URS_2022_01/913411211 | [15 empty] | Online PSC | 2
| VV |  | výkres 04 | [15 empty] | VV | 2 | 1 | True | 0 | ROZPOCET
| VV |  | "2.fáze" 1"souprava"*3"měsíce"*31"dní" |  | 93 | [13 empty] | VV | 2 | 2 | True | 1 | ROZPOCET
16 | K | 915211111 | Vodorovné dopravní značení stříkaným plastem dělící čára šířky 125 mm souvislá bílá základní | m | 570 |  | 0 | CS ÚRS 2022 01 |  |  | základní |  | 0 | 0.0002 | 0.114 | 0 | 0 | 4 | K | 2 |  |  |  | ROZPOCET | 0 | 0 | 0 | 0 | 0 | 1 | 0 | 4 | 964010428
| Online PSC |  | https://podminky.urs.cz/item/CS_URS_2022_01/915211111 | [15 empty] | Online PSC | 2
| VV |  | "trvalé dopravní značení V4 - výkres 03" 2*285,0 |  | 570 | [13 empty] | VV | 2 | 2 | True | 1 | ROZPOCET
17 | K | 915222121 | Přechodné vodorovné dopravní značení samolepicí retroreflexní fólií s trvanlivostí přes 2 do 6 měsíců | m | 7 |  | 0 | CS ÚRS 2022 01 |  |  | základní |  | 0 | 0.00201 | 0.01407 | 0 | 0 | 4 | K | 2 |  |  |  | ROZPOCET | 0 | 0 | 0 | 0 | 0 | 1 | 0 | 4 | -632627986
| Online PSC |  | https://podminky.urs.cz/item/CS_URS_2022_01/915222121 | [15 empty] | Online PSC | 2
| VV |  | výkres 04 | [15 empty] | VV | 2 | 1 | True | 0 | ROZPOCET
| VV |  | "2.fáze" 2*3,5 |  | 7 | [13 empty] | VV | 2 | 2 | True | 1 | ROZPOCET
18 | K | 915222911 | Přechodné vodorovné dopravní značení odstranění retroreflexní fólie | m | 7 |  | 0 | CS ÚRS 2022 01 |  |  | základní |  | 0 | 0 | 0 | 0 | 0 | 4 | K | 2 |  |  |  | ROZPOCET | 0 | 0 | 0 | 0 | 0 | 1 | 0 | 4 | -811560863
| Online PSC |  | https://podminky.urs.cz/item/CS_URS_2022_01/915222911 | [15 empty] | Online PSC | 2
19 | K | 915611111 | Předznačení pro vodorovné značení stříkané barvou nebo prováděné z nátěrových hmot liniové dělicí čáry, vodicí proužky | m | 570 |  | 0 | CS ÚRS 2022 01 |  |  | základní |  | 0 | 0 | 0 | 0 | 0 | 4 | K | 2 |  |  |  | ROZPOCET | 0 | 0 | 0 | 0 | 0 | 1 | 0 | 4 | -1495938164
| Online PSC |  | https://podminky.urs.cz/item/CS_URS_2022_01/915611111 | [15 empty] | Online PSC | 2
20 | K | 966006132 | Odstranění dopravních nebo orientačních značek se sloupkem s uložením hmot na vzdálenost do 20 m nebo s naložením na dopravní prostředek, se zásypem jam a jeho zhutněním s betonovou patkou | kus | 8 |  | 0 | CS ÚRS 2022 01 |  |  | základní |  | 0 | 0 | 0 | 0.082 | 0.656 | 4 | K | 2 |  |  |  | ROZPOCET | 0 | 0 | 0 | 0 | 0 | 1 | 0 | 4 | -593067122
| Online PSC |  | https://podminky.urs.cz/item/CS_URS_2022_01/966006132 | [15 empty] | Online PSC | 2
| VV |  | "stávající značky B13 a E13" 8 |  | 8 | [13 empty] | VV | 2 | 2 | True | 1 | ROZPOCET
| D | 997 | Přesun sutě |  |  |  | 0 | [5 empty] | 0 |  | 0 |  | 0 | 1 | D | 1 |  |  |  | ROZPOCET | [6 empty] | 0
21 | K | 997221571 | Vodorovná doprava vybouraných hmot bez naložení, ale se složením a s hrubým urovnáním na vzdálenost do 1 km | t | 0.656 |  | 0 | CS ÚRS 2022 01 |  |  | základní |  | 0 | 0 | 0 | 0 | 0 | 4 | K | 2 |  |  |  | ROZPOCET | 0 | 0 | 0 | 0 | 0 | 1 | 0 | 4 | -1748694816
| Online PSC |  | https://podminky.urs.cz/item/CS_URS_2022_01/997221571 | [15 empty] | Online PSC | 2
| VV |  | "dopravní značky na skládku správce silnice do 10km" 8*0,082"t/ks" |  | 0.656 | [13 empty] | VV | 2 | 2 | True | 1 | ROZPOCET
22 | K | 997221579 | Vodorovná doprava vybouraných hmot bez naložení, ale se složením a s hrubým urovnáním na vzdálenost Příplatek k ceně za každý další i započatý 1 km přes 1 km | t | 5.904 |  | 0 | CS ÚRS 2022 01 |  |  | základní |  | 0 | 0 | 0 | 0 | 0 | 4 | K | 2 |  |  |  | ROZPOCET | 0 | 0 | 0 | 0 | 0 | 1 | 0 | 4 | -863494280
| Online PSC |  | https://podminky.urs.cz/item/CS_URS_2022_01/997221579 | [15 empty] | Online PSC | 2
| VV |  | "dopravní značky na skládku správce silnice do 10km" 8*0,082"t/ks"*9"km" |  | 5.904 | [13 empty] | VV | 2 | 2 | True | 1 | ROZPOCET
| D | VRN | Vedlejší rozpočtové náklady |  |  |  | 0 | [5 empty] | 0 |  | 0 |  | 0 | 5 | D | 0 |  |  |  | ROZPOCET | [6 empty] | 0
| D | VRN7 | Provozní vlivy |  |  |  | 0 | [5 empty] | 0 |  | 0 |  | 0 | 5 | D | 1 |  |  |  | ROZPOCET | [6 empty] | 0
23 | K | 071203000 | Provoz dalšího subjektu - Zajištění obslužnosti obce Dobešov | kpl | 1 |  | 0 | CS ÚRS 2022 01 |  |  | základní |  | 0 | 0 | 0 | 0 | 0 | 1024 | K | 2 |  |  |  | ROZPOCET | 0 | 0 | 0 | 0 | 0 | 1 | 0 | 1024 | -598839651
| Online PSC |  | https://podminky.urs.cz/item/CS_URS_2022_01/071203000 | [15 empty] | Online PSC | 2
| P |  | Poznámka k položce: Zajištění obslužnosti obce Dobešov soukromým autodopravcem (zajištění v rámci stavby ). Nahrazení jednotlivých spojů bude řešeno dle aktuální vytíženosti spojů a požadavků osadního výboru Dobešev. Předpoklad stanoven na základě podkladů KODIS (dne 27.7.2020) 112.028kč/ měsíc úplná uzavírka 3 měsíce: 3x112.028=336.084kč Jedná se o předpokládanou hodnotu, která musí být v době výstavby aktualizována vzhledem ke skutečné vytíženosti. Částka bude schválena TDI. | [15 empty] | P | 2
24 | K | 072103001 | Projednání DIO a zajištění DIR komunikace II.a III. třídy | kpl | 1 |  | 0 | CS ÚRS 2022 01 |  |  | základní |  | 0 | 0 | 0 | 0 | 0 | 1024 | K | 2 |  |  |  | ROZPOCET | 0 | 0 | 0 | 0 | 0 | 1 | 0 | 1024 | 1728818836
| Online PSC |  | https://podminky.urs.cz/item/CS_URS_2022_01/072103001 | [15 empty] | Online PSC | 2

## SO 101 - Silnice III-44214
[9 empty] | >> skryté sloupce << | [9 empty] | {caa5c820-08cd-457a-84cc-5cc638d76717}
2
| KRYCÍ LIST SOUPISU PRACÍ | [8 empty] | v --- níže se nacházejí doplnkové a pomocné údaje k sestavám --- v | [8 empty] | False
Stavba:
Silnice III/44214 – stavební úpravy – rekonstrukce mostu ev.č. 44214-2 přes Dobešovský potok před obcí Dobešov
Objekt:
SO 101 - Silnice III/44214
| KSO: |  | 822 24 72 |  |  | CC-CZ:
| Místo: |  | Jakubčovice nad Odrou, okr.Nový Jičín |  |  | Datum: | 19. 1. 2022
| Zadavatel: |  |  |  |  | IČ: | 00095711
|  | Správa silnic Moravskoslezského kraje |  |  |  | DIČ: | CZ00095711
| Uchazeč: |  |  |  |  | IČ: | Vyplň údaj
|  | Vyplň údaj |  |  |  | DIČ: | Vyplň údaj
| Projektant: |  |  |  |  | IČ: | 29362393
|  | Rušar mosty s.r.o. |  |  |  | DIČ: | CZ29362393
| Zpracovatel: |  |  |  |  | IČ: | 62084551
|  | Ing. Čestmír Rez |  |  |  | DIČ:
Poznámka:
| Cena bez DPH | [5 empty] | 0
|  |  | Základ daně |  |  | Sazba daně | Výše daně
| DPH | základní | 0 |  |  | 21% | 0
|  | snížená | 0 |  |  | 15% | 0
|  | zákl. přenesená | 0 |  |  | 21% | 0
|  | sníž. přenesená | 0 |  |  | 15% | 0
|  | nulová | 0 |  |  | 0% | 0
| Cena s DPH |  |  | v | CZK |  | 0
REKAPITULACE ČLENĚNÍ SOUPISU PRACÍ
Stavba:
Silnice III/44214 – stavební úpravy – rekonstrukce mostu ev.č. 44214-2 přes Dobešovský potok před obcí Dobešov
Objekt:
SO 101 - Silnice III/44214
Místo: |  |  | Jakubčovice nad Odrou, okr.Nový Jičín |  |  | Datum: | 19. 1. 2022
Zadavatel: |  |  | Správa silnic Moravskoslezského kraje |  |  | Projektant: | Rušar mosty s.r.o.
Uchazeč: |  |  | Vyplň údaj |  |  | Zpracovatel: | Ing. Čestmír Rez
Kód dílu - Popis | [6 empty] | Cena celkem [CZK]
Náklady stavby celkem | [6 empty] | 0 | [12 empty] | -1
| HSV - Práce a dodávky HSV | [5 empty] | 0
| 1 - Zemní práce | [5 empty] | 0
| 5 - Komunikace pozemní | [5 empty] | 0
| 9 - Ostatní konstrukce a práce, bourání | [5 empty] | 0
| 997 - Přesun sutě | [5 empty] | 0
| 998 - Přesun hmot | [5 empty] | 0
| VRN - Vedlejší rozpočtové náklady | [5 empty] | 0
| VRN1 - Průzkumné, geodetické a projektové práce | [5 empty] | 0
SOUPIS PRACÍ
Stavba:
Silnice III/44214 – stavební úpravy – rekonstrukce mostu ev.č. 44214-2 přes Dobešovský potok před obcí Dobešov
Objekt:
SO 101 - Silnice III/44214
Místo: |  |  | Jakubčovice nad Odrou, okr.Nový Jičín |  |  | Datum: | 19. 1. 2022
Zadavatel: |  |  | Správa silnic Moravskoslezského kraje |  |  | Projektant: | Rušar mosty s.r.o.
Uchazeč: |  |  | Vyplň údaj |  |  | Zpracovatel: | Ing. Čestmír Rez
PČ | Typ | Kód | Popis | MJ | Množství | J.cena [CZK] | Cena celkem [CZK] | Cenová soustava |  |  | DPH | J. Nh [h] | Nh celkem [h] | J. hmotnost [t] | Hmotnost celkem [t] | J. suť [t] | Suť Celkem [t]
Náklady soupisu celkem | [6 empty] | 0 | [5 empty] | 0 |  | 219.8962 |  | 347.406 |  | D | -1 | [10 empty] | 0
| D | HSV | Práce a dodávky HSV |  |  |  | 0 | [5 empty] | 0 |  | 219.8962 |  | 347.406 | 1 | D | 0 |  |  |  | ROZPOCET | [6 empty] | 0
| D | 1 | Zemní práce |  |  |  | 0 | [5 empty] | 0 |  | 133.7271 |  | 299.826 | 1 | D | 1 |  |  |  | ROZPOCET | [6 empty] | 0
1 | K | 113107232 | Odstranění podkladů nebo krytů strojně plochy jednotlivě přes 200 m2 s přemístěním hmot na skládku na vzdálenost do 20 m nebo s naložením na dopravní prostředek z betonu prostého, o tl. vrstvy přes 150 do 300 mm | m2 | 262 |  | 0 | CS ÚRS 2022 01 |  |  | základní |  | 0 | 0 | 0 | 0.625 | 163.75 | 4 | K | 2 |  |  |  | ROZPOCET | 0 | 0 | 0 | 0 | 0 | 1 | 0 | 4 | -1055275945
| Online PSC |  | https://podminky.urs.cz/item/CS_URS_2022_01/113107232 | [15 empty] | Online PSC | 2
| VV |  | výměry určeny odměřením a výpočtem z digitálního podkladu | [15 empty] | VV | 2 | 1 | True | 0 | ROZPOCET
| VV |  | Likvidaci vytěženého materiálu vč. odvozu zajistí zhotovitel stavby | [15 empty] | VV | 2 | 1 | True | 0 | ROZPOCET
| VV |  | "stmelená podkladní vrstva tl.200mm v ploše lokálních sanací" 262,0 |  | 262 | [13 empty] | VV | 2 | 2 | True | 1 | ROZPOCET
2 | K | 113107241 | Odstranění podkladů nebo krytů strojně plochy jednotlivě přes 200 m2 s přemístěním hmot na skládku na vzdálenost do 20 m nebo s naložením na dopravní prostředek živičných, o tl. vrstvy do 50 mm | m2 | 262 |  | 0 | CS ÚRS 2022 01 |  |  | základní |  | 0 | 0 | 0 | 0.098 | 25.676 | 4 | K | 2 |  |  |  | ROZPOCET | 0 | 0 | 0 | 0 | 0 | 1 | 0 | 4 | -1162447996
| Online PSC |  | https://podminky.urs.cz/item/CS_URS_2022_01/113107241 | [15 empty] | Online PSC | 2
| VV |  | výměry určeny odměřením a výpočtem z digitálního podkladu | [15 empty] | VV | 2 | 1 | True | 0 | ROZPOCET
| VV |  | Likvidaci vytěženého materiálu vč. odvozu zajistí zhotovitel stavby | [15 empty] | VV | 2 | 1 | True | 0 | ROZPOCET
| VV |  | "asfaltová podkladní vrstva v ploše lokálních sanací" 262,0 |  | 262 | [13 empty] | VV | 2 | 2 | True | 1 | ROZPOCET
3 | K | 113154233 | Frézování živičného podkladu nebo krytu s naložením na dopravní prostředek plochy přes 500 do 1 000 m2 bez překážek v trase pruhu šířky přes 1 m do 2 m, tloušťky vrstvy 50 mm | m2 | 960 |  | 0 | CS ÚRS 2022 01 |  |  | základní |  | 0 | 7e-05 | 0.0672 | 0.115 | 110.4 | 4 | K | 2 |  |  |  | ROZPOCET | 0 | 0 | 0 | 0 | 0 | 1 | 0 | 4 | -1720154915
| Online PSC |  | https://podminky.urs.cz/item/CS_URS_2022_01/113154233 | [15 empty] | Online PSC | 2
| VV |  | výměry určeny odměřením a výpočtem z digitálního podkladu | [15 empty] | VV | 2 | 1 | True | 0 | ROZPOCET
| VV |  | Likvidaci vytěženého materiálu vč. odvozu zajistí zhotovitel stavby v souladu s SoD čl. III ods 2 hh | [15 empty] | VV | 2 | 1 | True | 0 | ROZPOCET
| VV |  | "obrusná vrstva v celé ploše úpravy" 960,0 |  | 960 | [13 empty] | VV | 2 | 2 | True | 1 | ROZPOCET
4 | K | 122251104 | Odkopávky a prokopávky nezapažené strojně v hornině třídy těžitelnosti I skupiny 3 přes 100 do 500 m3 | m3 | 334.125 |  | 0 | CS ÚRS 2022 01 |  |  | základní |  | 0 | 0 | 0 | 0 | 0 | 4 | K | 2 |  |  |  | ROZPOCET | 0 | 0 | 0 | 0 | 0 | 1 | 0 | 4 | 601143325
| Online PSC |  | https://podminky.urs.cz/item/CS_URS_2022_01/122251104 | [15 empty] | Online PSC | 2
| VV |  | výměry určeny odměřením a výpočtem z digitálního podkladu | [15 empty] | VV | 2 | 1 | True | 0 | ROZPOCET
| VV |  | "nezpevněná krajnice šíř.0,75m a tl. 0,15m v rozsahu stavebních úprav vozovky" 0,75*0,15*165,0*2 |  | 37.125 | [13 empty] | VV | 2 | 2 | True | 0 | ROZPOCET
| VV |  | "nestmelené podkladní vrstvy šíř.2,0m a tl.0,4m v rozsahu stavebních úprav vozovky" 2,0*0,4*165,0 |  | 132 | [13 empty] | VV | 2 | 2 | True | 0 | ROZPOCET
| VV |  | "výkop pro náhradu podloží vozovky a přilehlého svahu - výkres 04" 1,0"m2"*165,0 |  | 165 | [13 empty] | VV | 2 | 2 | True | 0 | ROZPOCET
| VV |  | Součet |  | 334.125 | [13 empty] | VV | 2 | 4 | True | 1 | ROZPOCET
5 | K | 162751117 | Vodorovné přemístění výkopku nebo sypaniny po suchu na obvyklém dopravním prostředku, bez naložení výkopku, avšak se složením bez rozhrnutí z horniny třídy těžitelnosti I skupiny 1 až 3 na vzdálenost přes 9 000 do 10 000 m | m3 | 334.125 |  | 0 | CS ÚRS 2022 01 |  |  | základní |  | 0 | 0 | 0 | 0 | 0 | 4 | K | 2 |  |  |  | ROZPOCET | 0 | 0 | 0 | 0 | 0 | 1 | 0 | 4 | -942574235
| Online PSC |  | https://podminky.urs.cz/item/CS_URS_2022_01/162751117 | [15 empty] | Online PSC | 2
| VV |  | na skládku do 20km | [15 empty] | VV | 2 | 1 | True | 0 | ROZPOCET
| VV |  | "z úprav silničního tělesa" 334,125 |  | 334.125 | [13 empty] | VV | 2 | 2 | True | 1 | ROZPOCET
6 | K | 162751119 | Vodorovné přemístění výkopku nebo sypaniny po suchu na obvyklém dopravním prostředku, bez naložení výkopku, avšak se složením bez rozhrnutí z horniny třídy těžitelnosti I skupiny 1 až 3 na vzdálenost Příplatek k ceně za každých dalších i započatých 1 000 m | m3 | 3341.25 |  | 0 | CS ÚRS 2022 01 |  |  | základní |  | 0 | 0 | 0 | 0 | 0 | 4 | K | 2 |  |  |  | ROZPOCET | 0 | 0 | 0 | 0 | 0 | 1 | 0 | 4 | 929105025
| Online PSC |  | https://podminky.urs.cz/item/CS_URS_2022_01/162751119 | [15 empty] | Online PSC | 2
| VV |  | na skládku do 20km | [15 empty] | VV | 2 | 1 | True | 0 | ROZPOCET
| VV |  | "z úprav silničního tělesa" 334,125*10"km" |  | 3341.25 | [13 empty] | VV | 2 | 2 | True | 1 | ROZPOCET
7 | K | 171152111 | Uložení sypaniny do zhutněných násypů pro silnice, dálnice a letiště s rozprostřením sypaniny ve vrstvách, s hrubým urovnáním a uzavřením povrchu násypu z hornin nesoudržných sypkých v aktivní zóně | m3 | 247.5 |  | 0 | CS ÚRS 2022 01 |  |  | základní |  | 0 | 0 | 0 | 0 | 0 | 4 | K | 2 |  |  |  | ROZPOCET | 0 | 0 | 0 | 0 | 0 | 1 | 0 | 4 | -1799056668
| Online PSC |  | https://podminky.urs.cz/item/CS_URS_2022_01/171152111 | [15 empty] | Online PSC | 2
| VV |  | "výměna podloží - výkres 02, 04" 3,0*0,5*165,0 |  | 247.5 | [13 empty] | VV | 2 | 2 | True | 1 | ROZPOCET
8 | M | 58344197 | štěrkodrť frakce 0/63 | t | 495 |  | 0 | CS ÚRS 2022 01 |  |  | základní |  | 0 | 0 | 0 | 0 | 0 | 8 | M | 2 |  |  |  | ROZPOCET | 0 | 0 | 0 | 0 | 0 | 1 | 0 | 4 | -829094731
| VV |  | 247,5*2,0"t/m3 |  | 495 | [13 empty] | VV | 2 | 2 | True | 1 | ROZPOCET
9 | K | 181411132 | Založení trávníku na půdě předem připravené plochy do 1000 m2 výsevem včetně utažení parkového na svahu přes 1:5 do 1:2 | m2 | 495 |  | 0 | CS ÚRS 2022 01 |  |  | základní |  | 0 | 0 | 0 | 0 | 0 | 4 | K | 2 |  |  |  | ROZPOCET | 0 | 0 | 0 | 0 | 0 | 1 | 0 | 4 | 255442078
| Online PSC |  | https://podminky.urs.cz/item/CS_URS_2022_01/181411132 | [15 empty] | Online PSC | 2
| VV |  | "výkres 02, 04" 2*1,5*165,0 |  | 495 | [13 empty] | VV | 2 | 2 | True | 1 | ROZPOCET
10 | M | 00572474 | osivo směs travní krajinná-svahová | kg | 9.9 |  | 0 | CS ÚRS 2022 01 |  |  | základní |  | 0 | 0.001 | 0.0099 | 0 | 0 | 8 | M | 2 |  |  |  | ROZPOCET | 0 | 0 | 0 | 0 | 0 | 1 | 0 | 4 | -704917317
| VV |  | 495 * 0,02 " Přepočtené koeficientem množství |  | 9.9 | [13 empty] | VV | 2 | 2 | True | 1 | ROZPOCET
11 | K | 182351123 | Rozprostření a urovnání ornice ve svahu sklonu přes 1:5 strojně při souvislé ploše přes 100 do 500 m2, tl. vrstvy do 200 mm | m2 | 495 |  | 0 | CS ÚRS 2022 01 |  |  | základní |  | 0 | 0 | 0 | 0 | 0 | 4 | K | 2 |  |  |  | ROZPOCET | 0 | 0 | 0 | 0 | 0 | 1 | 0 | 4 | 1005532914
| Online PSC |  | https://podminky.urs.cz/item/CS_URS_2022_01/182351123 | [15 empty] | Online PSC | 2
| VV |  | "výkres 02, 04" 2*1,5*165,0 |  | 495 | [13 empty] | VV | 2 | 2 | True | 1 | ROZPOCET
12 | M | 10364101 | zemina pro terénní úpravy - ornice | t | 133.65 |  | 0 | CS ÚRS 2022 01 |  |  | základní |  | 0 | 1 | 133.65 | 0 | 0 | 8 | M | 2 |  |  |  | ROZPOCET | 0 | 0 | 0 | 0 | 0 | 1 | 0 | 4 | -1897225817
| VV |  | 495,0*0,15*1,8"t/m3" |  | 133.65 | [13 empty] | VV | 2 | 2 | True | 1 | ROZPOCET
| D | 5 | Komunikace pozemní |  |  |  | 0 | [5 empty] | 0 |  | 85.3875 |  | 0 | 1 | D | 1 |  |  |  | ROZPOCET | [6 empty] | 0
13 | K | 564851011 | Podklad ze štěrkodrti ŠD s rozprostřením a zhutněním plochy jednotlivě do 100 m2, po zhutnění tl. 150 mm | m2 | 726 |  | 0 | CS ÚRS 2022 01 |  |  | základní |  | 0 | 0 | 0 | 0 | 0 | 4 | K | 2 |  |  |  | ROZPOCET | 0 | 0 | 0 | 0 | 0 | 1 | 0 | 4 | -1966951326
| Online PSC |  | https://podminky.urs.cz/item/CS_URS_2022_01/564851011 | [15 empty] | Online PSC | 2
| VV |  | v rozsahu sanace vozovky - výkres 02, 04 | [15 empty] | VV | 2 | 1 | True | 0 | ROZPOCET
| VV |  | "ochranná vrstva vozovky" 2,2*165,0 |  | 363 | [13 empty] | VV | 2 | 2 | True | 0 | ROZPOCET
| VV |  | "podkladní vrstva vozovky" 2,2*165,0 |  | 363 | [13 empty] | VV | 2 | 2 | True | 0 | ROZPOCET
| VV |  | Součet |  | 726 | [13 empty] | VV | 2 | 4 | True | 1 | ROZPOCET
14 | K | 565145111 | Asfaltový beton vrstva podkladní ACP 16 (obalované kamenivo střednězrnné - OKS) s rozprostřením a zhutněním v pruhu šířky přes 1,5 do 3 m, po zhutnění tl. 60 mm | m2 | 264 |  | 0 | CS ÚRS 2022 01 |  |  | základní |  | 0 | 0 | 0 | 0 | 0 | 4 | K | 2 |  |  |  | ROZPOCET | 0 | 0 | 0 | 0 | 0 | 1 | 0 | 4 | -1079977683
| Online PSC |  | https://podminky.urs.cz/item/CS_URS_2022_01/565145111 | [15 empty] | Online PSC | 2
| VV |  | "v rozsahu sanace vozovky - výkres 02, 04" 1,6*165,0 |  | 264 | [13 empty] | VV | 2 | 2 | True | 1 | ROZPOCET
15 | K | 569851111 | Zpevnění krajnic nebo komunikací pro pěší s rozprostřením a zhutněním, po zhutnění štěrkodrtí tl. 150 mm | m2 | 247.5 |  | 0 | CS ÚRS 2022 01 |  |  | základní |  | 0 | 0.345 | 85.3875 | 0 | 0 | 4 | K | 2 |  |  |  | ROZPOCET | 0 | 0 | 0 | 0 | 0 | 1 | 0 | 4 | 2054780647
| Online PSC |  | https://podminky.urs.cz/item/CS_URS_2022_01/569851111 | [15 empty] | Online PSC | 2
| VV |  | "v rozsahu sanace vozovky - výkres 02, 04" 0,75*165,0*2 |  | 247.5 | [13 empty] | VV | 2 | 2 | True | 1 | ROZPOCET
16 | K | 573191111 | Postřik infiltrační kationaktivní emulzí v množství 1,00 kg/m2 | m2 | 247.5 |  | 0 | CS ÚRS 2022 01 |  |  | základní |  | 0 | 0 | 0 | 0 | 0 | 4 | K | 2 |  |  |  | ROZPOCET | 0 | 0 | 0 | 0 | 0 | 1 | 0 | 4 | 878038439
| Online PSC |  | https://podminky.urs.cz/item/CS_URS_2022_01/573191111 | [15 empty] | Online PSC | 2
| VV |  | v rozsahu sanace vozovky - výkres 02, 04 | [15 empty] | VV | 2 | 1 | True | 0 | ROZPOCET
| VV |  | "na nestmelené podkladní vrstvě" 1,5*165,0 |  | 247.5 | [13 empty] | VV | 2 | 2 | True | 1 | ROZPOCET
17 | K | 573231107 | Postřik spojovací PS bez posypu kamenivem ze silniční emulze, v množství 0,40 kg/m2 | m2 | 1224 |  | 0 | CS ÚRS 2022 01 |  |  | základní |  | 0 | 0 | 0 | 0 | 0 | 4 | K | 2 |  |  |  | ROZPOCET | 0 | 0 | 0 | 0 | 0 | 1 | 0 | 4 | 1266243339
| Online PSC |  | https://podminky.urs.cz/item/CS_URS_2022_01/573231107 | [15 empty] | Online PSC | 2
| VV |  | v rozsahu sanace vozovky - výkres 02, 04 | [15 empty] | VV | 2 | 1 | True | 0 | ROZPOCET
| VV |  | "na asfaltové podkladní vrstvě" 1,6*165,0 |  | 264 | [13 empty] | VV | 2 | 2 | True | 0 | ROZPOCET
| VV |  | v celém rozsahu výměny obrusné vrstvy vozovky - výkres 02, 04 | [15 empty] | VV | 2 | 1 | True | 0 | ROZPOCET
| VV |  | "na asfaltové podkladní vrstvě" 960,0 |  | 960 | [13 empty] | VV | 2 | 2 | True | 0 | ROZPOCET
| VV |  | Součet |  | 1224 | [13 empty] | VV | 2 | 4 | True | 1 | ROZPOCET
18 | K | 577144121 | Asfaltový beton vrstva obrusná ACO 11 (ABS) s rozprostřením a se zhutněním z nemodifikovaného asfaltu v pruhu šířky přes 3 m tř. I, po zhutnění tl. 50 mm | m2 | 960 |  | 0 | CS ÚRS 2022 01 |  |  | základní |  | 0 | 0 | 0 | 0 | 0 | 4 | K | 2 |  |  |  | ROZPOCET | 0 | 0 | 0 | 0 | 0 | 1 | 0 | 4 | -2081039382
| Online PSC |  | https://podminky.urs.cz/item/CS_URS_2022_01/577144121 | [15 empty] | Online PSC | 2
| VV |  | "v celém rozsahu výměny obrusné vrstvy vozovky" 960,0 |  | 960 | [13 empty] | VV | 2 | 2 | True | 1 | ROZPOCET
| D | 9 | Ostatní konstrukce a práce, bourání |  |  |  | 0 | [5 empty] | 0 |  | 0.78161 |  | 47.58 | 1 | D | 1 |  |  |  | ROZPOCET | [6 empty] | 0
19 | K | 919721221 | Geomříž pro vyztužení asfaltového povrchu ze skelných vláken | m2 | 48 |  | 0 | CS ÚRS 2022 01 |  |  | základní |  | 0 | 0.01386 | 0.66528 | 0 | 0 | 4 | K | 2 |  |  |  | ROZPOCET | 0 | 0 | 0 | 0 | 0 | 1 | 0 | 4 | 1542010008
| Online PSC |  | https://podminky.urs.cz/item/CS_URS_2022_01/919721221 | [15 empty] | Online PSC | 2
| VV |  | "napojení stávající a nové vozovky na dl. 4,0m s pevností 50/50 kN/m" 2*6,0*4,0 |  | 48 | [13 empty] | VV | 2 | 2 | True | 1 | ROZPOCET
20 | K | 919726122 | Geotextilie netkaná pro ochranu, separaci nebo filtraci měrná hmotnost přes 200 do 300 g/m2 | m2 | 247.5 |  | 0 | CS ÚRS 2022 01 |  |  | základní |  | 0 | 0.00047 | 0.11632 | 0 | 0 | 4 | K | 2 |  |  |  | ROZPOCET | 0 | 0 | 0 | 0 | 0 | 1 | 0 | 4 | -1906199784
| Online PSC |  | https://podminky.urs.cz/item/CS_URS_2022_01/919726122 | [15 empty] | Online PSC | 2
| VV |  | "separační vrstva ve výměně podloží" 1,5*165,0 |  | 247.5 | [13 empty] | VV | 2 | 2 | True | 1 | ROZPOCET
21 | K | 938902151 | Čištění příkopů komunikací s odstraněním travnatého porostu nebo nánosu s naložením na dopravní prostředek nebo s přemístěním na hromady na vzdálenost do 20 m strojně příkopovou frézou při šířce dna do 400 mm | m | 165 |  | 0 | CS ÚRS 2022 01 |  |  | základní |  | 0 | 0 | 0 | 0.172 | 28.38 | 4 | K | 2 |  |  |  | ROZPOCET | 0 | 0 | 0 | 0 | 0 | 1 | 0 | 4 | 1172002466
| Online PSC |  | https://podminky.urs.cz/item/CS_URS_2022_01/938902151 | [15 empty] | Online PSC | 2
| VV |  | "na straně sanace podloží - výkres 02, 04" 165,0 |  | 165 | [13 empty] | VV | 2 | 2 | True | 1 | ROZPOCET
22 | K | 938909331 | Čištění vozovek metením bláta, prachu nebo hlinitého nánosu s odklizením na hromady na vzdálenost do 20 m nebo naložením na dopravní prostředek ručně povrchu podkladu nebo krytu betonového nebo živičného | m2 | 960 |  | 0 | CS ÚRS 2022 01 |  |  | základní |  | 0 | 0 | 0 | 0.02 | 19.2 | 4 | K | 2 |  |  |  | ROZPOCET | 0 | 0 | 0 | 0 | 0 | 1 | 0 | 4 | -1858908458
| Online PSC |  | https://podminky.urs.cz/item/CS_URS_2022_01/938909331 | [15 empty] | Online PSC | 2
| VV |  | "plocha vozovky po frézování krytu" 960,0 |  | 960 | [13 empty] | VV | 2 | 2 | True | 1 | ROZPOCET
| D | 997 | Přesun sutě |  |  |  | 0 | [5 empty] | 0 |  | 0 |  | 0 | 1 | D | 1 |  |  |  | ROZPOCET | [6 empty] | 0
23 | K | 997221551 | Vodorovná doprava suti bez naložení, ale se složením a s hrubým urovnáním ze sypkých materiálů, na vzdálenost do 1 km | t | 248.95 |  | 0 | CS ÚRS 2022 01 |  |  | základní |  | 0 | 0 | 0 | 0 | 0 | 4 | K | 2 |  |  |  | ROZPOCET | 0 | 0 | 0 | 0 | 0 | 1 | 0 | 4 | 682353418
| Online PSC |  | https://podminky.urs.cz/item/CS_URS_2022_01/997221551 | [15 empty] | Online PSC | 2
| VV |  | na skládku do 20km | [15 empty] | VV | 2 | 1 | True | 0 | ROZPOCET
| VV |  | "stmelené podkladní vrstvy vozovky" 262,0*0,625"t/m" |  | 163.75 | [13 empty] | VV | 2 | 2 | True | 0 | ROZPOCET
| VV |  | "zemina z čištění příkopu" 165,0*0,2"m3/m"*2,0"t/m3" |  | 66 | [13 empty] | VV | 2 | 2 | True | 0 | ROZPOCET
| VV |  | "suť z čištění povrchu vozovky po frézování" 960,0*0,02"t/m2" |  | 19.2 | [13 empty] | VV | 2 | 2 | True | 0 | ROZPOCET
| VV |  | Součet |  | 248.95 | [13 empty] | VV | 2 | 4 | True | 1 | ROZPOCET
24 | K | 997221559 | Vodorovná doprava suti bez naložení, ale se složením a s hrubým urovnáním Příplatek k ceně za každý další i započatý 1 km přes 1 km | t | 4730.05 |  | 0 | CS ÚRS 2022 01 |  |  | základní |  | 0 | 0 | 0 | 0 | 0 | 4 | K | 2 |  |  |  | ROZPOCET | 0 | 0 | 0 | 0 | 0 | 1 | 0 | 4 | 453600602
| Online PSC |  | https://podminky.urs.cz/item/CS_URS_2022_01/997221559 | [15 empty] | Online PSC | 2
| VV |  | na skládku do 20km | [15 empty] | VV | 2 | 1 | True | 0 | ROZPOCET
| VV |  | "stmelené podkladní vrstvy vozovky" 262,0*0,625"t/m"*19"km" |  | 3111.25 | [13 empty] | VV | 2 | 2 | True | 0 | ROZPOCET
| VV |  | "zemina z čištění příkopu" 165,0*0,2"m3/m"*2,0"t/m3"*19"km" |  | 1254 | [13 empty] | VV | 2 | 2 | True | 0 | ROZPOCET
| VV |  | "suť z čištění povrchu vozovky po frézování" 960,0*0,02"t/m2"*19"km" |  | 364.8 | [13 empty] | VV | 2 | 2 | True | 0 | ROZPOCET
| VV |  | Součet |  | 4730.05 | [13 empty] | VV | 2 | 4 | True | 1 | ROZPOCET
25 | K | 997221861 | Poplatek za uložení stavebního odpadu na recyklační skládce (skládkovné) z prostého betonu zatříděného do Katalogu odpadů pod kódem 17 01 01 | t | 163.75 |  | 0 | CS ÚRS 2022 01 |  |  | základní |  | 0 | 0 | 0 | 0 | 0 | 4 | K | 2 |  |  |  | ROZPOCET | 0 | 0 | 0 | 0 | 0 | 1 | 0 | 4 | -1404201944
| Online PSC |  | https://podminky.urs.cz/item/CS_URS_2022_01/997221861 | [15 empty] | Online PSC | 2
| VV |  | "stmelené podkladní vrstvy vozovky" 262,0*0,625"t/m" |  | 163.75 | [13 empty] | VV | 2 | 2 | True | 1 | ROZPOCET
26 | K | 997221873 | Poplatek za uložení stavebního odpadu na recyklační skládce (skládkovné) zeminy a kamení zatříděného do Katalogu odpadů pod kódem 17 05 04 | t | 734.25 |  | 0 | CS ÚRS 2022 01 |  |  | základní |  | 0 | 0 | 0 | 0 | 0 | 4 | K | 2 |  |  |  | ROZPOCET | 0 | 0 | 0 | 0 | 0 | 1 | 0 | 4 | 4093459
| Online PSC |  | https://podminky.urs.cz/item/CS_URS_2022_01/997221873 | [15 empty] | Online PSC | 2
| VV |  | "výkopek z úprav silničního tělesa" 334,125*2,0"t/m3" |  | 668.25 | [13 empty] | VV | 2 | 2 | True | 0 | ROZPOCET
| VV |  | "zemina z čištění příkopu" 165,0*0,2"m3/m"*2,0"t/m3" |  | 66 | [13 empty] | VV | 2 | 2 | True | 0 | ROZPOCET
| VV |  | Součet |  | 734.25 | [13 empty] | VV | 2 | 4 | True | 1 | ROZPOCET
27 | K | 997221875 | Poplatek za uložení stavebního odpadu na recyklační skládce (skládkovné) asfaltového bez obsahu dehtu zatříděného do Katalogu odpadů pod kódem 17 03 02 | t | 19.2 |  | 0 | CS ÚRS 2022 01 |  |  | základní |  | 0 | 0 | 0 | 0 | 0 | 4 | K | 2 |  |  |  | ROZPOCET | 0 | 0 | 0 | 0 | 0 | 1 | 0 | 4 | -454882952
| Online PSC |  | https://podminky.urs.cz/item/CS_URS_2022_01/997221875 | [15 empty] | Online PSC | 2
| VV |  | "suť z čištění povrchu vozovky po frézování" 960,0*0,02"t/m2" |  | 19.2 | [13 empty] | VV | 2 | 2 | True | 1 | ROZPOCET
| D | 998 | Přesun hmot |  |  |  | 0 | [5 empty] | 0 |  | 0 |  | 0 | 1 | D | 1 |  |  |  | ROZPOCET | [6 empty] | 0
28 | K | 998225111 | Přesun hmot pro komunikace s krytem z kameniva, monolitickým betonovým nebo živičným dopravní vzdálenost do 200 m jakékoliv délky objektu | t | 219.896 |  | 0 | CS ÚRS 2022 01 |  |  | základní |  | 0 | 0 | 0 | 0 | 0 | 4 | K | 2 |  |  |  | ROZPOCET | 0 | 0 | 0 | 0 | 0 | 1 | 0 | 4 | -289844639
| Online PSC |  | https://podminky.urs.cz/item/CS_URS_2022_01/998225111 | [15 empty] | Online PSC | 2
| D | VRN | Vedlejší rozpočtové náklady |  |  |  | 0 | [5 empty] | 0 |  | 0 |  | 0 | 5 | D | 0 |  |  |  | ROZPOCET | [6 empty] | 0
| D | VRN1 | Průzkumné, geodetické a projektové práce |  |  |  | 0 | [5 empty] | 0 |  | 0 |  | 0 | 5 | D | 1 |  |  |  | ROZPOCET | [6 empty] | 0
29 | K | 011603000 | Diagnostika komunikace | kpl | 1 |  | 0 | CS ÚRS 2022 01 |  |  | základní |  | 0 | 0 | 0 | 0 | 0 | 1024 | K | 2 |  |  |  | ROZPOCET | 0 | 0 | 0 | 0 | 0 | 1 | 0 | 1024 | -1005931572
| Online PSC |  | https://podminky.urs.cz/item/CS_URS_2022_01/011603000 | [15 empty] | Online PSC | 2
| P |  | Poznámka k položce: Provedení kontroly očištěného povrchu a rozhodnutí kvalifikovanou osobou o rozsahu lokálních oprav dle TP 115. Rozsah, způsob lokálních oprav a cena musí být schváleny objednatelem. | [15 empty] | P | 2

## SO 202 - Most
[9 empty] | >> skryté sloupce << | [9 empty] | {573e3dc8-b145-4168-9e20-109b481c8866}
2
| KRYCÍ LIST SOUPISU PRACÍ | [8 empty] | v --- níže se nacházejí doplnkové a pomocné údaje k sestavám --- v | [8 empty] | False
Stavba:
Silnice III/44214 – stavební úpravy – rekonstrukce mostu ev.č. 44214-2 přes Dobešovský potok před obcí Dobešov
Objekt:
SO 202 - Most
| KSO: |  | 821 11 21 |  |  | CC-CZ:
| Místo: |  | Jakubčovice nad Odrou, okr.Nový Jičín |  |  | Datum: | 19. 1. 2022
| Zadavatel: |  |  |  |  | IČ: | 00095711
|  | Správa silnic Moravskoslezského kraje |  |  |  | DIČ: | CZ00095711
| Uchazeč: |  |  |  |  | IČ: | Vyplň údaj
|  | Vyplň údaj |  |  |  | DIČ: | Vyplň údaj
| Projektant: |  |  |  |  | IČ: | 29362393
|  | Rušar mosty s.r.o. |  |  |  | DIČ: | CZ29362393
| Zpracovatel: |  |  |  |  | IČ: | 62084551
|  | Ing. Čestmír Rez |  |  |  | DIČ:
Poznámka:
| Cena bez DPH | [5 empty] | 0
|  |  | Základ daně |  |  | Sazba daně | Výše daně
| DPH | základní | 0 |  |  | 21% | 0
|  | snížená | 0 |  |  | 15% | 0
|  | zákl. přenesená | 0 |  |  | 21% | 0
|  | sníž. přenesená | 0 |  |  | 15% | 0
|  | nulová | 0 |  |  | 0% | 0
| Cena s DPH |  |  | v | CZK |  | 0
REKAPITULACE ČLENĚNÍ SOUPISU PRACÍ
Stavba:
Silnice III/44214 – stavební úpravy – rekonstrukce mostu ev.č. 44214-2 přes Dobešovský potok před obcí Dobešov
Objekt:
SO 202 - Most
Místo: |  |  | Jakubčovice nad Odrou, okr.Nový Jičín |  |  | Datum: | 19. 1. 2022
Zadavatel: |  |  | Správa silnic Moravskoslezského kraje |  |  | Projektant: | Rušar mosty s.r.o.
Uchazeč: |  |  | Vyplň údaj |  |  | Zpracovatel: | Ing. Čestmír Rez
Kód dílu - Popis | [6 empty] | Cena celkem [CZK]
Náklady stavby celkem | [6 empty] | 0 | [12 empty] | -1
| HSV - Práce a dodávky HSV | [5 empty] | 0
| 1 - Zemní práce | [5 empty] | 0
| 2 - Zakládání | [5 empty] | 0
| 3 - Svislé a kompletní konstrukce | [5 empty] | 0
| 4 - Vodorovné konstrukce | [5 empty] | 0
| 5 - Komunikace pozemní | [5 empty] | 0
| 6 - Úpravy povrchů, podlahy a osazování výplní | [5 empty] | 0
| 9 - Ostatní konstrukce a práce, bourání | [5 empty] | 0
| 997 - Přesun sutě | [5 empty] | 0
| 998 - Přesun hmot | [5 empty] | 0
| PSV - Práce a dodávky PSV | [5 empty] | 0
| 711 - Izolace proti vodě, vlhkosti a plynům | [5 empty] | 0
| 764 - Konstrukce klempířské | [5 empty] | 0
SOUPIS PRACÍ
Stavba:
Silnice III/44214 – stavební úpravy – rekonstrukce mostu ev.č. 44214-2 přes Dobešovský potok před obcí Dobešov
Objekt:
SO 202 - Most
Místo: |  |  | Jakubčovice nad Odrou, okr.Nový Jičín |  |  | Datum: | 19. 1. 2022
Zadavatel: |  |  | Správa silnic Moravskoslezského kraje |  |  | Projektant: | Rušar mosty s.r.o.
Uchazeč: |  |  | Vyplň údaj |  |  | Zpracovatel: | Ing. Čestmír Rez
PČ | Typ | Kód | Popis | MJ | Množství | J.cena [CZK] | Cena celkem [CZK] | Cenová soustava |  |  | DPH | J. Nh [h] | Nh celkem [h] | J. hmotnost [t] | Hmotnost celkem [t] | J. suť [t] | Suť Celkem [t]
Náklady soupisu celkem | [6 empty] | 0 | [5 empty] | 0 |  | 824.2363 |  | 695.2147 |  | D | -1 | [10 empty] | 0
| D | HSV | Práce a dodávky HSV |  |  |  | 0 | [5 empty] | 0 |  | 821.8845 |  | 695.2147 | 1 | D | 0 |  |  |  | ROZPOCET | [6 empty] | 0
| D | 1 | Zemní práce |  |  |  | 0 | [5 empty] | 0 |  | 194.2684 |  | 344 | 1 | D | 1 |  |  |  | ROZPOCET | [6 empty] | 0
1 | K | 111211201 | Odstranění křovin a stromů s odstraněním kořenů ručně průměru kmene do 100 mm jakékoliv plochy v rovině nebo ve svahu o sklonu přes 1:5 | m2 | 883 |  | 0 | CS ÚRS 2022 01 |  |  | základní |  | 0 | 0 | 0 | 0 | 0 | 4 | K | 2 |  |  |  | ROZPOCET | 0 | 0 | 0 | 0 | 0 | 1 | 0 | 4 | 113805555
| Online PSC |  | https://podminky.urs.cz/item/CS_URS_2022_01/111211201 | [15 empty] | Online PSC | 2
| VV |  | "výkres C.2" 883,0 |  | 883 | [13 empty] | VV | 2 | 2 | True | 1 | ROZPOCET
2 | K | 112101102 | Odstranění stromů s odřezáním kmene a s odvětvením listnatých, průměru kmene přes 300 do 500 mm | kus | 33 |  | 0 | CS ÚRS 2022 01 |  |  | základní |  | 0 | 0 | 0 | 0 | 0 | 4 | K | 2 |  |  |  | ROZPOCET | 0 | 0 | 0 | 0 | 0 | 1 | 0 | 4 | -873630645
| Online PSC |  | https://podminky.urs.cz/item/CS_URS_2022_01/112101102 | [15 empty] | Online PSC | 2
| VV |  | "výkres C.2" 33 |  | 33 | [13 empty] | VV | 2 | 2 | True | 1 | ROZPOCET
3 | K | 112101104 | Odstranění stromů s odřezáním kmene a s odvětvením listnatých, průměru kmene přes 700 do 900 mm | kus | 3 |  | 0 | CS ÚRS 2022 01 |  |  | základní |  | 0 | 0 | 0 | 0 | 0 | 4 | K | 2 |  |  |  | ROZPOCET | 0 | 0 | 0 | 0 | 0 | 1 | 0 | 4 | -27657224
| Online PSC |  | https://podminky.urs.cz/item/CS_URS_2022_01/112101104 | [15 empty] | Online PSC | 2
| VV |  | "výkres C.2" 3 |  | 3 | [13 empty] | VV | 2 | 2 | True | 1 | ROZPOCET
4 | K | 112155221 | Štěpkování s naložením na dopravní prostředek a odvozem do 20 km stromků a větví solitérů, průměru kmene přes 300 do 500 mm | kus | 33 |  | 0 | CS ÚRS 2022 01 |  |  | základní |  | 0 | 0 | 0 | 0 | 0 | 4 | K | 2 |  |  |  | ROZPOCET | 0 | 0 | 0 | 0 | 0 | 1 | 0 | 4 | -482168062
| Online PSC |  | https://podminky.urs.cz/item/CS_URS_2022_01/112155221 | [15 empty] | Online PSC | 2
| VV |  | "výkres C.2" 33 |  | 33 | [13 empty] | VV | 2 | 2 | True | 1 | ROZPOCET
5 | K | 112155225 | Štěpkování s naložením na dopravní prostředek a odvozem do 20 km stromků a větví solitérů, průměru kmene přes 500 do 900 mm | kus | 3 |  | 0 | CS ÚRS 2022 01 |  |  | základní |  | 0 | 0 | 0 | 0 | 0 | 4 | K | 2 |  |  |  | ROZPOCET | 0 | 0 | 0 | 0 | 0 | 1 | 0 | 4 | 497460864
| Online PSC |  | https://podminky.urs.cz/item/CS_URS_2022_01/112155225 | [15 empty] | Online PSC | 2
| VV |  | "výkres C.2" 3 |  | 3 | [13 empty] | VV | 2 | 2 | True | 1 | ROZPOCET
6 | K | 112155311 | Štěpkování s naložením na dopravní prostředek a odvozem do 20 km keřového porostu středně hustého | m2 | 883 |  | 0 | CS ÚRS 2022 01 |  |  | základní |  | 0 | 0 | 0 | 0 | 0 | 4 | K | 2 |  |  |  | ROZPOCET | 0 | 0 | 0 | 0 | 0 | 1 | 0 | 4 | 355919003
| Online PSC |  | https://podminky.urs.cz/item/CS_URS_2022_01/112155311 | [15 empty] | Online PSC | 2
| VV |  | "výkres C.2" 883,0 |  | 883 | [13 empty] | VV | 2 | 2 | True | 1 | ROZPOCET
7 | K | 112251102 | Odstranění pařezů strojně s jejich vykopáním, vytrháním nebo odstřelením průměru přes 300 do 500 mm | kus | 33 |  | 0 | CS ÚRS 2022 01 |  |  | základní |  | 0 | 0 | 0 | 0 | 0 | 4 | K | 2 |  |  |  | ROZPOCET | 0 | 0 | 0 | 0 | 0 | 1 | 0 | 4 | -751064850
| Online PSC |  | https://podminky.urs.cz/item/CS_URS_2022_01/112251102 | [15 empty] | Online PSC | 2
| VV |  | "výkres C.2" 33 |  | 33 | [13 empty] | VV | 2 | 2 | True | 1 | ROZPOCET
8 | K | 112251104 | Odstranění pařezů strojně s jejich vykopáním, vytrháním nebo odstřelením průměru přes 700 do 900 mm | kus | 3 |  | 0 | CS ÚRS 2022 01 |  |  | základní |  | 0 | 0 | 0 | 0 | 0 | 4 | K | 2 |  |  |  | ROZPOCET | 0 | 0 | 0 | 0 | 0 | 1 | 0 | 4 | 2039611484
| Online PSC |  | https://podminky.urs.cz/item/CS_URS_2022_01/112251104 | [15 empty] | Online PSC | 2
| VV |  | "výkres C.2" 3 |  | 3 | [13 empty] | VV | 2 | 2 | True | 1 | ROZPOCET
9 | K | 113107224 | Odstranění podkladů nebo krytů strojně plochy jednotlivě přes 200 m2 s přemístěním hmot na skládku na vzdálenost do 20 m nebo s naložením na dopravní prostředek z kameniva hrubého drceného, o tl. vrstvy přes 300 do 400 mm | m2 | 325 |  | 0 | CS ÚRS 2022 01 |  |  | základní |  | 0 | 0 | 0 | 0.58 | 188.5 | 4 | K | 2 |  |  |  | ROZPOCET | 0 | 0 | 0 | 0 | 0 | 1 | 0 | 4 | 2072175109
| Online PSC |  | https://podminky.urs.cz/item/CS_URS_2022_01/113107224 | [15 empty] | Online PSC | 2
| VV |  | "výměry určeny odměřením a výpočtem z digitálního podkladu" 325,0 |  | 325 | [13 empty] | VV | 2 | 2 | True | 1 | ROZPOCET
10 | K | 113154123 | Frézování živičného podkladu nebo krytu s naložením na dopravní prostředek plochy do 500 m2 bez překážek v trase pruhu šířky přes 0,5 m do 1 m, tloušťky vrstvy 50 mm | m2 | 650 |  | 0 | CS ÚRS 2022 01 |  |  | základní |  | 0 | 5e-05 | 0.0325 | 0.115 | 74.75 | 4 | K | 2 |  |  |  | ROZPOCET | 0 | 0 | 0 | 0 | 0 | 1 | 0 | 4 | -362858906
| Online PSC |  | https://podminky.urs.cz/item/CS_URS_2022_01/113154123 | [15 empty] | Online PSC | 2
| VV |  | Likvidaci vytěženého materiálu vč. odvozu zajistí zhotovitel stavby na základě kupní smlouvy. | [15 empty] | VV | 2 | 1 | True | 0 | ROZPOCET
| VV |  | "výměry určeny odměřením a výpočtem z digitálního podkladu" 325,0*2"vrstvy" |  | 650 | [13 empty] | VV | 2 | 2 | True | 1 | ROZPOCET
11 | K | 114203103 | Rozebrání dlažeb nebo záhozů s naložením na dopravní prostředek dlažeb z lomového kamene nebo betonových tvárnic do cementové malty se spárami zalitými cementovou maltou | m3 | 42.5 |  | 0 | CS ÚRS 2022 01 |  |  | základní |  | 0 | 0 | 0 | 1.9 | 80.75 | 4 | K | 2 |  |  |  | ROZPOCET | 0 | 0 | 0 | 0 | 0 | 1 | 0 | 4 | 1689249390
| Online PSC |  | https://podminky.urs.cz/item/CS_URS_2022_01/114203103 | [15 empty] | Online PSC | 2
| VV |  | "zpevnění koryta v tl.0,5m s uložením vybouraného materiálu na stavbě pro zpětné použití" 0,5*(10,0+75,0)"m2" |  | 42.5 | [13 empty] | VV | 2 | 2 | True | 1 | ROZPOCET
12 | K | 114203202 | Očištění lomového kamene nebo betonových tvárnic získaných při rozebrání dlažeb, záhozů, rovnanin a soustřeďovacích staveb od malty | m3 | 42.5 |  | 0 | CS ÚRS 2022 01 |  |  | základní |  | 0 | 0 | 0 | 0 | 0 | 4 | K | 2 |  |  |  | ROZPOCET | 0 | 0 | 0 | 0 | 0 | 1 | 0 | 4 | -2108074614
| Online PSC |  | https://podminky.urs.cz/item/CS_URS_2022_01/114203202 | [15 empty] | Online PSC | 2
| VV |  | "zpevnění koryta" 42,5 |  | 42.5 | [13 empty] | VV | 2 | 2 | True | 1 | ROZPOCET
13 | K | 114203301 | Třídění lomového kamene nebo betonových tvárnic získaných při rozebrání dlažeb, záhozů, rovnanin a soustřeďovacích staveb podle druhu, velikosti nebo tvaru | m3 | 42.5 |  | 0 | CS ÚRS 2022 01 |  |  | základní |  | 0 | 0 | 0 | 0 | 0 | 4 | K | 2 |  |  |  | ROZPOCET | 0 | 0 | 0 | 0 | 0 | 1 | 0 | 4 | -2053655440
| Online PSC |  | https://podminky.urs.cz/item/CS_URS_2022_01/114203301 | [15 empty] | Online PSC | 2
| VV |  | "zpevnění koryta" 42,5 |  | 42.5 | [13 empty] | VV | 2 | 2 | True | 1 | ROZPOCET
14 | K | 115001106 | Převedení vody potrubím průměru DN přes 600 | m | 41 |  | 0 | CS ÚRS 2022 01 |  |  | základní |  | 0 | 0.02698 | 1.1062 | 0 | 0 | 4 | K | 2 |  |  |  | ROZPOCET | 0 | 0 | 0 | 0 | 0 | 1 | 0 | 4 | -562032361
| Online PSC |  | https://podminky.urs.cz/item/CS_URS_2022_01/115001106 | [15 empty] | Online PSC | 2
| VV |  | "výkres 12" 41,0 |  | 41 | [13 empty] | VV | 2 | 2 | True | 1 | ROZPOCET
15 | K | 115101201 | Čerpání vody na dopravní výšku do 10 m s uvažovaným průměrným přítokem do 500 l/min | hod | 900 |  | 0 | CS ÚRS 2022 01 |  |  | základní |  | 0 | 3e-05 | 0.027 | 0 | 0 | 4 | K | 2 |  |  |  | ROZPOCET | 0 | 0 | 0 | 0 | 0 | 1 | 0 | 4 | -1176727270
| Online PSC |  | https://podminky.urs.cz/item/CS_URS_2022_01/115101201 | [15 empty] | Online PSC | 2
| VV |  | 90"dní"*10,0"denně" |  | 900 | [13 empty] | VV | 2 | 2 | True | 1 | ROZPOCET
16 | K | 115101301 | Pohotovost záložní čerpací soupravy pro dopravní výšku do 10 m s uvažovaným průměrným přítokem do 500 l/min | den | 90 |  | 0 | CS ÚRS 2022 01 |  |  | základní |  | 0 | 0 | 0 | 0 | 0 | 4 | K | 2 |  |  |  | ROZPOCET | 0 | 0 | 0 | 0 | 0 | 1 | 0 | 4 | -1525372825
| Online PSC |  | https://podminky.urs.cz/item/CS_URS_2022_01/115101301 | [15 empty] | Online PSC | 2
| VV |  | 90"dní" |  | 90 | [13 empty] | VV | 2 | 2 | True | 1 | ROZPOCET
17 | K | 121151123 | Sejmutí ornice strojně při souvislé ploše přes 500 m2, tl. vrstvy do 200 mm | m2 | 565 |  | 0 | CS ÚRS 2022 01 |  |  | základní |  | 0 | 0 | 0 | 0 | 0 | 4 | K | 2 |  |  |  | ROZPOCET | 0 | 0 | 0 | 0 | 0 | 1 | 0 | 4 | -1496714053
| Online PSC |  | https://podminky.urs.cz/item/CS_URS_2022_01/121151123 | [15 empty] | Online PSC | 2
| VV |  | výměry určeny odměřením a výpočtem z digitálního podkladu | [15 empty] | VV | 2 | 1 | True | 0 | ROZPOCET
| VV |  | "sejmutí drnu v tl. 0,2 m z dotčených zelených ploch v místě výkopů a stavebních prací" 565,0 |  | 565 | [13 empty] | VV | 2 | 2 | True | 1 | ROZPOCET
18 | K | 122251103 | Odkopávky a prokopávky nezapažené strojně v hornině třídy těžitelnosti I skupiny 3 přes 50 do 100 m3 | m3 | 168.15 |  | 0 | CS ÚRS 2022 01 |  |  | základní |  | 0 | 0 | 0 | 0 | 0 | 4 | K | 2 |  |  |  | ROZPOCET | 0 | 0 | 0 | 0 | 0 | 1 | 0 | 4 | 1090536913
| Online PSC |  | https://podminky.urs.cz/item/CS_URS_2022_01/122251103 | [15 empty] | Online PSC | 2
| VV |  | výměry určeny odměřením a výpočtem z digitálního podkladu | [15 empty] | VV | 2 | 1 | True | 0 | ROZPOCET
| VV |  | "výměna podloží v tl.300mm schválená objednatelem" 325,0*0,3 |  | 97.5 | [13 empty] | VV | 2 | 2 | True | 0 | ROZPOCET
| VV |  | "stržení krajnic v rozsahu stavebních úprav komunikace" 0,15*(20,0+11,0+13,0+7,0)"m2" |  | 7.65 | [13 empty] | VV | 2 | 2 | True | 0 | ROZPOCET
| VV |  | "úprava silničního tělesa v místech jeho rozšíření" 1,0"m2"*(25,0+15,0+23,0) |  | 63 | [13 empty] | VV | 2 | 2 | True | 0 | ROZPOCET
| VV |  | Součet |  | 168.15 | [13 empty] | VV | 2 | 4 | True | 1 | ROZPOCET
19 | K | 124153100 | Vykopávky pro koryta vodotečí strojně v hornině třídy těžitelnosti I skupiny 1 a 2 do 100 m3 | m3 | 30 |  | 0 | CS ÚRS 2022 01 |  |  | základní |  | 0 | 0 | 0 | 0 | 0 | 4 | K | 2 |  |  |  | ROZPOCET | 0 | 0 | 0 | 0 | 0 | 1 | 0 | 4 | -482394323
| Online PSC |  | https://podminky.urs.cz/item/CS_URS_2022_01/124153100 | [15 empty] | Online PSC | 2
| VV |  | "odstranění přehrazení toku pro převedení vody" 5,0"m2"*3,0"m"*2"hrázky" |  | 30 | [13 empty] | VV | 2 | 2 | True | 1 | ROZPOCET
20 | K | 131251105 | Hloubení nezapažených jam a zářezů strojně s urovnáním dna do předepsaného profilu a spádu v hornině třídy těžitelnosti I skupiny 3 přes 500 do 1 000 m3 | m3 | 600.875 |  | 0 | CS ÚRS 2022 01 |  |  | základní |  | 0 | 0 | 0 | 0 | 0 | 4 | K | 2 |  |  |  | ROZPOCET | 0 | 0 | 0 | 0 | 0 | 1 | 0 | 4 | -1157503089
| Online PSC |  | https://podminky.urs.cz/item/CS_URS_2022_01/131251105 | [15 empty] | Online PSC | 2
| VV |  | výměry určeny odměřením a výpočtem z digitálního podkladu | [15 empty] | VV | 2 | 1 | True | 0 | ROZPOCET
| VV |  | pro založení mostu a opěrných zdí - výkres 12 | [15 empty] | VV | 2 | 1 | True | 0 | ROZPOCET
| VV |  | "most" 9,5"m2"*34,0"m" |  | 323 | [13 empty] | VV | 2 | 2 | True | 0 | ROZPOCET
| VV |  | "opěrné zdi" 9,5"m2"*(10,75+10,0+8,5)"m" |  | 277.875 | [13 empty] | VV | 2 | 2 | True | 0 | ROZPOCET
| VV |  | Součet |  | 600.875 | [13 empty] | VV | 2 | 4 | True | 1 | ROZPOCET
21 | K | 132251101 | Hloubení nezapažených rýh šířky do 800 mm strojně s urovnáním dna do předepsaného profilu a spádu v hornině třídy těžitelnosti I skupiny 3 do 20 m3 | m3 | 11.2 |  | 0 | CS ÚRS 2022 01 |  |  | základní |  | 0 | 0 | 0 | 0 | 0 | 4 | K | 2 |  |  |  | ROZPOCET | 0 | 0 | 0 | 0 | 0 | 1 | 0 | 4 | -2014833900
| Online PSC |  | https://podminky.urs.cz/item/CS_URS_2022_01/132251101 | [15 empty] | Online PSC | 2
| VV |  | "pro prahy rozměru 0,6/0,8m ve dně toku" 0,6*0,8*2,5*2 |  | 2.4 | [13 empty] | VV | 2 | 2 | True | 0 | ROZPOCET
| VV |  | "pro zajišťovací práh rozměru 0,6/0,8m pod dlažbou svahů" 0,6*0,8*10,0 |  | 4.8 | [13 empty] | VV | 2 | 2 | True | 0 | ROZPOCET
| VV |  | "pro záhozový páh rozměru 0,5m2" 0,5*8,0 |  | 4 | [13 empty] | VV | 2 | 2 | True | 0 | ROZPOCET
| VV |  | Součet |  | 11.2 | [13 empty] | VV | 2 | 4 | True | 1 | ROZPOCET
22 | K | 133251101 | Hloubení nezapažených šachet strojně v hornině třídy těžitelnosti I skupiny 3 do 20 m3 | m3 | 3 |  | 0 | CS ÚRS 2022 01 |  |  | základní |  | 0 | 0 | 0 | 0 | 0 | 4 | K | 2 |  |  |  | ROZPOCET | 0 | 0 | 0 | 0 | 0 | 1 | 0 | 4 | 1663197643
| Online PSC |  | https://podminky.urs.cz/item/CS_URS_2022_01/133251101 | [15 empty] | Online PSC | 2
| VV |  | "čerpací jímky 1,0m x 1,0m, hl.1,5m" 1,0*1,0*1,5*2"jímky" |  | 3 | [13 empty] | VV | 2 | 2 | True | 1 | ROZPOCET
23 | K | 151101201 | Zřízení pažení stěn výkopu bez rozepření nebo vzepření příložné, hloubky do 4 m | m2 | 94 |  | 0 | CS ÚRS 2022 01 |  |  | základní |  | 0 | 0.0007 | 0.0658 | 0 | 0 | 4 | K | 2 |  |  |  | ROZPOCET | 0 | 0 | 0 | 0 | 0 | 1 | 0 | 4 | -1579803570
| Online PSC |  | https://podminky.urs.cz/item/CS_URS_2022_01/151101201 | [15 empty] | Online PSC | 2
| VV |  | "čerpací jímky 1,0m x 1,0m, hl.1,5m" 4*1,0*1,5*2"jímky" |  | 12 | [13 empty] | VV | 2 | 2 | True | 0 | ROZPOCET
| VV |  | "potrubí pro převedení vody v toku" 1,0*41,0*2"strany" |  | 82 | [13 empty] | VV | 2 | 2 | True | 0 | ROZPOCET
| VV |  | Součet |  | 94 | [13 empty] | VV | 2 | 4 | True | 1 | ROZPOCET
24 | K | 151101211 | Odstranění pažení stěn výkopu bez rozepření nebo vzepření s uložením pažin na vzdálenost do 3 m od okraje výkopu příložné, hloubky do 4 m | m2 | 94 |  | 0 | CS ÚRS 2022 01 |  |  | základní |  | 0 | 0 | 0 | 0 | 0 | 4 | K | 2 |  |  |  | ROZPOCET | 0 | 0 | 0 | 0 | 0 | 1 | 0 | 4 | -423293126
| Online PSC |  | https://podminky.urs.cz/item/CS_URS_2022_01/151101211 | [15 empty] | Online PSC | 2
25 | K | 151101301 | Zřízení rozepření zapažených stěn výkopů s potřebným přepažováním při pažení příložném, hloubky do 4 m | m3 | 3 |  | 0 | CS ÚRS 2022 01 |  |  | základní |  | 0 | 0.00046 | 0.00138 | 0 | 0 | 4 | K | 2 |  |  |  | ROZPOCET | 0 | 0 | 0 | 0 | 0 | 1 | 0 | 4 | -102819539
| Online PSC |  | https://podminky.urs.cz/item/CS_URS_2022_01/151101301 | [15 empty] | Online PSC | 2
| VV |  | "čerpací jímky 1,0m x 1,0m, hl.1,5m" 1,0*1,0*1,5*2"jímky" |  | 3 | [13 empty] | VV | 2 | 2 | True | 1 | ROZPOCET
26 | K | 151101311 | Odstranění rozepření stěn výkopů s uložením materiálu na vzdálenost do 3 m od okraje výkopu pažení příložného, hloubky do 4 m | m3 | 3 |  | 0 | CS ÚRS 2022 01 |  |  | základní |  | 0 | 0 | 0 | 0 | 0 | 4 | K | 2 |  |  |  | ROZPOCET | 0 | 0 | 0 | 0 | 0 | 1 | 0 | 4 | -1112980223
| Online PSC |  | https://podminky.urs.cz/item/CS_URS_2022_01/151101311 | [15 empty] | Online PSC | 2
27 | K | 151101401 | Zřízení vzepření zapažených stěn výkopů s potřebným přepažováním při pažení příložném, hloubky do 4 m | m2 | 82 |  | 0 | CS ÚRS 2022 01 |  |  | základní |  | 0 | 0.00079 | 0.06478 | 0 | 0 | 4 | K | 2 |  |  |  | ROZPOCET | 0 | 0 | 0 | 0 | 0 | 1 | 0 | 4 | 789939606
| Online PSC |  | https://podminky.urs.cz/item/CS_URS_2022_01/151101401 | [15 empty] | Online PSC | 2
| VV |  | "potrubí pro převedení vody v toku" 1,0*41,0*2"strany" |  | 82 | [13 empty] | VV | 2 | 2 | True | 1 | ROZPOCET
28 | K | 151101411 | Odstranění vzepření stěn výkopů s uložením materiálu na vzdálenost do 3 m od kraje výkopu při pažení příložném, hloubky do 4 m | m2 | 82 |  | 0 | CS ÚRS 2022 01 |  |  | základní |  | 0 | 0 | 0 | 0 | 0 | 4 | K | 2 |  |  |  | ROZPOCET | 0 | 0 | 0 | 0 | 0 | 1 | 0 | 4 | 612772879
| Online PSC |  | https://podminky.urs.cz/item/CS_URS_2022_01/151101411 | [15 empty] | Online PSC | 2
29 | K | 162201412 | Vodorovné přemístění větví, kmenů nebo pařezů s naložením, složením a dopravou do 1000 m kmenů stromů listnatých, průměru přes 300 do 500 mm | kus | 33 |  | 0 | CS ÚRS 2022 01 |  |  | základní |  | 0 | 0 | 0 | 0 | 0 | 4 | K | 2 |  |  |  | ROZPOCET | 0 | 0 | 0 | 0 | 0 | 1 | 0 | 4 | -1522243273
| Online PSC |  | https://podminky.urs.cz/item/CS_URS_2022_01/162201412 | [15 empty] | Online PSC | 2
| VV |  | "dle požadavků majitele dřevin do 20km" 33 |  | 33 | [13 empty] | VV | 2 | 2 | True | 1 | ROZPOCET
30 | K | 162201414 | Vodorovné přemístění větví, kmenů nebo pařezů s naložením, složením a dopravou do 1000 m kmenů stromů listnatých, průměru přes 700 do 900 mm | kus | 3 |  | 0 | CS ÚRS 2022 01 |  |  | základní |  | 0 | 0 | 0 | 0 | 0 | 4 | K | 2 |  |  |  | ROZPOCET | 0 | 0 | 0 | 0 | 0 | 1 | 0 | 4 | 2010798845
| Online PSC |  | https://podminky.urs.cz/item/CS_URS_2022_01/162201414 | [15 empty] | Online PSC | 2
| VV |  | "dle požadavků majitele dřevin do 20km" 3 |  | 3 | [13 empty] | VV | 2 | 2 | True | 1 | ROZPOCET
31 | K | 162201422 | Vodorovné přemístění větví, kmenů nebo pařezů s naložením, složením a dopravou do 1000 m pařezů kmenů, průměru přes 300 do 500 mm | kus | 33 |  | 0 | CS ÚRS 2022 01 |  |  | základní |  | 0 | 0 | 0 | 0 | 0 | 4 | K | 2 |  |  |  | ROZPOCET | 0 | 0 | 0 | 0 | 0 | 1 | 0 | 4 | -222804879
| Online PSC |  | https://podminky.urs.cz/item/CS_URS_2022_01/162201422 | [15 empty] | Online PSC | 2
| VV |  | "na skládku do 20km" 33 |  | 33 | [13 empty] | VV | 2 | 2 | True | 1 | ROZPOCET
32 | K | 162201424 | Vodorovné přemístění větví, kmenů nebo pařezů s naložením, složením a dopravou do 1000 m pařezů kmenů, průměru přes 700 do 900 mm | kus | 3 |  | 0 | CS ÚRS 2022 01 |  |  | základní |  | 0 | 0 | 0 | 0 | 0 | 4 | K | 2 |  |  |  | ROZPOCET | 0 | 0 | 0 | 0 | 0 | 1 | 0 | 4 | 1568234690
| Online PSC |  | https://podminky.urs.cz/item/CS_URS_2022_01/162201424 | [15 empty] | Online PSC | 2
| VV |  | "dle požadavků majitele dřevin do 20km" 3 |  | 3 | [13 empty] | VV | 2 | 2 | True | 1 | ROZPOCET
33 | K | 162301952 | Vodorovné přemístění větví, kmenů nebo pařezů s naložením, složením a dopravou Příplatek k cenám za každých dalších i započatých 1000 m přes 1000 m kmenů stromů listnatých, o průměru přes 300 do 500 mm | kus | 627 |  | 0 | CS ÚRS 2022 01 |  |  | základní |  | 0 | 0 | 0 | 0 | 0 | 4 | K | 2 |  |  |  | ROZPOCET | 0 | 0 | 0 | 0 | 0 | 1 | 0 | 4 | 545291893
| Online PSC |  | https://podminky.urs.cz/item/CS_URS_2022_01/162301952 | [15 empty] | Online PSC | 2
| VV |  | "dle požadavků majitele dřevin do 20km" 33*19"km" |  | 627 | [13 empty] | VV | 2 | 2 | True | 1 | ROZPOCET
34 | K | 162301954 | Vodorovné přemístění větví, kmenů nebo pařezů s naložením, složením a dopravou Příplatek k cenám za každých dalších i započatých 1000 m přes 1000 m kmenů stromů listnatých, o průměru přes 700 do 900 mm | kus | 57 |  | 0 | CS ÚRS 2022 01 |  |  | základní |  | 0 | 0 | 0 | 0 | 0 | 4 | K | 2 |  |  |  | ROZPOCET | 0 | 0 | 0 | 0 | 0 | 1 | 0 | 4 | -1610199780
| Online PSC |  | https://podminky.urs.cz/item/CS_URS_2022_01/162301954 | [15 empty] | Online PSC | 2
| VV |  | "dle požadavků majitele dřevin do 20km" 3*19"km" |  | 57 | [13 empty] | VV | 2 | 2 | True | 1 | ROZPOCET
35 | K | 162301972 | Vodorovné přemístění větví, kmenů nebo pařezů s naložením, složením a dopravou Příplatek k cenám za každých dalších i započatých 1000 m přes 1000 m pařezů kmenů, průměru přes 300 do 500 mm | kus | 627 |  | 0 | CS ÚRS 2022 01 |  |  | základní |  | 0 | 0 | 0 | 0 | 0 | 4 | K | 2 |  |  |  | ROZPOCET | 0 | 0 | 0 | 0 | 0 | 1 | 0 | 4 | 431258419
| Online PSC |  | https://podminky.urs.cz/item/CS_URS_2022_01/162301972 | [15 empty] | Online PSC | 2
| VV |  | "na skládku do 20km" 33*19"km" |  | 627 | [13 empty] | VV | 2 | 2 | True | 1 | ROZPOCET
36 | K | 162301974 | Vodorovné přemístění větví, kmenů nebo pařezů s naložením, složením a dopravou Příplatek k cenám za každých dalších i započatých 1000 m přes 1000 m pařezů kmenů, průměru přes 700 do 900 mm | kus | 57 |  | 0 | CS ÚRS 2022 01 |  |  | základní |  | 0 | 0 | 0 | 0 | 0 | 4 | K | 2 |  |  |  | ROZPOCET | 0 | 0 | 0 | 0 | 0 | 1 | 0 | 4 | 1207236813
| Online PSC |  | https://podminky.urs.cz/item/CS_URS_2022_01/162301974 | [15 empty] | Online PSC | 2
| VV |  | "dle požadavků majitele dřevin do 20km" 3*19"km" |  | 57 | [13 empty] | VV | 2 | 2 | True | 1 | ROZPOCET
37 | K | 162751117 | Vodorovné přemístění výkopku nebo sypaniny po suchu na obvyklém dopravním prostředku, bez naložení výkopku, avšak se složením bez rozhrnutí z horniny třídy těžitelnosti I skupiny 1 až 3 na vzdálenost přes 9 000 do 10 000 m | m3 | 926.725 |  | 0 | CS ÚRS 2022 01 |  |  | základní |  | 0 | 0 | 0 | 0 | 0 | 4 | K | 2 |  |  |  | ROZPOCET | 0 | 0 | 0 | 0 | 0 | 1 | 0 | 4 | -1866687713
| Online PSC |  | https://podminky.urs.cz/item/CS_URS_2022_01/162751117 | [15 empty] | Online PSC | 2
| VV |  | na skládku do 20km | [15 empty] | VV | 2 | 1 | True | 0 | ROZPOCET
| VV |  | "sejmutý drn" 113,0 |  | 113 | [13 empty] | VV | 2 | 2 | True | 0 | ROZPOCET
| VV |  | "z výměny podloží" 97,5 |  | 97.5 | [13 empty] | VV | 2 | 2 | True | 0 | ROZPOCET
| VV |  | "z odstraněné krajnice" 7,65 |  | 7.65 | [13 empty] | VV | 2 | 2 | True | 0 | ROZPOCET
| VV |  | "z úpravy silničního tělesa" 63,0 |  | 63 | [13 empty] | VV | 2 | 2 | True | 0 | ROZPOCET
| VV |  | "ze stavebních jam" 600,875 |  | 600.875 | [13 empty] | VV | 2 | 2 | True | 0 | ROZPOCET
| VV |  | "z výkopů po prahy" 11,2 |  | 11.2 | [13 empty] | VV | 2 | 2 | True | 0 | ROZPOCET
| VV |  | "z úpravy a čištění silničních příkopů" 0,5"m2"*67,0"m" |  | 33.5 | [13 empty] | VV | 2 | 2 | True | 0 | ROZPOCET
| VV |  | Součet |  | 926.725 | [13 empty] | VV | 2 | 4 | True | 1 | ROZPOCET
38 | K | 162751119 | Vodorovné přemístění výkopku nebo sypaniny po suchu na obvyklém dopravním prostředku, bez naložení výkopku, avšak se složením bez rozhrnutí z horniny třídy těžitelnosti I skupiny 1 až 3 na vzdálenost Příplatek k ceně za každých dalších i započatých 1 000 m | m3 | 9267.25 |  | 0 | CS ÚRS 2022 01 |  |  | základní |  | 0 | 0 | 0 | 0 | 0 | 4 | K | 2 |  |  |  | ROZPOCET | 0 | 0 | 0 | 0 | 0 | 1 | 0 | 4 | 212347847
| Online PSC |  | https://podminky.urs.cz/item/CS_URS_2022_01/162751119 | [15 empty] | Online PSC | 2
| VV |  | na skládku do 20km | [15 empty] | VV | 2 | 1 | True | 0 | ROZPOCET
| VV |  | "sejmutý drn" 113,0*10"km" |  | 1130 | [13 empty] | VV | 2 | 2 | True | 0 | ROZPOCET
| VV |  | "z výměny podloží" 97,5*10"km" |  | 975 | [13 empty] | VV | 2 | 2 | True | 0 | ROZPOCET
| VV |  | "odstraněné krajnice" 7,65*10"km" |  | 76.5 | [13 empty] | VV | 2 | 2 | True | 0 | ROZPOCET
| VV |  | "úprava silničního tělesa" 63,0*10"km" |  | 630 | [13 empty] | VV | 2 | 2 | True | 0 | ROZPOCET
| VV |  | "stavební jámy" 600,875*10"km" |  | 6008.75 | [13 empty] | VV | 2 | 2 | True | 0 | ROZPOCET
| VV |  | "z výkopů po prahy" 11,2*10"km" |  | 112 | [13 empty] | VV | 2 | 2 | True | 0 | ROZPOCET
| VV |  | "z úpravy a čištění silničních příkopů" 33,5*10"km" |  | 335 | [13 empty] | VV | 2 | 2 | True | 0 | ROZPOCET
| VV |  | Součet |  | 9267.25 | [13 empty] | VV | 2 | 4 | True | 1 | ROZPOCET
39 | K | 171151111 | Uložení sypanin do násypů strojně s rozprostřením sypaniny ve vrstvách a s hrubým urovnáním zhutněných z hornin nesoudržných sypkých | m3 | 120 |  | 0 | CS ÚRS 2022 01 |  |  | základní |  | 0 | 0 | 0 | 0 | 0 | 4 | K | 2 |  |  |  | ROZPOCET | 0 | 0 | 0 | 0 | 0 | 1 | 0 | 4 | -959877877
| Online PSC |  | https://podminky.urs.cz/item/CS_URS_2022_01/171151111 | [15 empty] | Online PSC | 2
| VV |  | "rozšíření silničního tělesa" 3*2,0"m2"*20,0"m" |  | 120 | [13 empty] | VV | 2 | 2 | True | 1 | ROZPOCET
40 | M | 58331200 | štěrkopísek netříděný zásypový | t | 240 |  | 0 | CS ÚRS 2022 01 |  |  | základní |  | 0 | 0 | 0 | 0 | 0 | 8 | M | 2 |  |  |  | ROZPOCET | 0 | 0 | 0 | 0 | 0 | 1 | 0 | 4 | 2048560782
| VV |  | 120,0*2,0"t/m3" |  | 240 | [13 empty] | VV | 2 | 2 | True | 1 | ROZPOCET
41 | K | 171152111 | Uložení sypaniny do zhutněných násypů pro silnice, dálnice a letiště s rozprostřením sypaniny ve vrstvách, s hrubým urovnáním a uzavřením povrchu násypu z hornin nesoudržných sypkých v aktivní zóně | m3 | 83.1 |  | 0 | CS ÚRS 2022 01 |  |  | základní |  | 0 | 0 | 0 | 0 | 0 | 4 | K | 2 |  |  |  | ROZPOCET | 0 | 0 | 0 | 0 | 0 | 1 | 0 | 4 | 525496511
| Online PSC |  | https://podminky.urs.cz/item/CS_URS_2022_01/171152111 | [15 empty] | Online PSC | 2
| VV |  | výměry určeny odměřením a výpočtem z digitálního podkladu - výkres 12 | [15 empty] | VV | 2 | 1 | True | 0 | ROZPOCET
| VV |  | "zlepšení podloží" 0,3*(151,0+126,0) |  | 83.1 | [13 empty] | VV | 2 | 2 | True | 1 | ROZPOCET
42 | M | 58344197 | štěrkodrť frakce 0/63 | t | 166.2 |  | 0 | CS ÚRS 2022 01 |  |  | základní |  | 0 | 0 | 0 | 0 | 0 | 8 | M | 2 |  |  |  | ROZPOCET | 0 | 0 | 0 | 0 | 0 | 1 | 0 | 4 | -1459035982
| VV |  | 83,1*2,0"t/m3 |  | 166.2 | [13 empty] | VV | 2 | 2 | True | 1 | ROZPOCET
43 | K | 171251101 | Uložení sypanin do násypů strojně s rozprostřením sypaniny ve vrstvách a s hrubým urovnáním nezhutněných jakékoliv třídy těžitelnosti | m3 | 88 |  | 0 | CS ÚRS 2022 01 |  |  | základní |  | 0 | 0 | 0 | 0 | 0 | 4 | K | 2 |  |  |  | ROZPOCET | 0 | 0 | 0 | 0 | 0 | 1 | 0 | 4 | -1786091750
| Online PSC |  | https://podminky.urs.cz/item/CS_URS_2022_01/171251101 | [15 empty] | Online PSC | 2
| VV |  | zeminou z výkopů | [15 empty] | VV | 2 | 1 | True | 0 | ROZPOCET
| VV |  | "přehrazení toku zeminou z výkopů na stavbě pro převedení vody" 5,0"m2"*3,0"m"*2"hrázky" |  | 30 | [13 empty] | VV | 2 | 2 | True | 0 | ROZPOCET
| VV |  | Mezisoučet |  | 30 | [13 empty] | VV | 2 | 3 | True | 0 | ROZPOCET
| VV |  | nakoupenou zeminou | [15 empty] | VV | 2 | 1 | True | 0 | ROZPOCET
| VV |  | "dosypání svahových kuželů a svahů v rozsahu výkopů" 11,5+9,0+13,5+12,0 |  | 46 | [13 empty] | VV | 2 | 2 | True | 0 | ROZPOCET
| VV |  | "dosypání podél křídel" 5,0+3,0+4,0 |  | 12 | [13 empty] | VV | 2 | 2 | True | 0 | ROZPOCET
| VV |  | Mezisoučet |  | 58 | [13 empty] | VV | 2 | 3 | True | 0 | ROZPOCET
| VV |  | Součet |  | 88 | [13 empty] | VV | 2 | 4 | True | 1 | ROZPOCET
44 | M | 58331200 | štěrkopísek netříděný zásypový | t | 116 |  | 0 | CS ÚRS 2022 01 |  |  | základní |  | 0 | 0 | 0 | 0 | 0 | 8 | M | 2 |  |  |  | ROZPOCET | 0 | 0 | 0 | 0 | 0 | 1 | 0 | 4 | -1713530401
| VV |  | 58,0*2,0"t/m3 |  | 116 | [13 empty] | VV | 2 | 2 | True | 1 | ROZPOCET
45 | K | 174111101 | Zásyp sypaninou z jakékoliv horniny ručně s uložením výkopku ve vrstvách se zhutněním jam, šachet, rýh nebo kolem objektů v těchto vykopávkách | m3 | 380.875 |  | 0 | CS ÚRS 2022 01 |  |  | základní |  | 0 | 0 | 0 | 0 | 0 | 4 | K | 2 |  |  |  | ROZPOCET | 0 | 0 | 0 | 0 | 0 | 1 | 0 | 4 | 2028964923
| Online PSC |  | https://podminky.urs.cz/item/CS_URS_2022_01/174111101 | [15 empty] | Online PSC | 2
| VV |  | výměry určeny odměřením a výpočtem z digitálního podkladu | [15 empty] | VV | 2 | 1 | True | 0 | ROZPOCET
| VV |  | "čerpací jímky" 1,0*1,0*1,5*2 |  | 3 | [13 empty] | VV | 2 | 2 | True | 0 | ROZPOCET
| VV |  | "před opěrami" 2,5"m2"*17,0"m" |  | 42.5 | [13 empty] | VV | 2 | 2 | True | 0 | ROZPOCET
| VV |  | "před opěrnými zdmi" 0,75"m2"*(6,0+7,5+5,0) |  | 13.875 | [13 empty] | VV | 2 | 2 | True | 0 | ROZPOCET
| VV |  | "za opěrami" 6,5"m2"*(9,5+6,0+4,0)"m" |  | 126.75 | [13 empty] | VV | 2 | 2 | True | 0 | ROZPOCET
| VV |  | "za opěrnými zdmi" (5,0+2,0)"m2"*(10,75+8,5)"m"+(2,5+3,5)"m2"*10,0"m" |  | 194.75 | [13 empty] | VV | 2 | 2 | True | 0 | ROZPOCET
| VV |  | Součet |  | 380.875 | [13 empty] | VV | 2 | 4 | True | 1 | ROZPOCET
46 | M | 58331200 | štěrkopísek netříděný zásypový | t | 761.75 |  | 0 | CS ÚRS 2022 01 |  |  | základní |  | 0 | 0 | 0 | 0 | 0 | 8 | M | 2 |  |  |  | ROZPOCET | 0 | 0 | 0 | 0 | 0 | 1 | 0 | 4 | -1573261278
| VV |  | 380,875*2,0"t/m3" |  | 761.75 | [13 empty] | VV | 2 | 2 | True | 1 | ROZPOCET
47 | K | 181411132 | Založení trávníku na půdě předem připravené plochy do 1000 m2 výsevem včetně utažení parkového na svahu přes 1:5 do 1:2 | m2 | 536 |  | 0 | CS ÚRS 2022 01 |  |  | základní |  | 0 | 0 | 0 | 0 | 0 | 4 | K | 2 |  |  |  | ROZPOCET | 0 | 0 | 0 | 0 | 0 | 1 | 0 | 4 | 284995609
| Online PSC |  | https://podminky.urs.cz/item/CS_URS_2022_01/181411132 | [15 empty] | Online PSC | 2
| VV |  | výměry určeny odměřením a výpočtem z digitálního podkladu | [15 empty] | VV | 2 | 1 | True | 0 | ROZPOCET
| VV |  | "na dotčených plochách silničního tělesa a okolí" 536,0 |  | 536 | [13 empty] | VV | 2 | 2 | True | 1 | ROZPOCET
48 | M | 00572474 | osivo směs travní krajinná-svahová | kg | 10.72 |  | 0 | CS ÚRS 2022 01 |  |  | základní |  | 0 | 0.001 | 0.01072 | 0 | 0 | 8 | M | 2 |  |  |  | ROZPOCET | 0 | 0 | 0 | 0 | 0 | 1 | 0 | 4 | 1876580868
| VV |  | 536 * 0,02 " Přepočtené koeficientem množství |  | 10.72 | [13 empty] | VV | 2 | 2 | True | 1 | ROZPOCET
49 | K | 182351123 | Rozprostření a urovnání ornice ve svahu sklonu přes 1:5 strojně při souvislé ploše přes 100 do 500 m2, tl. vrstvy do 200 mm | m2 | 536 |  | 0 | CS ÚRS 2022 01 |  |  | základní |  | 0 | 0 | 0 | 0 | 0 | 4 | K | 2 |  |  |  | ROZPOCET | 0 | 0 | 0 | 0 | 0 | 1 | 0 | 4 | 1389126377
| Online PSC |  | https://podminky.urs.cz/item/CS_URS_2022_01/182351123 | [15 empty] | Online PSC | 2
| VV |  | výměry určeny odměřením a výpočtem z digitálního podkladu | [15 empty] | VV | 2 | 1 | True | 0 | ROZPOCET
| VV |  | "na dotčených plochách silničního tělesa a okolí" 536,0 |  | 536 | [13 empty] | VV | 2 | 2 | True | 1 | ROZPOCET
50 | M | 10364101 | zemina pro terénní úpravy - ornice | t | 192.96 |  | 0 | CS ÚRS 2022 01 |  |  | základní |  | 0 | 1 | 192.96 | 0 | 0 | 8 | M | 2 |  |  |  | ROZPOCET | 0 | 0 | 0 | 0 | 0 | 1 | 0 | 4 | -1475340028
| VV |  | 536,0*0,2*1,8"t/m3" |  | 192.96 | [13 empty] | VV | 2 | 2 | True | 1 | ROZPOCET
| D | 2 | Zakládání |  |  |  | 0 | [5 empty] | 0 |  | 9.4588 |  | 0 | 1 | D | 1 |  |  |  | ROZPOCET | [6 empty] | 0
51 | K | 212341111 | Obetonování drenážních trub mezerovitým betonem | m3 | 7.712 |  | 0 | CS ÚRS 2022 01 |  |  | základní |  | 0 | 0 | 0 | 0 | 0 | 4 | K | 2 |  |  |  | ROZPOCET | 0 | 0 | 0 | 0 | 0 | 1 | 0 | 4 | 1320968210
| Online PSC |  | https://podminky.urs.cz/item/CS_URS_2022_01/212341111 | [15 empty] | Online PSC | 2
| VV |  | "drenáže za rubem opěr a opěrných zdí" 48,2*0,4*0,4 |  | 7.712 | [13 empty] | VV | 2 | 2 | True | 1 | ROZPOCET
52 | K | 212792212 | Odvodnění mostní opěry z plastových trub drenážní potrubí flexibilní DN 160 | m | 48.2 |  | 0 | CS ÚRS 2022 01 |  |  | základní |  | 0 | 0.00114 | 0.054948 | 0 | 0 | 4 | K | 2 |  |  |  | ROZPOCET | 0 | 0 | 0 | 0 | 0 | 1 | 0 | 4 | 1252788305
| Online PSC |  | https://podminky.urs.cz/item/CS_URS_2022_01/212792212 | [15 empty] | Online PSC | 2
| VV |  | "za opěrami" 15,0+16,0 |  | 31 | [13 empty] | VV | 2 | 2 | True | 0 | ROZPOCET
| VV |  | "za opěrmými zdmi" 6,2+5,3+5,7 |  | 17.2 | [13 empty] | VV | 2 | 2 | True | 0 | ROZPOCET
| VV |  | Součet |  | 48.2 | [13 empty] | VV | 2 | 4 | True | 1 | ROZPOCET
53 | K | 212792312 | Odvodnění mostní opěry z plastových trub drenážní potrubí HDPE DN 160 | m | 4.35 |  | 0 | CS ÚRS 2022 01 |  |  | základní |  | 0 | 0.00092 | 0.004002 | 0 | 0 | 4 | K | 2 |  |  |  | ROZPOCET | 0 | 0 | 0 | 0 | 0 | 1 | 0 | 4 | -1236374519
| Online PSC |  | https://podminky.urs.cz/item/CS_URS_2022_01/212792312 | [15 empty] | Online PSC | 2
| VV |  | převedení drenážních trubek přes opěry a opěrné zdi | [15 empty] | VV | 2 | 1 | True | 0 | ROZPOCET
| VV |  | "opěry" 2*0,6 |  | 1.2 | [13 empty] | VV | 2 | 2 | True | 0 | ROZPOCET
| VV |  | "opěrné zdi" 3*1,05 |  | 3.15 | [13 empty] | VV | 2 | 2 | True | 0 | ROZPOCET
| VV |  | Součet |  | 4.35 | [13 empty] | VV | 2 | 4 | True | 1 | ROZPOCET
54 | K | 212972113 | Opláštění drenážních trub filtrační textilií DN 160 | m | 48.2 |  | 0 | CS ÚRS 2022 01 |  |  | základní |  | 0 | 0.00016 | 0.007712 | 0 | 0 | 4 | K | 2 |  |  |  | ROZPOCET | 0 | 0 | 0 | 0 | 0 | 1 | 0 | 4 | 251842393
| Online PSC |  | https://podminky.urs.cz/item/CS_URS_2022_01/212972113 | [15 empty] | Online PSC | 2
55 | K | 213141113 | Zřízení vrstvy z geotextilie filtrační, separační, odvodňovací, ochranné, výztužné nebo protierozní v rovině nebo ve sklonu do 1:5, šířky přes 6 do 8,5 m | m2 | 637.5 |  | 0 | CS ÚRS 2022 01 |  |  | základní |  | 0 | 0.00022 | 0.14025 | 0 | 0 | 4 | K | 2 |  |  |  | ROZPOCET | 0 | 0 | 0 | 0 | 0 | 1 | 0 | 4 | -286812560
| Online PSC |  | https://podminky.urs.cz/item/CS_URS_2022_01/213141113 | [15 empty] | Online PSC | 2
| VV |  | těsnicí vrstvy za opěrami a opěrnými zdmi z 1 vrstvy fólie a 2 vrstvami geotextílie | [15 empty] | VV | 2 | 1 | True | 0 | ROZPOCET
| VV |  | "za opěrami" 2*6,5*(6,0+5,5)*3"vrstvy" |  | 448.5 | [13 empty] | VV | 2 | 2 | True | 0 | ROZPOCET
| VV |  | "za opěrnými zdmi" (4,0*6,5+4,0*5,5+3,0*5,0)*3"vrsty" |  | 189 | [13 empty] | VV | 2 | 2 | True | 0 | ROZPOCET
| VV |  | Součet |  | 637.5 | [13 empty] | VV | 2 | 4 | True | 1 | ROZPOCET
56 | M | 69311085 | geotextilie netkaná separační, ochranná, filtrační, drenážní PP 800g/m2 | m2 | 510.52 |  | 0 | CS ÚRS 2022 01 |  |  | základní |  | 0 | 0.0008 | 0.40842 | 0 | 0 | 8 | M | 2 |  |  |  | ROZPOCET | 0 | 0 | 0 | 0 | 0 | 1 | 0 | 4 | -912748796
| VV |  | 215,5"m2"*2"vrstvy" |  | 431 | [13 empty] | VV | 2 | 2 | True | 0 | ROZPOCET
| VV |  | 431 * 1,1845 " Přepočtené koeficientem množství |  | 510.52 | [13 empty] | VV | 2 | 2 | True | 1 | ROZPOCET
57 | M | 69341012 | geomembrána hydroizolační hladká tl 1,5mm | m2 | 255.26 |  | 0 | CS ÚRS 2022 01 |  |  | základní |  | 0 | 0.00142 | 0.36247 | 0 | 0 | 8 | M | 2 |  |  |  | ROZPOCET | 0 | 0 | 0 | 0 | 0 | 1 | 0 | 4 | -1377984215
| VV |  | 215,5"m2"*1"vrstva" |  | 215.5 | [13 empty] | VV | 2 | 2 | True | 0 | ROZPOCET
| VV |  | 215,5 * 1,1845 " Přepočtené koeficientem množství |  | 255.26 | [13 empty] | VV | 2 | 2 | True | 1 | ROZPOCET
58 | K | 273321118 | Základové konstrukce z betonu železového desky ve výkopu nebo na hlavách pilot C 30/37 | m3 | 46.775 |  | 0 | CS ÚRS 2022 01 |  |  | základní |  | 0 | 0 | 0 | 0 | 0 | 4 | K | 2 |  |  |  | ROZPOCET | 0 | 0 | 0 | 0 | 0 | 1 | 0 | 4 | 1973614050
| Online PSC |  | https://podminky.urs.cz/item/CS_URS_2022_01/273321118 | [15 empty] | Online PSC | 2
| VV |  | výkres 07 - výměry určeny odměřením a výpočtem z digitálního podkladu | [15 empty] | VV | 2 | 1 | True | 0 | ROZPOCET
| VV |  | "opěry" 0,6*(22,75+19,5)"m2" |  | 25.35 | [13 empty] | VV | 2 | 2 | True | 0 | ROZPOCET
| VV |  | "opěrné zdi" 0,8*(10,0+11,0)"m2"+0,5*9,25"m2" |  | 21.425 | [13 empty] | VV | 2 | 2 | True | 0 | ROZPOCET
| VV |  | Součet |  | 46.775 | [13 empty] | VV | 2 | 4 | True | 1 | ROZPOCET
59 | K | 273354111 | Bednění základových konstrukcí desek zřízení | m2 | 62.8 |  | 0 | CS ÚRS 2022 01 |  |  | základní |  | 0 | 0.00144 | 0.090432 | 0 | 0 | 4 | K | 2 |  |  |  | ROZPOCET | 0 | 0 | 0 | 0 | 0 | 1 | 0 | 4 | -1795274355
| Online PSC |  | https://podminky.urs.cz/item/CS_URS_2022_01/273354111 | [15 empty] | Online PSC | 2
| VV |  | výkres 07 - výměry určeny odměřením a výpočtem z digitálního podkladu | [15 empty] | VV | 2 | 1 | True | 0 | ROZPOCET
| VV |  | "opěry" 0,6*(33,0+20,0)"m2" |  | 31.8 | [13 empty] | VV | 2 | 2 | True | 0 | ROZPOCET
| VV |  | "opěrné zdi" 0,8*(14,0+16,0)"m2"+0,5*14,0"m2" |  | 31 | [13 empty] | VV | 2 | 2 | True | 0 | ROZPOCET
| VV |  | Součet |  | 62.8 | [13 empty] | VV | 2 | 4 | True | 1 | ROZPOCET
60 | K | 273354211 | Bednění základových konstrukcí desek odstranění bednění | m2 | 62.8 |  | 0 | CS ÚRS 2022 01 |  |  | základní |  | 0 | 4e-05 | 0.002512 | 0 | 0 | 4 | K | 2 |  |  |  | ROZPOCET | 0 | 0 | 0 | 0 | 0 | 1 | 0 | 4 | 540080630
| Online PSC |  | https://podminky.urs.cz/item/CS_URS_2022_01/273354211 | [15 empty] | Online PSC | 2
61 | K | 273361116 | Výztuž základových konstrukcí desek z betonářské oceli 10 505 (R) nebo BSt 500 | t | 7.991 |  | 0 | CS ÚRS 2022 01 |  |  | základní |  | 0 | 1.0383 | 8.2971 | 0 | 0 | 4 | K | 2 |  |  |  | ROZPOCET | 0 | 0 | 0 | 0 | 0 | 1 | 0 | 4 | 132695280
| Online PSC |  | https://podminky.urs.cz/item/CS_URS_2022_01/273361116 | [15 empty] | Online PSC | 2
| VV |  | "opěry" 0,18"t/m3"*25,35"m3" |  | 4.563 | [13 empty] | VV | 2 | 2 | True | 0 | ROZPOCET
| VV |  | "opěrné zdi" 0,16"t/m3"*21,425"m3" |  | 3.428 | [13 empty] | VV | 2 | 2 | True | 0 | ROZPOCET
| VV |  | Součet |  | 7.991 | [13 empty] | VV | 2 | 4 | True | 1 | ROZPOCET
62 | K | 274311125 | Základové konstrukce z betonu prostého pasy, prahy, věnce a ostruhy ve výkopu nebo na hlavách pilot C 16/20 | m3 | 18.45 |  | 0 | CS ÚRS 2022 01 |  |  | základní |  | 0 | 0 | 0 | 0 | 0 | 4 | K | 2 |  |  |  | ROZPOCET | 0 | 0 | 0 | 0 | 0 | 1 | 0 | 4 | -1914700394
| Online PSC |  | https://podminky.urs.cz/item/CS_URS_2022_01/274311125 | [15 empty] | Online PSC | 2
| VV |  | prahy pod drenáže za rubem opěr a opěrných zdí -výměry určeny odměřením a výpočtem z digitálního podkladu | [15 empty] | VV | 2 | 1 | True | 0 | ROZPOCET
| VV |  | "opěry" 0,3*(18,0+14,0+3,0+6,5)"m2" |  | 12.45 | [13 empty] | VV | 2 | 2 | True | 0 | ROZPOCET
| VV |  | "opěrné zdi" 0,3*(10,0+6,0+4,0)"m2" |  | 6 | [13 empty] | VV | 2 | 2 | True | 0 | ROZPOCET
| VV |  | Součet |  | 18.45 | [13 empty] | VV | 2 | 4 | True | 1 | ROZPOCET
63 | K | 274354111 | Bednění základových konstrukcí pasů, prahů, věnců a ostruh zřízení | m2 | 61.5 |  | 0 | CS ÚRS 2022 01 |  |  | základní |  | 0 | 0.00144 | 0.08856 | 0 | 0 | 4 | K | 2 |  |  |  | ROZPOCET | 0 | 0 | 0 | 0 | 0 | 1 | 0 | 4 | -1114833036
| Online PSC |  | https://podminky.urs.cz/item/CS_URS_2022_01/274354111 | [15 empty] | Online PSC | 2
| VV |  | prahy pod drenáže za rubem opěr a opěrných zdí -výměry určeny odměřením a výpočtem z digitálního podkladu | [15 empty] | VV | 2 | 1 | True | 0 | ROZPOCET
| VV |  | "opěry" 18,0+14,0+3,0+6,5 |  | 41.5 | [13 empty] | VV | 2 | 2 | True | 0 | ROZPOCET
| VV |  | "opěrné zdi" 10,0+6,0+4,0 |  | 20 | [13 empty] | VV | 2 | 2 | True | 0 | ROZPOCET
| VV |  | Součet |  | 61.5 | [13 empty] | VV | 2 | 4 | True | 1 | ROZPOCET
64 | K | 274354211 | Bednění základových konstrukcí pasů, prahů, věnců a ostruh odstranění bednění | m2 | 61.5 |  | 0 | CS ÚRS 2022 01 |  |  | základní |  | 0 | 4e-05 | 0.00246 | 0 | 0 | 4 | K | 2 |  |  |  | ROZPOCET | 0 | 0 | 0 | 0 | 0 | 1 | 0 | 4 | -136458834
| Online PSC |  | https://podminky.urs.cz/item/CS_URS_2022_01/274354211 | [15 empty] | Online PSC | 2
| D | 3 | Svislé a kompletní konstrukce |  |  |  | 0 | [5 empty] | 0 |  | 36.2424 |  | 0 | 1 | D | 1 |  |  |  | ROZPOCET | [6 empty] | 0
65 | K | 317171126 | Kotvení monolitického betonu římsy do mostovky kotvou do vývrtu | kus | 28 |  | 0 | CS ÚRS 2022 01 |  |  | základní |  | 0 | 0.00132 | 0.03696 | 0 | 0 | 4 | K | 2 |  |  |  | ROZPOCET | 0 | 0 | 0 | 0 | 0 | 1 | 0 | 4 | 1009595572
| Online PSC |  | https://podminky.urs.cz/item/CS_URS_2022_01/317171126 | [15 empty] | Online PSC | 2
| VV |  | "výkres 14" 28 |  | 28 | [13 empty] | VV | 2 | 2 | True | 1 | ROZPOCET
66 | M | 54879202 | kotva do vývrtu pro kotvení mostní římsy | kus | 28 |  | 0 | VLASTNÍ CENA |  |  | základní |  | 0 | 0.00487 | 0.13636 | 0 | 0 | 8 | M | 2 |  |  |  | ROZPOCET | 0 | 0 | 0 | 0 | 0 | 1 | 0 | 4 | 2021136584
67 | K | 317321018 | Římsy opěrných zdí a valů z betonu železového tř. C 30/37 | m3 | 6.75 |  | 0 | CS ÚRS 2022 01 |  |  | základní |  | 0 | 0 | 0 | 0 | 0 | 4 | K | 2 |  |  |  | ROZPOCET | 0 | 0 | 0 | 0 | 0 | 1 | 0 | 4 | 1324377748
| Online PSC |  | https://podminky.urs.cz/item/CS_URS_2022_01/317321018 | [15 empty] | Online PSC | 2
| VV |  | výkres 14 - výměry určeny odměřením a výpočtem z digitálního podkladu | [15 empty] | VV | 2 | 1 | True | 0 | ROZPOCET
| VV |  | 0,3"m2"*(7,0+9,0+6,5)"m |  | 6.75 | [13 empty] | VV | 2 | 2 | True | 1 | ROZPOCET
68 | K | 317321118 | Římsy ze železového betonu C 30/37 | m3 | 8.49 |  | 0 | CS ÚRS 2022 01 |  |  | základní |  | 0 | 0 | 0 | 0 | 0 | 4 | K | 2 |  |  |  | ROZPOCET | 0 | 0 | 0 | 0 | 0 | 1 | 0 | 4 | -941944096
| Online PSC |  | https://podminky.urs.cz/item/CS_URS_2022_01/317321118 | [15 empty] | Online PSC | 2
| VV |  | výkres 14 - výměry určeny odměřením a výpočtem z digitálního podkladu | [15 empty] | VV | 2 | 1 | True | 0 | ROZPOCET
| VV |  | 0,3"m2"*(14,1+14,2)"m |  | 8.49 | [13 empty] | VV | 2 | 2 | True | 1 | ROZPOCET
69 | K | 317321191 | Římsy ze železového betonu Příplatek k cenám za betonáž malého rozsahu do 25 m3 | m3 | 8.49 |  | 0 | CS ÚRS 2022 01 |  |  | základní |  | 0 | 0.04858 | 0.41244 | 0 | 0 | 4 | K | 2 |  |  |  | ROZPOCET | 0 | 0 | 0 | 0 | 0 | 1 | 0 | 4 | -15173394
| Online PSC |  | https://podminky.urs.cz/item/CS_URS_2022_01/317321191 | [15 empty] | Online PSC | 2
70 | K | 317353111 | Bednění říms opěrných zdí a valů jakéhokoliv tvaru přímých, zalomených nebo jinak zakřivených zřízení | m2 | 26.55 |  | 0 | CS ÚRS 2022 01 |  |  | základní |  | 0 | 0.02519 | 0.66879 | 0 | 0 | 4 | K | 2 |  |  |  | ROZPOCET | 0 | 0 | 0 | 0 | 0 | 1 | 0 | 4 | -1922487293
| Online PSC |  | https://podminky.urs.cz/item/CS_URS_2022_01/317353111 | [15 empty] | Online PSC | 2
| VV |  | výkres 14 - výměry určeny odměřením a výpočtem z digitálního podkladu | [15 empty] | VV | 2 | 1 | True | 0 | ROZPOCET
| VV |  | 1,1"m"*(7,0+9,0+6,5)"m"+0,3"m2"*6 |  | 26.55 | [13 empty] | VV | 2 | 2 | True | 1 | ROZPOCET
71 | K | 317353112 | Bednění říms opěrných zdí a valů jakéhokoliv tvaru přímých, zalomených nebo jinak zakřivených odstranění | m2 | 26.55 |  | 0 | CS ÚRS 2022 01 |  |  | základní |  | 0 | 0 | 0 | 0 | 0 | 4 | K | 2 |  |  |  | ROZPOCET | 0 | 0 | 0 | 0 | 0 | 1 | 0 | 4 | -1179312840
| Online PSC |  | https://podminky.urs.cz/item/CS_URS_2022_01/317353112 | [15 empty] | Online PSC | 2
72 | K | 317353121 | Bednění mostní římsy zřízení všech tvarů | m2 | 35.16 |  | 0 | CS ÚRS 2022 01 |  |  | základní |  | 0 | 0.04174 | 1.4676 | 0 | 0 | 4 | K | 2 |  |  |  | ROZPOCET | 0 | 0 | 0 | 0 | 0 | 1 | 0 | 4 | 1656469930
| Online PSC |  | https://podminky.urs.cz/item/CS_URS_2022_01/317353121 | [15 empty] | Online PSC | 2
| VV |  | výkres 14 - výměry určeny odměřením a výpočtem z digitálního podkladu | [15 empty] | VV | 2 | 1 | True | 0 | ROZPOCET
| VV |  | 1,2"m"*(14,1+14,2)"m"+0,3"m2"*4 |  | 35.16 | [13 empty] | VV | 2 | 2 | True | 1 | ROZPOCET
73 | K | 317353221 | Bednění mostní římsy odstranění všech tvarů | m2 | 35.16 |  | 0 | CS ÚRS 2022 01 |  |  | základní |  | 0 | 2e-05 | 0.0007032 | 0 | 0 | 4 | K | 2 |  |  |  | ROZPOCET | 0 | 0 | 0 | 0 | 0 | 1 | 0 | 4 | -385379116
| Online PSC |  | https://podminky.urs.cz/item/CS_URS_2022_01/317353221 | [15 empty] | Online PSC | 2
74 | K | 317361016 | Výztuž říms opěrných zdí a valů z oceli 10 505 (R) nebo BSt 500 | t | 1.215 |  | 0 | CS ÚRS 2022 01 |  |  | základní |  | 0 | 1.0474 | 1.2726 | 0 | 0 | 4 | K | 2 |  |  |  | ROZPOCET | 0 | 0 | 0 | 0 | 0 | 1 | 0 | 4 | -1011724641
| Online PSC |  | https://podminky.urs.cz/item/CS_URS_2022_01/317361016 | [15 empty] | Online PSC | 2
| VV |  | 0,18"t/m3"*6,75"m3 |  | 1.215 | [13 empty] | VV | 2 | 2 | True | 1 | ROZPOCET
75 | K | 317361116 | Výztuž mostních železobetonových říms z betonářské oceli 10 505 (R) nebo BSt 500 | t | 1.528 |  | 0 | CS ÚRS 2022 01 |  |  | základní |  | 0 | 1.0488 | 1.6025 | 0 | 0 | 4 | K | 2 |  |  |  | ROZPOCET | 0 | 0 | 0 | 0 | 0 | 1 | 0 | 4 | -2146491386
| Online PSC |  | https://podminky.urs.cz/item/CS_URS_2022_01/317361116 | [15 empty] | Online PSC | 2
| VV |  | 0,18"t/m3"*8,49"m3" |  | 1.528 | [13 empty] | VV | 2 | 2 | True | 1 | ROZPOCET
76 | K | 327211213 | Zdivo nadzákladové opěrných zdí a valů z lomového kamene štípaného nebo ručně vybíraného na maltu z pravidelných kamenů (na vazbu) objemu 1 kusu kamene do 0,02 m3, šířka spáry přes 10 do 20 mm | m3 | 6.5 |  | 0 | CS ÚRS 2022 01 |  |  | základní |  | 0 | 2.8889 | 18.7777 | 0 | 0 | 4 | K | 2 |  |  |  | ROZPOCET | 0 | 0 | 0 | 0 | 0 | 1 | 0 | 4 | -605610424
| Online PSC |  | https://podminky.urs.cz/item/CS_URS_2022_01/327211213 | [15 empty] | Online PSC | 2
| VV |  | výkres 08 - výměry určeny odměřením a výpočtem z digitálního podkladu | [15 empty] | VV | 2 | 1 | True | 0 | ROZPOCET
| VV |  | "kotvený obklad líce opěrných zdí - výkres 08" 0,25"m"*(7,5+12,0+6,5)"m2" |  | 6.5 | [13 empty] | VV | 2 | 2 | True | 1 | ROZPOCET
77 | K | 327324128 | Opěrné zdi a valy z betonu železového odolný proti agresivnímu prostředí tř. C 30/37 | m3 | 19.86 |  | 0 | CS ÚRS 2022 01 |  |  | základní |  | 0 | 0 | 0 | 0 | 0 | 4 | K | 2 |  |  |  | ROZPOCET | 0 | 0 | 0 | 0 | 0 | 1 | 0 | 4 | 1060440689
| Online PSC |  | https://podminky.urs.cz/item/CS_URS_2022_01/327324128 | [15 empty] | Online PSC | 2
| VV |  | výkres 08 - výměry určeny odměřením a výpočtem z digitálního podkladu | [15 empty] | VV | 2 | 1 | True | 0 | ROZPOCET
| VV |  | "dřík opěrných zdí" 0,6"m"*(7,5+3,1+12,0+3,5)"m2"+0,5*(6,4+2,0)"m2" |  | 19.86 | [13 empty] | VV | 2 | 2 | True | 1 | ROZPOCET
78 | K | 327351211 | Bednění opěrných zdí a valů svislých i skloněných, výšky do 20 m zřízení | m2 | 88.4 |  | 0 | CS ÚRS 2022 01 |  |  | základní |  | 0 | 0.00237 | 0.20951 | 0 | 0 | 4 | K | 2 |  |  |  | ROZPOCET | 0 | 0 | 0 | 0 | 0 | 1 | 0 | 4 | 1406668883
| Online PSC |  | https://podminky.urs.cz/item/CS_URS_2022_01/327351211 | [15 empty] | Online PSC | 2
| VV |  | výkres 08 - výměry určeny odměřením a výpočtem z digitálního podkladu | [15 empty] | VV | 2 | 1 | True | 0 | ROZPOCET
| VV |  | 2*(7.5+3.5)+ 0.6*3.5 |  | 24.1 | [13 empty] | VV | 2 | 2 | True | 0 | ROZPOCET
| VV |  | 2*(3.5+12.0)+0.6*3.5 |  | 33.1 | [13 empty] | VV | 2 | 2 | True | 0 | ROZPOCET
| VV |  | 2*(11.5+3.5)+ 0.6*2.0 |  | 31.2 | [13 empty] | VV | 2 | 2 | True | 0 | ROZPOCET
| VV |  | Součet |  | 88.4 | [13 empty] | VV | 2 | 4 | True | 1 | ROZPOCET
79 | K | 327351221 | Bednění opěrných zdí a valů svislých i skloněných, výšky do 20 m odstranění | m2 | 88.4 |  | 0 | CS ÚRS 2022 01 |  |  | základní |  | 0 | 0 | 0 | 0 | 0 | 4 | K | 2 |  |  |  | ROZPOCET | 0 | 0 | 0 | 0 | 0 | 1 | 0 | 4 | 1950237799
| Online PSC |  | https://podminky.urs.cz/item/CS_URS_2022_01/327351221 | [15 empty] | Online PSC | 2
80 | K | 327361006 | Výztuž opěrných zdí a valů průměru do 12 mm, z oceli 10 505 (R) nebo BSt 500 | t | 3.178 |  | 0 | CS ÚRS 2022 01 |  |  | základní |  | 0 | 1.0436 | 3.3165 | 0 | 0 | 4 | K | 2 |  |  |  | ROZPOCET | 0 | 0 | 0 | 0 | 0 | 1 | 0 | 4 | 641222695
| Online PSC |  | https://podminky.urs.cz/item/CS_URS_2022_01/327361006 | [15 empty] | Online PSC | 2
| VV |  | 0,16"t/m3"*19,86"m3" |  | 3.178 | [13 empty] | VV | 2 | 2 | True | 1 | ROZPOCET
81 | K | 334214121 | Kotvení kamenného obkladového zdiva mostů tloušťky do 350 mm betonářskou výztuží | m2 | 26 |  | 0 | CS ÚRS 2022 01 |  |  | základní |  | 0 | 0.00526 | 0.13676 | 0 | 0 | 4 | K | 2 |  |  |  | ROZPOCET | 0 | 0 | 0 | 0 | 0 | 1 | 0 | 4 | -1699824008
| Online PSC |  | https://podminky.urs.cz/item/CS_URS_2022_01/334214121 | [15 empty] | Online PSC | 2
| VV |  | "výkres 08 - výměry určeny odměřením a výpočtem z digitálního podkladu" 7,5+12,0+6,5 |  | 26 | [13 empty] | VV | 2 | 2 | True | 1 | ROZPOCET
82 | K | 334323118 | Mostní opěry a úložné prahy z betonu železového C 30/37 | m3 | 24.4 |  | 0 | CS ÚRS 2022 01 |  |  | základní |  | 0 | 0 | 0 | 0 | 0 | 4 | K | 2 |  |  |  | ROZPOCET | 0 | 0 | 0 | 0 | 0 | 1 | 0 | 4 | 38112204
| Online PSC |  | https://podminky.urs.cz/item/CS_URS_2022_01/334323118 | [15 empty] | Online PSC | 2
| VV |  | výkres 07 - výměry určeny odměřením a výpočtem z digitálního podkladu | [15 empty] | VV | 2 | 1 | True | 0 | ROZPOCET
| VV |  | "rámové stojky" 0,4"m"*(29,0+32,0)"m2" |  | 24.4 | [13 empty] | VV | 2 | 2 | True | 1 | ROZPOCET
83 | K | 334323191 | Mostní opěry a úložné prahy z betonu Příplatek k cenám za betonáž malého rozsahu do 25 m3 | m3 | 24.4 |  | 0 | CS ÚRS 2022 01 |  |  | základní |  | 0 | 0 | 0 | 0 | 0 | 4 | K | 2 |  |  |  | ROZPOCET | 0 | 0 | 0 | 0 | 0 | 1 | 0 | 4 | 1738548404
| Online PSC |  | https://podminky.urs.cz/item/CS_URS_2022_01/334323191 | [15 empty] | Online PSC | 2
84 | K | 334323218 | Mostní křídla a závěrné zídky z betonu železového C 30/37 | m3 | 22 |  | 0 | CS ÚRS 2022 01 |  |  | základní |  | 0 | 0 | 0 | 0 | 0 | 4 | K | 2 |  |  |  | ROZPOCET | 0 | 0 | 0 | 0 | 0 | 1 | 0 | 4 | -1342874958
| Online PSC |  | https://podminky.urs.cz/item/CS_URS_2022_01/334323218 | [15 empty] | Online PSC | 2
| VV |  | výkres 07 - výměry určeny odměřením a výpočtem z digitálního podkladu | [15 empty] | VV | 2 | 1 | True | 0 | ROZPOCET
| VV |  | "mostní křídla" 0,55"m"*(9,0+8,5+8,25+14,25)"m2" |  | 22 | [13 empty] | VV | 2 | 2 | True | 1 | ROZPOCET
85 | K | 334351112 | Bednění mostních opěr a úložných prahů ze systémového bednění zřízení z překližek, pro železobeton | m2 | 122 |  | 0 | CS ÚRS 2022 01 |  |  | základní |  | 0 | 0.00182 | 0.22204 | 0 | 0 | 4 | K | 2 |  |  |  | ROZPOCET | 0 | 0 | 0 | 0 | 0 | 1 | 0 | 4 | 998629099
| Online PSC |  | https://podminky.urs.cz/item/CS_URS_2022_01/334351112 | [15 empty] | Online PSC | 2
| VV |  | výkres 07 - výměry určeny odměřením a výpočtem z digitálního podkladu | [15 empty] | VV | 2 | 1 | True | 0 | ROZPOCET
| VV |  | "rámové stojky" (29,0+32,0)"m2"*2 |  | 122 | [13 empty] | VV | 2 | 2 | True | 1 | ROZPOCET
86 | K | 334351211 | Bednění mostních opěr a úložných prahů ze systémového bednění odstranění z překližek | m2 | 122 |  | 0 | CS ÚRS 2022 01 |  |  | základní |  | 0 | 4e-05 | 0.00488 | 0 | 0 | 4 | K | 2 |  |  |  | ROZPOCET | 0 | 0 | 0 | 0 | 0 | 1 | 0 | 4 | 566114671
| Online PSC |  | https://podminky.urs.cz/item/CS_URS_2022_01/334351211 | [15 empty] | Online PSC | 2
87 | K | 334352111 | Bednění mostních křídel a závěrných zídek ze systémového bednění zřízení z překližek | m2 | 98.175 |  | 0 | CS ÚRS 2022 01 |  |  | základní |  | 0 | 0.00132 | 0.12959 | 0 | 0 | 4 | K | 2 |  |  |  | ROZPOCET | 0 | 0 | 0 | 0 | 0 | 1 | 0 | 4 | -609824189
| Online PSC |  | https://podminky.urs.cz/item/CS_URS_2022_01/334352111 | [15 empty] | Online PSC | 2
| VV |  | výkres 07 - výměry určeny odměřením a výpočtem z digitálního podkladu | [15 empty] | VV | 2 | 1 | True | 0 | ROZPOCET
| VV |  | "mostní křídla" 10,0+8.5+10.5+9.0+0.55*(5,0+3.5)+16.5+14.5+10.5+8.5+0.55*(4.5+5.5) |  | 98.175 | [13 empty] | VV | 2 | 2 | True | 1 | ROZPOCET
88 | K | 334352211 | Bednění mostních křídel a závěrných zídek ze systémového bednění odstranění z překližek | m2 | 98.175 |  | 0 | CS ÚRS 2022 01 |  |  | základní |  | 0 | 4e-05 | 0.003927 | 0 | 0 | 4 | K | 2 |  |  |  | ROZPOCET | 0 | 0 | 0 | 0 | 0 | 1 | 0 | 4 | -150923267
| Online PSC |  | https://podminky.urs.cz/item/CS_URS_2022_01/334352211 | [15 empty] | Online PSC | 2
89 | K | 334361216 | Výztuž betonářská mostních konstrukcí opěr, úložných prahů, křídel, závěrných zídek, bloků ložisek, pilířů a sloupů z oceli 10 505 (R) nebo BSt 500 dříků opěr | t | 3.904 |  | 0 | CS ÚRS 2022 01 |  |  | základní |  | 0 | 1.0385 | 4.0541 | 0 | 0 | 4 | K | 2 |  |  |  | ROZPOCET | 0 | 0 | 0 | 0 | 0 | 1 | 0 | 4 | -1621321762
| Online PSC |  | https://podminky.urs.cz/item/CS_URS_2022_01/334361216 | [15 empty] | Online PSC | 2
| VV |  | 0,16"t/m3"*24,4"m3" |  | 3.904 | [13 empty] | VV | 2 | 2 | True | 1 | ROZPOCET
90 | K | 334361226 | Výztuž betonářská mostních konstrukcí opěr, úložných prahů, křídel, závěrných zídek, bloků ložisek, pilířů a sloupů z oceli 10 505 (R) nebo BSt 500 křídel, závěrných zdí | t | 3.52 |  | 0 | CS ÚRS 2022 01 |  |  | základní |  | 0 | 1.0765 | 3.7894 | 0 | 0 | 4 | K | 2 |  |  |  | ROZPOCET | 0 | 0 | 0 | 0 | 0 | 1 | 0 | 4 | 677363634
| Online PSC |  | https://podminky.urs.cz/item/CS_URS_2022_01/334361226 | [15 empty] | Online PSC | 2
| VV |  | 0,16"t/m3"*22,0"m3 |  | 3.52 | [13 empty] | VV | 2 | 2 | True | 1 | ROZPOCET
| D | 4 | Vodorovné konstrukce |  |  |  | 0 | [5 empty] | 0 |  | 511.4575 |  | 0 | 1 | D | 1 |  |  |  | ROZPOCET | [6 empty] | 0
91 | K | 421321128 | Mostní železobetonové nosné konstrukce deskové nebo klenbové deskové, z betonu C 30/37 | m3 | 19 |  | 0 | CS ÚRS 2022 01 |  |  | základní |  | 0 | 0 | 0 | 0 | 0 | 4 | K | 2 |  |  |  | ROZPOCET | 0 | 0 | 0 | 0 | 0 | 1 | 0 | 4 | -1407628279
| Online PSC |  | https://podminky.urs.cz/item/CS_URS_2022_01/421321128 | [15 empty] | Online PSC | 2
| VV |  | výkres 07 - výměry určeny odměřením a výpočtem z digitálního podkladu | [15 empty] | VV | 2 | 1 | True | 0 | ROZPOCET
| VV |  | "rámová příčel" 2,5"m2"*7,6"m" |  | 19 | [13 empty] | VV | 2 | 2 | True | 1 | ROZPOCET
92 | K | 421321192 | Mostní železobetonové nosné konstrukce deskové nebo klenbové Příplatek k cenám za betonáž malého rozsahu do 50 m3 | m3 | 19 |  | 0 | CS ÚRS 2022 01 |  |  | základní |  | 0 | 0 | 0 | 0 | 0 | 4 | K | 2 |  |  |  | ROZPOCET | 0 | 0 | 0 | 0 | 0 | 1 | 0 | 4 | -1998842244
| Online PSC |  | https://podminky.urs.cz/item/CS_URS_2022_01/421321192 | [15 empty] | Online PSC | 2
93 | K | 421361226 | Výztuž deskových konstrukcí z betonářské oceli 10 505 (R) nebo BSt 500 deskového mostu | t | 3.04 |  | 0 | CS ÚRS 2022 01 |  |  | základní |  | 0 | 1.0493 | 3.1898 | 0 | 0 | 4 | K | 2 |  |  |  | ROZPOCET | 0 | 0 | 0 | 0 | 0 | 1 | 0 | 4 | 60431651
| Online PSC |  | https://podminky.urs.cz/item/CS_URS_2022_01/421361226 | [15 empty] | Online PSC | 2
| VV |  | "rámová příčel" 0,16"t/m3"*19,0"m3 |  | 3.04 | [13 empty] | VV | 2 | 2 | True | 1 | ROZPOCET
94 | K | 421955112 | Bednění na mostní skruži zřízení bednění z překližek | m2 | 42.5 |  | 0 | CS ÚRS 2022 01 |  |  | základní |  | 0 | 0.01087 | 0.46197 | 0 | 0 | 4 | K | 2 |  |  |  | ROZPOCET | 0 | 0 | 0 | 0 | 0 | 1 | 0 | 4 | -1274494041
| Online PSC |  | https://podminky.urs.cz/item/CS_URS_2022_01/421955112 | [15 empty] | Online PSC | 2
| VV |  | výkres 07 - výměry určeny odměřením a výpočtem z digitálního podkladu | [15 empty] | VV | 2 | 1 | True | 0 | ROZPOCET
| VV |  | "rámová příčel" 5,0*7,6+2,5+2,0 |  | 42.5 | [13 empty] | VV | 2 | 2 | True | 1 | ROZPOCET
95 | K | 421955212 | Bednění na mostní skruži odstranění bednění z překližek | m2 | 42.5 |  | 0 | CS ÚRS 2022 01 |  |  | základní |  | 0 | 0 | 0 | 0 | 0 | 4 | K | 2 |  |  |  | ROZPOCET | 0 | 0 | 0 | 0 | 0 | 1 | 0 | 4 | 1403014150
| Online PSC |  | https://podminky.urs.cz/item/CS_URS_2022_01/421955212 | [15 empty] | Online PSC | 2
96 | K | 428381312 | Vrubový a pérový kloub železobetonový zřízení vrubového kloubu mostního rámu | m | 6.5 |  | 0 | CS ÚRS 2022 01 |  |  | základní |  | 0 | 0.00099 | 0.006435 | 0 | 0 | 4 | K | 2 |  |  |  | ROZPOCET | 0 | 0 | 0 | 0 | 0 | 1 | 0 | 4 | -2103717043
| Online PSC |  | https://podminky.urs.cz/item/CS_URS_2022_01/428381312 | [15 empty] | Online PSC | 2
| VV |  | "spára mezi opěrami a opěrnými zdmi - výkres 08" 2,15+2,0+2,35 |  | 6.5 | [13 empty] | VV | 2 | 2 | True | 1 | ROZPOCET
97 | K | 451315124 | Podkladní a výplňové vrstvy z betonu prostého tloušťky do 150 mm, z betonu C 12/15 | m2 | 125 |  | 0 | CS ÚRS 2022 01 |  |  | základní |  | 0 | 0 | 0 | 0 | 0 | 4 | K | 2 |  |  |  | ROZPOCET | 0 | 0 | 0 | 0 | 0 | 1 | 0 | 4 | 712229607
| Online PSC |  | https://podminky.urs.cz/item/CS_URS_2022_01/451315124 | [15 empty] | Online PSC | 2
| VV |  | výkres 07 - výměry určeny odměřením a výpočtem z digitálního podkladu | [15 empty] | VV | 2 | 1 | True | 0 | ROZPOCET
| VV |  | "opěry" (33,0+37,0)"m2" |  | 70 | [13 empty] | VV | 2 | 2 | True | 0 | ROZPOCET
| VV |  | "opěrné zdi" (18,0+21,0+16,0)"m2" |  | 55 | [13 empty] | VV | 2 | 2 | True | 0 | ROZPOCET
| VV |  | Součet |  | 125 | [13 empty] | VV | 2 | 4 | True | 1 | ROZPOCET
98 | K | 451317111 | Podklad pod dlažbu z betonu prostého pro prostředí s mrazovými cykly tř. C 25/30 tl. do 100 mm | m2 | 84 |  | 0 | CS ÚRS 2022 01 |  |  | základní |  | 0 | 0 | 0 | 0 | 0 | 4 | K | 2 |  |  |  | ROZPOCET | 0 | 0 | 0 | 0 | 0 | 1 | 0 | 4 | -628865497
| Online PSC |  | https://podminky.urs.cz/item/CS_URS_2022_01/451317111 | [15 empty] | Online PSC | 2
| VV |  | výkres 03, 04, 05 - výměry určeny odměřením a výpočtem z digitálního podkladu | [15 empty] | VV | 2 | 1 | True | 0 | ROZPOCET
| VV |  | "opevnění koryta toku" 3,5*24,0 |  | 84 | [13 empty] | VV | 2 | 2 | True | 1 | ROZPOCET
99 | K | 451477121 | Podkladní vrstva plastbetonová drenážní, tloušťky do 20 mm první vrstva | m2 | 0.915 |  | 0 | CS ÚRS 2022 01 |  |  | základní |  | 0 | 0.05305 | 0.048541 | 0 | 0 | 4 | K | 2 |  |  |  | ROZPOCET | 0 | 0 | 0 | 0 | 0 | 1 | 0 | 4 | -1219550311
| Online PSC |  | https://podminky.urs.cz/item/CS_URS_2022_01/451477121 | [15 empty] | Online PSC | 2
| VV |  | "odvodňovací pásy v úžlabí nk - výkres 03, 04" 0,15*6,1 |  | 0.915 | [13 empty] | VV | 2 | 2 | True | 1 | ROZPOCET
100 | K | 451477122 | Podkladní vrstva plastbetonová drenážní, tloušťky do 20 mm každá další vrstva | m2 | 0.915 |  | 0 | CS ÚRS 2022 01 |  |  | základní |  | 0 | 0.05305 | 0.048541 | 0 | 0 | 4 | K | 2 |  |  |  | ROZPOCET | 0 | 0 | 0 | 0 | 0 | 1 | 0 | 4 | 675892833
| Online PSC |  | https://podminky.urs.cz/item/CS_URS_2022_01/451477122 | [15 empty] | Online PSC | 2
101 | K | 451576121 | Podkladní a výplňová vrstva z kameniva tloušťky do 200 mm ze štěrkopísku | m2 | 425 |  | 0 | CS ÚRS 2022 01 |  |  | základní |  | 0 | 0.4 | 170 | 0 | 0 | 4 | K | 2 |  |  |  | ROZPOCET | 0 | 0 | 0 | 0 | 0 | 1 | 0 | 4 | 2035909796
| Online PSC |  | https://podminky.urs.cz/item/CS_URS_2022_01/451576121 | [15 empty] | Online PSC | 2
| VV |  | obsyp těsnicí fólie za rubem opěr a opěrných zdí v tl. 2 x 150mm | [15 empty] | VV | 2 | 1 | True | 0 | ROZPOCET
| VV |  | "za opěrami" 2*6,5*(6,0+5,5)*2"vrstvy" |  | 299 | [13 empty] | VV | 2 | 2 | True | 0 | ROZPOCET
| VV |  | "za opěrnými zdmi" (4,0*6,5+4,0*5,5+3,0*5,0)*2"vrsty" |  | 126 | [13 empty] | VV | 2 | 2 | True | 0 | ROZPOCET
| VV |  | Součet |  | 425 | [13 empty] | VV | 2 | 4 | True | 1 | ROZPOCET
102 | K | 457311117 | Vyrovnávací nebo spádový beton včetně úpravy povrchu C 25/30 | m3 | 26 |  | 0 | CS ÚRS 2022 01 |  |  | základní |  | 0 | 0 | 0 | 0 | 0 | 4 | K | 2 |  |  |  | ROZPOCET | 0 | 0 | 0 | 0 | 0 | 1 | 0 | 4 | -1595765431
| Online PSC |  | https://podminky.urs.cz/item/CS_URS_2022_01/457311117 | [15 empty] | Online PSC | 2
| VV |  | výkres 04, 05 - výměry určeny odměřením a výpočtem z digitálního podkladu | [15 empty] | VV | 2 | 1 | True | 0 | ROZPOCET
| VV |  | "přechodové klíny tl.300-900mm, dl.3,0m" 2,0"m2"*6,5"m"*2"ks" |  | 26 | [13 empty] | VV | 2 | 2 | True | 1 | ROZPOCET
103 | K | 458501111 | Výplňové klíny za opěrou z kameniva hutněného po vrstvách těženého | m3 | 50.96 |  | 0 | CS ÚRS 2022 01 |  |  | základní |  | 0 | 2.09 | 106.5064 | 0 | 0 | 4 | K | 2 |  |  |  | ROZPOCET | 0 | 0 | 0 | 0 | 0 | 1 | 0 | 4 | 856376374
| Online PSC |  | https://podminky.urs.cz/item/CS_URS_2022_01/458501111 | [15 empty] | Online PSC | 2
| VV |  | "za opěrami mostu" 3,0"m2"*4,5"m"+8,6"m2"*1,1"m"+3,5"m2"*6,5"m" |  | 45.71 | [13 empty] | VV | 2 | 2 | True | 0 | ROZPOCET
| VV |  | "za opěrnými zdmi" 0,7"m2"*(2,5+3,0+2,0)"m" |  | 5.25 | [13 empty] | VV | 2 | 2 | True | 0 | ROZPOCET
| VV |  | Součet |  | 50.96 | [13 empty] | VV | 2 | 4 | True | 1 | ROZPOCET
104 | K | 461211711 | Patka z lomového kamene lomařsky upraveného pro dlažbu zděná na sucho bez výplně spár | m3 | 4 |  | 0 | CS ÚRS 2022 01 |  |  | základní |  | 0 | 1.9968 | 7.9872 | 0 | 0 | 4 | K | 2 |  |  |  | ROZPOCET | 0 | 0 | 0 | 0 | 0 | 1 | 0 | 4 | -1356207297
| Online PSC |  | https://podminky.urs.cz/item/CS_URS_2022_01/461211711 | [15 empty] | Online PSC | 2
| VV |  | výkres 03, 04, 05 - výměry určeny odměřením a výpočtem z digitálního podkladu | [15 empty] | VV | 2 | 1 | True | 0 | ROZPOCET
| VV |  | "ve dně toku pod zpevněním svahu na protivodní straně mostu" 0,5"m2"*8,0"m" |  | 4 | [13 empty] | VV | 2 | 2 | True | 1 | ROZPOCET
105 | K | 461310313 | Patka z betonu prostého do rýhy nebo do bednění s provedením dilatačních spár v osové vzdálenosti 2 m a jejich zalitím živičnou zálivkou z betonu pro prostředí s mrazovými cykly tř. C 30/37 | m3 | 7.2 |  | 0 | CS ÚRS 2022 01 |  |  | základní |  | 0 | 2.5068 | 18.0491 | 0 | 0 | 4 | K | 2 |  |  |  | ROZPOCET | 0 | 0 | 0 | 0 | 0 | 1 | 0 | 4 | 666659529
| Online PSC |  | https://podminky.urs.cz/item/CS_URS_2022_01/461310313 | [15 empty] | Online PSC | 2
| VV |  | "prahy ve dně - výkres 03, 05 - výměry určeny odměřením a výpočtem z digitálního podkladu | [15 empty] | VV | 2 | 1 | True | 0 | ROZPOCET
| VV |  | "ukončení dlažby v korytě" 0,6*0,8*2,5*2 |  | 2.4 | [13 empty] | VV | 2 | 2 | True | 0 | ROZPOCET
| VV |  | "práh pod dlažbu svahů" 0,6*0,8*10,0 |  | 4.8 | [13 empty] | VV | 2 | 2 | True | 0 | ROZPOCET
| VV |  | Součet |  | 7.2 | [13 empty] | VV | 2 | 4 | True | 1 | ROZPOCET
106 | K | 463212121 | Rovnanina z lomového kamene upraveného, tříděného jakékoliv tloušťky rovnaniny s vyplněním spár a dutin těženým kamenivem | m3 | 19.5 |  | 0 | CS ÚRS 2022 01 |  |  | základní |  | 0 | 2.4143 | 47.0788 | 0 | 0 | 4 | K | 2 |  |  |  | ROZPOCET | 0 | 0 | 0 | 0 | 0 | 1 | 0 | 4 | 445183359
| Online PSC |  | https://podminky.urs.cz/item/CS_URS_2022_01/463212121 | [15 empty] | Online PSC | 2
| VV |  | výkres 03, 04, 05 | [15 empty] | VV | 2 | 1 | True | 0 | ROZPOCET
| VV |  | "opevnění břehu toku tl.0,5m na protivodní straně mostu" 3,5*0,5*8,0 |  | 14 | [13 empty] | VV | 2 | 2 | True | 0 | ROZPOCET
| VV |  | "opevnění dna toku v místě přechodu na dlažbu" 0,5"m"*(2*4,0+3,0)"m2" |  | 5.5 | [13 empty] | VV | 2 | 2 | True | 0 | ROZPOCET
| VV |  | Součet |  | 19.5 | [13 empty] | VV | 2 | 4 | True | 1 | ROZPOCET
107 | K | 464511111 | Pohoz dna nebo svahů jakékoliv tloušťky z lomového kamene neupraveného tříděného z terénu | m3 | 3.5 |  | 0 | CS ÚRS 2022 01 |  |  | základní |  | 0 | 1.848 | 6.468 | 0 | 0 | 4 | K | 2 |  |  |  | ROZPOCET | 0 | 0 | 0 | 0 | 0 | 1 | 0 | 4 | 1910390094
| Online PSC |  | https://podminky.urs.cz/item/CS_URS_2022_01/464511111 | [15 empty] | Online PSC | 2
| VV |  | výkres 03, 04, 05 - výměry určeny odměřením a výpočtem z digitálního podkladu | [15 empty] | VV | 2 | 1 | True | 0 | ROZPOCET
| VV |  | "obnova zpevnění tl.0,5m dna kamenem zvybouraného stávajícího zpevnění" 0,5*7,0 |  | 3.5 | [13 empty] | VV | 2 | 2 | True | 1 | ROZPOCET
108 | K | 464511122 | Pohoz dna nebo svahů jakékoliv tloušťky z kamene záhozového z terénu, hmotnosti jednotlivých kamenů do 200 kg | m3 | 2 |  | 0 | CS ÚRS 2022 01 |  |  | základní |  | 0 | 2.052 | 4.104 | 0 | 0 | 4 | K | 2 |  |  |  | ROZPOCET | 0 | 0 | 0 | 0 | 0 | 1 | 0 | 4 | 581857538
| Online PSC |  | https://podminky.urs.cz/item/CS_URS_2022_01/464511122 | [15 empty] | Online PSC | 2
| VV |  | výkres 03, 04, 05 - výměry určeny odměřením a výpočtem z digitálního podkladu | [15 empty] | VV | 2 | 1 | True | 0 | ROZPOCET
| VV |  | "svah silničního tělesa při sjezdu a silničního příkopu" 0,5"m"*4,0"m2" |  | 2 | [13 empty] | VV | 2 | 2 | True | 1 | ROZPOCET
109 | K | 465513127 | Dlažba z lomového kamene lomařsky upraveného na cementovou maltu, s vyspárováním cementovou maltou, tl. kamene 200 mm | m2 | 84 |  | 0 | CS ÚRS 2022 01 |  |  | základní |  | 0 | 0.74327 | 62.4347 | 0 | 0 | 4 | K | 2 |  |  |  | ROZPOCET | 0 | 0 | 0 | 0 | 0 | 1 | 0 | 4 | 1952743580
| Online PSC |  | https://podminky.urs.cz/item/CS_URS_2022_01/465513127 | [15 empty] | Online PSC | 2
| VV |  | výkres 03, 04, 05 - výměry určeny odměřením a výpočtem z digitálního podkladu | [15 empty] | VV | 2 | 1 | True | 0 | ROZPOCET
| VV |  | "opevnění koryta toku" 3,5*24,0 |  | 84 | [13 empty] | VV | 2 | 2 | True | 1 | ROZPOCET
110 | K | 465513157 | Dlažba svahu u mostních opěr z upraveného lomového žulového kamene s vyspárováním maltou MC 25, šíře spáry 15 mm do betonového lože C 25/30 tloušťky 200 mm, plochy přes 10 m2 | m2 | 82.5 |  | 0 | CS ÚRS 2022 01 |  |  | základní |  | 0 | 1.0312 | 85.074 | 0 | 0 | 4 | K | 2 |  |  |  | ROZPOCET | 0 | 0 | 0 | 0 | 0 | 1 | 0 | 4 | -1759558563
| Online PSC |  | https://podminky.urs.cz/item/CS_URS_2022_01/465513157 | [15 empty] | Online PSC | 2
| VV |  | výkres 03, 04, 05 - výměry určeny odměřením a výpočtem z digitálního podkladu | [15 empty] | VV | 2 | 1 | True | 0 | ROZPOCET
| VV |  | "dlažba za římsami" 3*3,5+2,5 |  | 13 | [13 empty] | VV | 2 | 2 | True | 0 | ROZPOCET
| VV |  | "svahové kužely" 30.0+5.0+5.0+12.0+15,0+2.50 |  | 69.5 | [13 empty] | VV | 2 | 2 | True | 0 | ROZPOCET
| VV |  | Součet |  | 82.5 | [13 empty] | VV | 2 | 4 | True | 1 | ROZPOCET
| D | 5 | Komunikace pozemní |  |  |  | 0 | [5 empty] | 0 |  | 29.8143 |  | 0 | 1 | D | 1 |  |  |  | ROZPOCET | [6 empty] | 0
111 | K | 564851011 | Podklad ze štěrkodrti ŠD s rozprostřením a zhutněním plochy jednotlivě do 100 m2, po zhutnění tl. 150 mm | m2 | 554 |  | 0 | CS ÚRS 2022 01 |  |  | základní |  | 0 | 0 | 0 | 0 | 0 | 4 | K | 2 |  |  |  | ROZPOCET | 0 | 0 | 0 | 0 | 0 | 1 | 0 | 4 | -1076655830
| Online PSC |  | https://podminky.urs.cz/item/CS_URS_2022_01/564851011 | [15 empty] | Online PSC | 2
| VV |  | výměry určeny odměřením a výpočtem z digitálního podkladu - výkres 05, 12 | [15 empty] | VV | 2 | 1 | True | 0 | ROZPOCET
| VV |  | "ochranná vrsta vozovky mimo most" 151,0+126,0 |  | 277 | [13 empty] | VV | 2 | 2 | True | 0 | ROZPOCET
| VV |  | "podkladní vrsta vozovky mimo most" 151,0+126,0 |  | 277 | [13 empty] | VV | 2 | 2 | True | 0 | ROZPOCET
| VV |  | Součet |  | 554 | [13 empty] | VV | 2 | 4 | True | 1 | ROZPOCET
112 | K | 565166122 | Asfaltový beton vrstva podkladní ACP 22 (obalované kamenivo hrubozrnné - OKH) s rozprostřením a zhutněním v pruhu šířky přes 3 m, po zhutnění tl. 90 mm | m2 | 277 |  | 0 | CS ÚRS 2022 01 |  |  | základní |  | 0 | 0 | 0 | 0 | 0 | 4 | K | 2 |  |  |  | ROZPOCET | 0 | 0 | 0 | 0 | 0 | 1 | 0 | 4 | -451495702
| Online PSC |  | https://podminky.urs.cz/item/CS_URS_2022_01/565166122 | [15 empty] | Online PSC | 2
| VV |  | výměry určeny odměřením a výpočtem z digitálního podkladu - výkres 05, 12 | [15 empty] | VV | 2 | 1 | True | 0 | ROZPOCET
| VV |  | "živičná podkladní vrsta vozovky mimo most" 151,0+126,0 |  | 277 | [13 empty] | VV | 2 | 2 | True | 1 | ROZPOCET
113 | K | 569851111 | Zpevnění krajnic nebo komunikací pro pěší s rozprostřením a zhutněním, po zhutnění štěrkodrtí tl. 150 mm | m2 | 38.25 |  | 0 | CS ÚRS 2022 01 |  |  | základní |  | 0 | 0.345 | 13.1962 | 0 | 0 | 4 | K | 2 |  |  |  | ROZPOCET | 0 | 0 | 0 | 0 | 0 | 1 | 0 | 4 | -1727586139
| Online PSC |  | https://podminky.urs.cz/item/CS_URS_2022_01/569851111 | [15 empty] | Online PSC | 2
| VV |  | výměry určeny odměřením a výpočtem z digitálního podkladu - výkres 05, 12 | [15 empty] | VV | 2 | 1 | True | 0 | ROZPOCET
| VV |  | "šířka zpevnění 0,75m" 0,75*(20,0+11,0+13,0+7,0) |  | 38.25 | [13 empty] | VV | 2 | 2 | True | 1 | ROZPOCET
114 | K | 573191111 | Postřik infiltrační kationaktivní emulzí v množství 1,00 kg/m2 | m2 | 277 |  | 0 | CS ÚRS 2022 01 |  |  | základní |  | 0 | 0 | 0 | 0 | 0 | 4 | K | 2 |  |  |  | ROZPOCET | 0 | 0 | 0 | 0 | 0 | 1 | 0 | 4 | 178662510
| Online PSC |  | https://podminky.urs.cz/item/CS_URS_2022_01/573191111 | [15 empty] | Online PSC | 2
| VV |  | výměry určeny odměřením a výpočtem z digitálního podkladu - výkres 05, 12 | [15 empty] | VV | 2 | 1 | True | 0 | ROZPOCET
| VV |  | "na nesmelené podkladní vrstě vozovky mimo most" 151,0+126,0 |  | 277 | [13 empty] | VV | 2 | 2 | True | 1 | ROZPOCET
115 | K | 573231106 | Postřik spojovací PS bez posypu kamenivem ze silniční emulze, v množství 0,30 kg/m2 | m2 | 346 |  | 0 | CS ÚRS 2022 01 |  |  | základní |  | 0 | 0 | 0 | 0 | 0 | 4 | K | 2 |  |  |  | ROZPOCET | 0 | 0 | 0 | 0 | 0 | 1 | 0 | 4 | 1265637304
| Online PSC |  | https://podminky.urs.cz/item/CS_URS_2022_01/573231106 | [15 empty] | Online PSC | 2
| VV |  | výměry určeny odměřením a výpočtem z digitálního podkladu - výkres 05, 12 | [15 empty] | VV | 2 | 1 | True | 0 | ROZPOCET
| VV |  | "na živičné ložní vrstě vozovky mimo most" 151,0+126,0+30,0 |  | 307 | [13 empty] | VV | 2 | 2 | True | 0 | ROZPOCET
| VV |  | "na ochraně mostní izolace" 39,0 |  | 39 | [13 empty] | VV | 2 | 2 | True | 0 | ROZPOCET
| VV |  | Součet |  | 346 | [13 empty] | VV | 2 | 4 | True | 1 | ROZPOCET
116 | K | 573231107 | Postřik spojovací PS bez posypu kamenivem ze silniční emulze, v množství 0,40 kg/m2 | m2 | 277 |  | 0 | CS ÚRS 2022 01 |  |  | základní |  | 0 | 0 | 0 | 0 | 0 | 4 | K | 2 |  |  |  | ROZPOCET | 0 | 0 | 0 | 0 | 0 | 1 | 0 | 4 | -2012511032
| Online PSC |  | https://podminky.urs.cz/item/CS_URS_2022_01/573231107 | [15 empty] | Online PSC | 2
| VV |  | výměry určeny odměřením a výpočtem z digitálního podkladu - výkres 05, 12 | [15 empty] | VV | 2 | 1 | True | 0 | ROZPOCET
| VV |  | "na živičné podkladní vrstě vozovky mimo most" 151,0+126,0 |  | 277 | [13 empty] | VV | 2 | 2 | True | 1 | ROZPOCET
117 | K | 577144141 | Asfaltový beton vrstva obrusná ACO 11 (ABS) s rozprostřením a se zhutněním z modifikovaného asfaltu v pruhu šířky přes 3 m, po zhutnění tl. 50 mm | m2 | 346 |  | 0 | CS ÚRS 2022 01 |  |  | základní |  | 0 | 0 | 0 | 0 | 0 | 4 | K | 2 |  |  |  | ROZPOCET | 0 | 0 | 0 | 0 | 0 | 1 | 0 | 4 | 1968937857
| Online PSC |  | https://podminky.urs.cz/item/CS_URS_2022_01/577144141 | [15 empty] | Online PSC | 2
| VV |  | výměry určeny odměřením a výpočtem z digitálního podkladu - výkres 05, 12 | [15 empty] | VV | 2 | 1 | True | 0 | ROZPOCET
| VV |  | "obrusná vrstva vozovky mimo most" 151,0+126,0+30,0 |  | 307 | [13 empty] | VV | 2 | 2 | True | 0 | ROZPOCET
| VV |  | "obrusná vrstva vozovky na mostě" 39,0 |  | 39 | [13 empty] | VV | 2 | 2 | True | 0 | ROZPOCET
| VV |  | Součet |  | 346 | [13 empty] | VV | 2 | 4 | True | 1 | ROZPOCET
118 | K | 577155142 | Asfaltový beton vrstva ložní ACL 16 (ABH) s rozprostřením a zhutněním z modifikovaného asfaltu v pruhu šířky přes 3 m, po zhutnění tl. 60 mm | m2 | 277 |  | 0 | CS ÚRS 2022 01 |  |  | základní |  | 0 | 0 | 0 | 0 | 0 | 4 | K | 2 |  |  |  | ROZPOCET | 0 | 0 | 0 | 0 | 0 | 1 | 0 | 4 | -2069833241
| Online PSC |  | https://podminky.urs.cz/item/CS_URS_2022_01/577155142 | [15 empty] | Online PSC | 2
| VV |  | výměry určeny odměřením a výpočtem z digitálního podkladu - výkres 05, 12 | [15 empty] | VV | 2 | 1 | True | 0 | ROZPOCET
| VV |  | "živičná ložní vrsta vozovky mimo most" 151,0+126,0 |  | 277 | [13 empty] | VV | 2 | 2 | True | 1 | ROZPOCET
119 | K | 597161111 | Rigol dlážděný do lože z betonu prostého tl. 100 mm, s vyplněním a zatřením spár cementovou maltou z lomového kamene tl. do 250 mm | m2 | 19.4 |  | 0 | CS ÚRS 2022 01 |  |  | základní |  | 0 | 0.8566 | 16.618 | 0 | 0 | 4 | K | 2 |  |  |  | ROZPOCET | 0 | 0 | 0 | 0 | 0 | 1 | 0 | 4 | 973345265
| Online PSC |  | https://podminky.urs.cz/item/CS_URS_2022_01/597161111 | [15 empty] | Online PSC | 2
| VV |  | výkres 03, 04, 05 - výměry určeny odměřením a výpočtem z digitálního podkladu | [15 empty] | VV | 2 | 1 | True | 0 | ROZPOCET
| VV |  | "odvodňovací skluzy" 0,6*(3,5+4,0+8,0+3,5) |  | 11.4 | [13 empty] | VV | 2 | 2 | True | 0 | ROZPOCET
| VV |  | "v silničních příkopech v patě odvodńovacích skluzů" 2*2,0*2,0 |  | 8 | [13 empty] | VV | 2 | 2 | True | 0 | ROZPOCET
| VV |  | Součet |  | 19.4 | [13 empty] | VV | 2 | 4 | True | 1 | ROZPOCET
| D | 6 | Úpravy povrchů, podlahy a osazování výplní |  |  |  | 0 | [5 empty] | 0 |  | 0.45932 |  | 0 | 1 | D | 1 |  |  |  | ROZPOCET | [6 empty] | 0
120 | K | 628611131 | Nátěr mostních betonových konstrukcí akrylátový na siloxanové a plasticko-elastické bázi 2x ochranný pružný OS-C (OS 4) | m2 | 28.3 |  | 0 | CS ÚRS 2022 01 |  |  | základní |  | 0 | 0.00052 | 0.014716 | 0 | 0 | 4 | K | 2 |  |  |  | ROZPOCET | 0 | 0 | 0 | 0 | 0 | 1 | 0 | 4 | 1201110699
| Online PSC |  | https://podminky.urs.cz/item/CS_URS_2022_01/628611131 | [15 empty] | Online PSC | 2
| VV |  | "povrch říms - výkres 14" 1,0*(14,1+14,2) |  | 28.3 | [13 empty] | VV | 2 | 2 | True | 1 | ROZPOCET
121 | K | 628631211 | Spárování zdiva opěrných zdí a valů cementovou maltou hloubky spárování do 30 mm, zdiva z lomového kamene | m2 | 26 |  | 0 | CS ÚRS 2022 01 |  |  | základní |  | 0 | 0.0171 | 0.4446 | 0 | 0 | 4 | K | 2 |  |  |  | ROZPOCET | 0 | 0 | 0 | 0 | 0 | 1 | 0 | 4 | -1043792338
| Online PSC |  | https://podminky.urs.cz/item/CS_URS_2022_01/628631211 | [15 empty] | Online PSC | 2
| VV |  | "kotvený obklad líce opěrných zdí - výkres 08" 7,5+12,0+6,5 |  | 26 | [13 empty] | VV | 2 | 2 | True | 1 | ROZPOCET
| D | 9 | Ostatní konstrukce a práce, bourání |  |  |  | 0 | [5 empty] | 0 |  | 40.1838 |  | 351.2147 | 1 | D | 1 |  |  |  | ROZPOCET | [6 empty] | 0
122 | K | 911121111 | Montáž zábradlí ocelového přichyceného vruty do betonového podkladu | m | 12.5 |  | 0 | CS ÚRS 2022 01 |  |  | základní |  | 0 | 0.00074 | 0.00925 | 0 | 0 | 4 | K | 2 |  |  |  | ROZPOCET | 0 | 0 | 0 | 0 | 0 | 1 | 0 | 4 | -489316003
| Online PSC |  | https://podminky.urs.cz/item/CS_URS_2022_01/911121111 | [15 empty] | Online PSC | 2
| VV |  | "zábradlí na opěrných zdech" 4,0+4,0+4,5 |  | 12.5 | [13 empty] | VV | 2 | 2 | True | 1 | ROZPOCET
123 | M | RMAT0001 | zábradlí výšky 1,1m z tažených kompozitních materiálů | m | 12.5 |  | 0 | VLASTNÍ CENA |  |  | základní |  | 0 | 0 | 0 | 0 | 0 | 8 | M | 2 |  |  |  | ROZPOCET | 0 | 0 | 0 | 0 | 0 | 1 | 0 | 4 | 1985522746
124 | K | 911331135 | Silniční svodidlo s osazením sloupků zaberaněním ocelové úroveň zádržnosti H1 vzdálenosti sloupků přes 2 do 4 m jednostranné | m | 126 |  | 0 | CS ÚRS 2022 01 |  |  | základní |  | 0 | 0.0443 | 5.5818 | 0 | 0 | 4 | K | 2 |  |  |  | ROZPOCET | 0 | 0 | 0 | 0 | 0 | 1 | 0 | 4 | -357706300
| Online PSC |  | https://podminky.urs.cz/item/CS_URS_2022_01/911331135 | [15 empty] | Online PSC | 2
| VV |  | "výkres 05" 2*39,0+2*24,0 |  | 126 | [13 empty] | VV | 2 | 2 | True | 1 | ROZPOCET
125 | K | 911334122 | Zábradelní svodidla ocelová s osazením sloupků kotvením do římsy, se svodnicí úrovně zádržnosti H2 s výplní ze svislých tyčí | m | 24 |  | 0 | CS ÚRS 2022 01 |  |  | základní |  | 0 | 0.07057 | 1.6937 | 0 | 0 | 4 | K | 2 |  |  |  | ROZPOCET | 0 | 0 | 0 | 0 | 0 | 1 | 0 | 4 | 2097630611
| Online PSC |  | https://podminky.urs.cz/item/CS_URS_2022_01/911334122 | [15 empty] | Online PSC | 2
| VV |  | "výkres 05" 12,0+12,0 |  | 24 | [13 empty] | VV | 2 | 2 | True | 1 | ROZPOCET
126 | K | 914111111 | Montáž svislé dopravní značky základní velikosti do 1 m2 objímkami na sloupky nebo konzoly | kus | 4 |  | 0 | CS ÚRS 2022 01 |  |  | základní |  | 0 | 0.0007 | 0.0028 | 0 | 0 | 4 | K | 2 |  |  |  | ROZPOCET | 0 | 0 | 0 | 0 | 0 | 1 | 0 | 4 | 17338693
| Online PSC |  | https://podminky.urs.cz/item/CS_URS_2022_01/914111111 | [15 empty] | Online PSC | 2
| VV |  | "evidenční čísla mostu a název toku - zpětné osazení" 2+2 |  | 4 | [13 empty] | VV | 2 | 2 | True | 1 | ROZPOCET
127 | K | 914511111 | Montáž sloupku dopravních značek délky do 3,5 m do betonového základu | kus | 2 |  | 0 | CS ÚRS 2022 01 |  |  | základní |  | 0 | 0.10941 | 0.21882 | 0 | 0 | 4 | K | 2 |  |  |  | ROZPOCET | 0 | 0 | 0 | 0 | 0 | 1 | 0 | 4 | -1996210532
| Online PSC |  | https://podminky.urs.cz/item/CS_URS_2022_01/914511111 | [15 empty] | Online PSC | 2
| VV |  | "nové sloupky pro značky evidenčního čísla mostu a názvu toku" 2 |  | 2 | [13 empty] | VV | 2 | 2 | True | 1 | ROZPOCET
128 | M | 40445225 | sloupek pro dopravní značku Zn D 60mm v 3,5m | kus | 2 |  | 0 | CS ÚRS 2022 01 |  |  | základní |  | 0 | 0.0061 | 0.0122 | 0 | 0 | 8 | M | 2 |  |  |  | ROZPOCET | 0 | 0 | 0 | 0 | 0 | 1 | 0 | 4 | 182714443
129 | K | 916131213 | Osazení silničního obrubníku betonového se zřízením lože, s vyplněním a zatřením spár cementovou maltou stojatého s boční opěrou z betonu prostého, do lože z betonu prostého | m | 12 |  | 0 | CS ÚRS 2022 01 |  |  | základní |  | 0 | 0.1554 | 1.8648 | 0 | 0 | 4 | K | 2 |  |  |  | ROZPOCET | 0 | 0 | 0 | 0 | 0 | 1 | 0 | 4 | 1840687055
| Online PSC |  | https://podminky.urs.cz/item/CS_URS_2022_01/916131213 | [15 empty] | Online PSC | 2
| VV |  | výkres 03, 04, 05 - výměry určeny odměřením a výpočtem z digitálního podkladu | [15 empty] | VV | 2 | 1 | True | 0 | ROZPOCET
| VV |  | "běžný obrzbníky 150 x 250mm" 1,0+1,0+3,0+3,0 |  | 8 | [13 empty] | VV | 2 | 2 | True | 0 | ROZPOCET
| VV |  | "přechodový obrubník 150 x 150-250mm" 4*1,0 |  | 4 | [13 empty] | VV | 2 | 2 | True | 0 | ROZPOCET
| VV |  | Součet |  | 12 | [13 empty] | VV | 2 | 4 | True | 1 | ROZPOCET
130 | M | 59217031 | obrubník betonový silniční 1000x150x250mm | m | 8.16 |  | 0 | CS ÚRS 2022 01 |  |  | základní |  | 0 | 0.08 | 0.6528 | 0 | 0 | 8 | M | 2 |  |  |  | ROZPOCET | 0 | 0 | 0 | 0 | 0 | 1 | 0 | 4 | 1287184445
| VV |  | 8 * 1,02 " Přepočtené koeficientem množství |  | 8.16 | [13 empty] | VV | 2 | 2 | True | 1 | ROZPOCET
131 | M | 59217030 | obrubník betonový silniční přechodový 1000x150x150-250mm | m | 4.08 |  | 0 | CS ÚRS 2022 01 |  |  | základní |  | 0 | 0.06567 | 0.26793 | 0 | 0 | 8 | M | 2 |  |  |  | ROZPOCET | 0 | 0 | 0 | 0 | 0 | 1 | 0 | 4 | -1899883047
| VV |  | 4 * 1,02 " Přepočtené koeficientem množství |  | 4.08 | [13 empty] | VV | 2 | 2 | True | 1 | ROZPOCET
132 | K | 916231213 | Osazení chodníkového obrubníku betonového se zřízením lože, s vyplněním a zatřením spár cementovou maltou stojatého s boční opěrou z betonu prostého, do lože z betonu prostého | m | 52 |  | 0 | CS ÚRS 2022 01 |  |  | základní |  | 0 | 0.1295 | 6.734 | 0 | 0 | 4 | K | 2 |  |  |  | ROZPOCET | 0 | 0 | 0 | 0 | 0 | 1 | 0 | 4 | 1288306579
| Online PSC |  | https://podminky.urs.cz/item/CS_URS_2022_01/916231213 | [15 empty] | Online PSC | 2
| VV |  | výkres 03, 04, 05 - výměry určeny odměřením a výpočtem z digitálního podkladu | [15 empty] | VV | 2 | 1 | True | 0 | ROZPOCET
| VV |  | "lemování kamenné dlažby" 1,5+3,5+4,5+3,0+3,0+8,0+4,0+3,0+1,5+5,0+15,0 |  | 52 | [13 empty] | VV | 2 | 2 | True | 1 | ROZPOCET
133 | M | 59217017 | obrubník betonový chodníkový 1000x100x250mm | m | 53.04 |  | 0 | CS ÚRS 2022 01 |  |  | základní |  | 0 | 0.05612 | 2.9766 | 0 | 0 | 8 | M | 2 |  |  |  | ROZPOCET | 0 | 0 | 0 | 0 | 0 | 1 | 0 | 4 | 383402187
| VV |  | 52 * 1,02 " Přepočtené koeficientem množství |  | 53.04 | [13 empty] | VV | 2 | 2 | True | 1 | ROZPOCET
134 | K | 919112233 | Řezání dilatačních spár v živičném krytu vytvoření komůrky pro těsnící zálivku šířky 20 mm, hloubky 40 mm | m | 83.1 |  | 0 | CS ÚRS 2022 01 |  |  | základní |  | 0 | 1e-05 | 0.000831 | 0 | 0 | 4 | K | 2 |  |  |  | ROZPOCET | 0 | 0 | 0 | 0 | 0 | 1 | 0 | 4 | 1638134463
| Online PSC |  | https://podminky.urs.cz/item/CS_URS_2022_01/919112233 | [15 empty] | Online PSC | 2
| VV |  | výměry určeny odměřením a výpočtem z digitálního podkladu - výkres 05, 12 | [15 empty] | VV | 2 | 1 | True | 0 | ROZPOCET
| VV |  | "spára mezi římsou a ochranou izolace" 14,1+14,2 |  | 28.3 | [13 empty] | VV | 2 | 2 | True | 0 | ROZPOCET
| VV |  | "spára mezi římsou a obrusnou vrstvou vozovky" 14,1+14,2 |  | 28.3 | [13 empty] | VV | 2 | 2 | True | 0 | ROZPOCET
| VV |  | "nad konci nosné konstrukce rámu" 10,5+10,0 |  | 20.5 | [13 empty] | VV | 2 | 2 | True | 0 | ROZPOCET
| VV |  | "v napojení stávající a nové obrusné vrstvy na konci úpravy" 6,0 |  | 6 | [13 empty] | VV | 2 | 2 | True | 0 | ROZPOCET
| VV |  | Součet |  | 83.1 | [13 empty] | VV | 2 | 4 | True | 1 | ROZPOCET
135 | K | 919122132 | Utěsnění dilatačních spár zálivkou za tepla v cementobetonovém nebo živičném krytu včetně adhezního nátěru s těsnicím profilem pod zálivkou, pro komůrky šířky 20 mm, hloubky 40 mm | m | 83.1 |  | 0 | CS ÚRS 2022 01 |  |  | základní |  | 0 | 0.00034 | 0.028254 | 0 | 0 | 4 | K | 2 |  |  |  | ROZPOCET | 0 | 0 | 0 | 0 | 0 | 1 | 0 | 4 | -1376039162
| Online PSC |  | https://podminky.urs.cz/item/CS_URS_2022_01/919122132 | [15 empty] | Online PSC | 2
136 | K | 919721221 | Geomříž pro vyztužení asfaltového povrchu ze skelných vláken | m2 | 48 |  | 0 | CS ÚRS 2022 01 |  |  | základní |  | 0 | 0.01386 | 0.66528 | 0 | 0 | 4 | K | 2 |  |  |  | ROZPOCET | 0 | 0 | 0 | 0 | 0 | 1 | 0 | 4 | -945467592
| Online PSC |  | https://podminky.urs.cz/item/CS_URS_2022_01/919721221 | [15 empty] | Online PSC | 2
| VV |  | "napojení stávající a nové vozovky na dl. 4,0m s pevností 50/50 kN/m" 2*6,0*4,0 |  | 48 | [13 empty] | VV | 2 | 2 | True | 1 | ROZPOCET
137 | K | 919726122 | Geotextilie netkaná pro ochranu, separaci nebo filtraci měrná hmotnost přes 200 do 300 g/m2 | m2 | 277 |  | 0 | CS ÚRS 2022 01 |  |  | základní |  | 0 | 0.00047 | 0.13019 | 0 | 0 | 4 | K | 2 |  |  |  | ROZPOCET | 0 | 0 | 0 | 0 | 0 | 1 | 0 | 4 | 1494743981
| Online PSC |  | https://podminky.urs.cz/item/CS_URS_2022_01/919726122 | [15 empty] | Online PSC | 2
| VV |  | výměry určeny odměřením a výpočtem z digitálního podkladu | [15 empty] | VV | 2 | 1 | True | 0 | ROZPOCET
| VV |  | "na pláni pod vozovkou" 151,0+126,0 |  | 277 | [13 empty] | VV | 2 | 2 | True | 1 | ROZPOCET
138 | K | 931994141 | Těsnění spáry betonové konstrukce pásy, profily, tmely tmelem polyuretanovým spáry pracovní do 1,5 cm2 | m | 27.8 |  | 0 | CS ÚRS 2022 01 |  |  | základní |  | 0 | 3e-05 | 0.000834 | 0 | 0 | 4 | K | 2 |  |  |  | ROZPOCET | 0 | 0 | 0 | 0 | 0 | 1 | 0 | 4 | 2124145039
| Online PSC |  | https://podminky.urs.cz/item/CS_URS_2022_01/931994141 | [15 empty] | Online PSC | 2
| VV |  | spáry mezi spodní a vrchní stavbou mostu - výkres 07 | [15 empty] | VV | 2 | 1 | True | 0 | ROZPOCET
| VV |  | "opěra 1" 11,9+2*1,1 |  | 14.1 | [13 empty] | VV | 2 | 2 | True | 0 | ROZPOCET
| VV |  | "opěra 2" 11,5+2*1,1 |  | 13.7 | [13 empty] | VV | 2 | 2 | True | 0 | ROZPOCET
| VV |  | Součet |  | 27.8 | [13 empty] | VV | 2 | 4 | True | 1 | ROZPOCET
139 | K | 936942211 | Zhotovení tabulky s letopočtem opravy nebo větší údržby vložením šablony do bednění | kus | 1 |  | 0 | CS ÚRS 2022 01 |  |  | základní |  | 0 | 0.00649 | 0.00649 | 0 | 0 | 4 | K | 2 |  |  |  | ROZPOCET | 0 | 0 | 0 | 0 | 0 | 1 | 0 | 4 | -585579443
| Online PSC |  | https://podminky.urs.cz/item/CS_URS_2022_01/936942211 | [15 empty] | Online PSC | 2
140 | K | 938902113 | Profilace a čištění příkopů komunikací příkopovým rypadlem s odstraněním travnatého porostu nebo nánosu, s úpravou dna a svahů do předepsaného profilu a s naložením na dopravní prostředek nebo s přemístěním na hromady na vzdálenost do 20 m nezpevněných nebo zpevněných objemu nánosu přes 0,30 do 0,50 m3/m | m | 67 |  | 0 | CS ÚRS 2022 01 |  |  | základní |  | 0 | 0 | 0 | 0.324 | 21.708 | 4 | K | 2 |  |  |  | ROZPOCET | 0 | 0 | 0 | 0 | 0 | 1 | 0 | 4 | -2107632881
| Online PSC |  | https://podminky.urs.cz/item/CS_URS_2022_01/938902113 | [15 empty] | Online PSC | 2
| VV |  | výměry určeny odměřením a výpočtem z digitálního podkladu | [15 empty] | VV | 2 | 1 | True | 0 | ROZPOCET
| VV |  | "úprava a pročištění" 44,0+23,0 |  | 67 | [13 empty] | VV | 2 | 2 | True | 1 | ROZPOCET
141 | K | 946231111 | Zavěšené lešení pod bednění mostních říms pracovní a podpěrné s vyložením do 0,90 m montáž | m | 28.3 |  | 0 | CS ÚRS 2022 01 |  |  | základní |  | 0 | 0.0082 | 0.23206 | 0 | 0 | 4 | K | 2 |  |  |  | ROZPOCET | 0 | 0 | 0 | 0 | 0 | 1 | 0 | 4 | 451374205
| Online PSC |  | https://podminky.urs.cz/item/CS_URS_2022_01/946231111 | [15 empty] | Online PSC | 2
| VV |  | "výkres 14" 14,1+14,2 |  | 28.3 | [13 empty] | VV | 2 | 2 | True | 1 | ROZPOCET
142 | K | 946231121 | Zavěšené lešení pod bednění mostních říms pracovní a podpěrné s vyložením do 0,90 m demontáž | m | 28.3 |  | 0 | CS ÚRS 2022 01 |  |  | základní |  | 0 | 0 | 0 | 0 | 0 | 4 | K | 2 |  |  |  | ROZPOCET | 0 | 0 | 0 | 0 | 0 | 1 | 0 | 4 | 1729137107
| Online PSC |  | https://podminky.urs.cz/item/CS_URS_2022_01/946231121 | [15 empty] | Online PSC | 2
143 | K | 948411111 | Podpěrné skruže a podpěry dočasné kovové zřízení skruží z věží výšky do 10 m | m3 | 98.8 |  | 0 | CS ÚRS 2022 01 |  |  | základní |  | 0 | 0.00088 | 0.086944 | 0 | 0 | 4 | K | 2 |  |  |  | ROZPOCET | 0 | 0 | 0 | 0 | 0 | 1 | 0 | 4 | -1359460050
| Online PSC |  | https://podminky.urs.cz/item/CS_URS_2022_01/948411111 | [15 empty] | Online PSC | 2
| VV |  | "výkres 07 - výměry určeny odměřením a výpočtem z digitálního podkladu" 13,0"m2"*7,6"m" |  | 98.8 | [13 empty] | VV | 2 | 2 | True | 1 | ROZPOCET
144 | K | 948411211 | Podpěrné skruže a podpěry dočasné kovové odstranění skruží z věží výšky do 10 m | m3 | 98.8 |  | 0 | CS ÚRS 2022 01 |  |  | základní |  | 0 | 0 | 0 | 0 | 0 | 4 | K | 2 |  |  |  | ROZPOCET | 0 | 0 | 0 | 0 | 0 | 1 | 0 | 4 | -552064636
| Online PSC |  | https://podminky.urs.cz/item/CS_URS_2022_01/948411211 | [15 empty] | Online PSC | 2
145 | K | 948411911 | Podpěrné skruže a podpěry dočasné kovové měsíční nájemné skruží z věží výšky do 10 m | m3 | 197.6 |  | 0 | CS ÚRS 2022 01 |  |  | základní |  | 0 | 0 | 0 | 0 | 0 | 4 | K | 2 |  |  |  | ROZPOCET | 0 | 0 | 0 | 0 | 0 | 1 | 0 | 4 | -1241148745
| Online PSC |  | https://podminky.urs.cz/item/CS_URS_2022_01/948411911 | [15 empty] | Online PSC | 2
| VV |  | 98,8*2"měsíce" |  | 197.6 | [13 empty] | VV | 2 | 2 | True | 1 | ROZPOCET
146 | K | 962021112 | Bourání mostních konstrukcí zdiva a pilířů z kamene nebo cihel | m3 | 63.7 |  | 0 | CS ÚRS 2022 01 |  |  | základní |  | 0 | 0.12 | 7.644 | 2.49 | 158.613 | 4 | K | 2 |  |  |  | ROZPOCET | 0 | 0 | 0 | 0 | 0 | 1 | 0 | 4 | 605108942
| Online PSC |  | https://podminky.urs.cz/item/CS_URS_2022_01/962021112 | [15 empty] | Online PSC | 2
| VV |  | výkres 02 | [15 empty] | VV | 2 | 1 | True | 0 | ROZPOCET
| VV |  | "opěry" 2*3.0"m2"*7.2"m" |  | 43.2 | [13 empty] | VV | 2 | 2 | True | 0 | ROZPOCET
| VV |  | "opěrné zdi" 0.50"m"*(9.0+20.0+12.0)"m2" |  | 20.5 | [13 empty] | VV | 2 | 2 | True | 0 | ROZPOCET
| VV |  | Součet |  | 63.7 | [13 empty] | VV | 2 | 4 | True | 1 | ROZPOCET
147 | K | 963051111 | Bourání mostních konstrukcí nosných konstrukcí ze železového betonu | m3 | 62.4 |  | 0 | CS ÚRS 2022 01 |  |  | základní |  | 0 | 0.12171 | 7.5947 | 2.4 | 149.76 | 4 | K | 2 |  |  |  | ROZPOCET | 0 | 0 | 0 | 0 | 0 | 1 | 0 | 4 | 103064449
| Online PSC |  | https://podminky.urs.cz/item/CS_URS_2022_01/963051111 | [15 empty] | Online PSC | 2
| VV |  | výkres 02 | [15 empty] | VV | 2 | 1 | True | 0 | ROZPOCET
| VV |  | "monolitická deska, čelní zídka, říms, křídla" 5.0"m2"*7.2"m"+2*0.6"m"*(12,0+10,0)"m2" |  | 62.4 | [13 empty] | VV | 2 | 2 | True | 1 | ROZPOCET
148 | K | 964076331 | Vybourání válcovaných nosníků uložených ve zdivu betonovém nebo kamenném na maltu cementovou délky do 6 m, hmotnosti do 35 kg/m | t | 1.065 |  | 0 | CS ÚRS 2022 01 |  |  | základní |  | 0 | 0 | 0 | 1.261 | 1.343 | 4 | K | 2 |  |  |  | ROZPOCET | 0 | 0 | 0 | 0 | 0 | 1 | 0 | 4 | 1505845080
| Online PSC |  | https://podminky.urs.cz/item/CS_URS_2022_01/964076331 | [15 empty] | Online PSC | 2
| VV |  | "nosníky v mostovce - výkres 02" | [15 empty] | VV | 2 | 1 | True | 0 | ROZPOCET
| VV |  | "I200" 9"ks"*4,5"m"*0,0263"t/m" |  | 1.065 | [13 empty] | VV | 2 | 2 | True | 1 | ROZPOCET
149 | K | 964076351 | Vybourání válcovaných nosníků uložených ve zdivu betonovém nebo kamenném na maltu cementovou délky do 6 m, hmotnosti přes 55 kg/m | t | 0.575 |  | 0 | CS ÚRS 2022 01 |  |  | základní |  | 0 | 0 | 0 | 1.25 | 0.71875 | 4 | K | 2 |  |  |  | ROZPOCET | 0 | 0 | 0 | 0 | 0 | 1 | 0 | 4 | -118800442
| Online PSC |  | https://podminky.urs.cz/item/CS_URS_2022_01/964076351 | [15 empty] | Online PSC | 2
| VV |  | výkres 02 | [15 empty] | VV | 2 | 1 | True | 0 | ROZPOCET
| VV |  | "I450" 1"ks"*5,0"m"*0,115"t/m" |  | 0.575 | [13 empty] | VV | 2 | 2 | True | 1 | ROZPOCET
150 | K | 966006211 | Odstranění (demontáž) svislých dopravních značek s odklizením materiálu na skládku na vzdálenost do 20 m nebo s naložením na dopravní prostředek ze sloupů, sloupků nebo konzol | kus | 4 |  | 0 | CS ÚRS 2022 01 |  |  | základní |  | 0 | 0 | 0 | 0.004 | 0.016 | 4 | K | 2 |  |  |  | ROZPOCET | 0 | 0 | 0 | 0 | 0 | 1 | 0 | 4 | -1217589200
| Online PSC |  | https://podminky.urs.cz/item/CS_URS_2022_01/966006211 | [15 empty] | Online PSC | 2
| VV |  | "evidenční čísla mostu a název toku s uložením na stavbě pro zpětné osazení" 2+2 |  | 4 | [13 empty] | VV | 2 | 2 | True | 1 | ROZPOCET
151 | K | 966075141 | Odstranění různých konstrukcí na mostech kovového zábradlí vcelku | m | 17 |  | 0 | CS ÚRS 2022 01 |  |  | základní |  | 0 | 8e-05 | 0.00136 | 0.018 | 0.306 | 4 | K | 2 |  |  |  | ROZPOCET | 0 | 0 | 0 | 0 | 0 | 1 | 0 | 4 | -933769049
| Online PSC |  | https://podminky.urs.cz/item/CS_URS_2022_01/966075141 | [15 empty] | Online PSC | 2
| VV |  | "s odvozem do sběru k sešrotování - výkres 02" 8,5+8,5 |  | 17 | [13 empty] | VV | 2 | 2 | True | 1 | ROZPOCET
152 | K | 985223212 | Přezdívání zdiva do aktivované malty kamenného, objemu přes 3 m3 | m3 | 7.5 |  | 0 | CS ÚRS 2022 01 |  |  | základní |  | 0 | 0.50375 | 3.7781 | 2.5 | 18.75 | 4 | K | 2 |  |  |  | ROZPOCET | 0 | 0 | 0 | 0 | 0 | 1 | 0 | 4 | -1183073955
| Online PSC |  | https://podminky.urs.cz/item/CS_URS_2022_01/985223212 | [15 empty] | Online PSC | 2
| VV |  | "opěrné zdi" 0,5"m"*5,0"m2"*3 |  | 7.5 | [13 empty] | VV | 2 | 2 | True | 1 | ROZPOCET
| D | 997 | Přesun sutě |  |  |  | 0 | [5 empty] | 0 |  | 0 |  | 0 | 1 | D | 1 |  |  |  | ROZPOCET | [6 empty] | 0
153 | K | 997013811 | Poplatek za uložení stavebního odpadu na skládce (skládkovné) dřevěného zatříděného do Katalogu odpadů pod kódem 17 02 01 | t | 12.245 |  | 0 | CS ÚRS 2022 01 |  |  | základní |  | 0 | 0 | 0 | 0 | 0 | 4 | K | 2 |  |  |  | ROZPOCET | 0 | 0 | 0 | 0 | 0 | 1 | 0 | 4 | 129691780
| Online PSC |  | https://podminky.urs.cz/item/CS_URS_2022_01/997013811 | [15 empty] | Online PSC | 2
| VV |  | "drť z křovin" 883,0*0,005"t/m2" |  | 4.415 | [13 empty] | VV | 2 | 2 | True | 0 | ROZPOCET
| VV |  | "drť z větví" 33*0,06"t/ks"+3*0,1"t/ks" |  | 2.28 | [13 empty] | VV | 2 | 2 | True | 0 | ROZPOCET
| VV |  | "pařezy" 33*0,15"t/ks"+3*0,2"t/ks" |  | 5.55 | [13 empty] | VV | 2 | 2 | True | 0 | ROZPOCET
| VV |  | Součet |  | 12.245 | [13 empty] | VV | 2 | 4 | True | 1 | ROZPOCET
154 | K | 997211511 | Vodorovná doprava suti nebo vybouraných hmot suti se složením a hrubým urovnáním, na vzdálenost do 1 km | t | 496.873 |  | 0 | CS ÚRS 2022 01 |  |  | základní |  | 0 | 0 | 0 | 0 | 0 | 4 | K | 2 |  |  |  | ROZPOCET | 0 | 0 | 0 | 0 | 0 | 1 | 0 | 4 | -2011263851
| Online PSC |  | https://podminky.urs.cz/item/CS_URS_2022_01/997211511 | [15 empty] | Online PSC | 2
| VV |  | na skládku do 20km | [15 empty] | VV | 2 | 1 | True | 0 | ROZPOCET
| VV |  | "nestmelené vrstvy vozovky" 325,0*0,58"t/m2" |  | 188.5 | [13 empty] | VV | 2 | 2 | True | 0 | ROZPOCET
| VV |  | "suť ze spodní stavby mostu a z opěrných zdí" 63,7"m3"*2,49"t/m3" |  | 158.613 | [13 empty] | VV | 2 | 2 | True | 0 | ROZPOCET
| VV |  | "suť z mostovky" 62,4"m3"*2,4"t/m3" |  | 149.76 | [13 empty] | VV | 2 | 2 | True | 0 | ROZPOCET
| VV |  | Součet |  | 496.873 | [13 empty] | VV | 2 | 4 | True | 1 | ROZPOCET
155 | K | 997211519 | Vodorovná doprava suti nebo vybouraných hmot suti se složením a hrubým urovnáním, na vzdálenost Příplatek k ceně za každý další i započatý 1 km přes 1 km | t | 9440.587 |  | 0 | CS ÚRS 2022 01 |  |  | základní |  | 0 | 0 | 0 | 0 | 0 | 4 | K | 2 |  |  |  | ROZPOCET | 0 | 0 | 0 | 0 | 0 | 1 | 0 | 4 | 1238953293
| Online PSC |  | https://podminky.urs.cz/item/CS_URS_2022_01/997211519 | [15 empty] | Online PSC | 2
| VV |  | na skládku do 20km | [15 empty] | VV | 2 | 1 | True | 0 | ROZPOCET
| VV |  | "nestmelené vrstvy vozovky" 325,0*0,58"t/m2"*19"km" |  | 3581.5 | [13 empty] | VV | 2 | 2 | True | 0 | ROZPOCET
| VV |  | "suť ze spodní stavby mostu a z opěrných zdí" 63,7"m3"*2,49"t/m3"*19"km" |  | 3013.647 | [13 empty] | VV | 2 | 2 | True | 0 | ROZPOCET
| VV |  | "suť z mostovky" 62,4"m3"*2,4"t/m3"*19"km" |  | 2845.44 | [13 empty] | VV | 2 | 2 | True | 0 | ROZPOCET
| VV |  | Součet |  | 9440.587 | [13 empty] | VV | 2 | 4 | True | 1 | ROZPOCET
156 | K | 997211521 | Vodorovná doprava suti nebo vybouraných hmot vybouraných hmot se složením a hrubým urovnáním nebo s přeložením na jiný dopravní prostředek kromě lodi, na vzdálenost do 1 km | t | 1.946 |  | 0 | CS ÚRS 2022 01 |  |  | základní |  | 0 | 0 | 0 | 0 | 0 | 4 | K | 2 |  |  |  | ROZPOCET | 0 | 0 | 0 | 0 | 0 | 1 | 0 | 4 | 1531101283
| Online PSC |  | https://podminky.urs.cz/item/CS_URS_2022_01/997211521 | [15 empty] | Online PSC | 2
| VV |  | do sběru do 20km k sešrotování | [15 empty] | VV | 2 | 1 | True | 0 | ROZPOCET
| VV |  | "stávající zábradlí" 17,0"m"*0,018"t/m" |  | 0.306 | [13 empty] | VV | 2 | 2 | True | 0 | ROZPOCET
| VV |  | "nosníky z mostovky" (1,065+0,575)"t" |  | 1.64 | [13 empty] | VV | 2 | 2 | True | 0 | ROZPOCET
| VV |  | Součet |  | 1.946 | [13 empty] | VV | 2 | 4 | True | 1 | ROZPOCET
157 | K | 997211529 | Vodorovná doprava suti nebo vybouraných hmot vybouraných hmot se složením a hrubým urovnáním nebo s přeložením na jiný dopravní prostředek kromě lodi, na vzdálenost Příplatek k ceně za každý další i započatý 1 km přes 1 km | t | 36.974 |  | 0 | CS ÚRS 2022 01 |  |  | základní |  | 0 | 0 | 0 | 0 | 0 | 4 | K | 2 |  |  |  | ROZPOCET | 0 | 0 | 0 | 0 | 0 | 1 | 0 | 4 | 823665584
| Online PSC |  | https://podminky.urs.cz/item/CS_URS_2022_01/997211529 | [15 empty] | Online PSC | 2
| VV |  | do sběru do 20km k sešrotování | [15 empty] | VV | 2 | 1 | True | 0 | ROZPOCET
| VV |  | "stávající zábradlí" 17,0"m"*0,018"t/m"*19"km" |  | 5.814 | [13 empty] | VV | 2 | 2 | True | 0 | ROZPOCET
| VV |  | "nosníky z mostovky" (1,065+0,575)"t"*19"km" |  | 31.16 | [13 empty] | VV | 2 | 2 | True | 0 | ROZPOCET
| VV |  | Součet |  | 36.974 | [13 empty] | VV | 2 | 4 | True | 1 | ROZPOCET
158 | K | 997221862 | Poplatek za uložení stavebního odpadu na recyklační skládce (skládkovné) z armovaného betonu zatříděného do Katalogu odpadů pod kódem 17 01 01 | t | 149.76 |  | 0 | CS ÚRS 2022 01 |  |  | základní |  | 0 | 0 | 0 | 0 | 0 | 4 | K | 2 |  |  |  | ROZPOCET | 0 | 0 | 0 | 0 | 0 | 1 | 0 | 4 | 2116716532
| Online PSC |  | https://podminky.urs.cz/item/CS_URS_2022_01/997221862 | [15 empty] | Online PSC | 2
| VV |  | "suť z mostovky" 62,4"m3"*2,4"t/m3" |  | 149.76 | [13 empty] | VV | 2 | 2 | True | 1 | ROZPOCET
159 | K | 997221873 | Poplatek za uložení stavebního odpadu na recyklační skládce (skládkovné) zeminy a kamení zatříděného do Katalogu odpadů pod kódem 17 05 04 | t | 2155.363 |  | 0 | CS ÚRS 2022 01 |  |  | základní |  | 0 | 0 | 0 | 0 | 0 | 4 | K | 2 |  |  |  | ROZPOCET | 0 | 0 | 0 | 0 | 0 | 1 | 0 | 4 | -879267865
| Online PSC |  | https://podminky.urs.cz/item/CS_URS_2022_01/997221873 | [15 empty] | Online PSC | 2
| VV |  | "sejmutý drn" 113,0"m3"*1,6"t/m3" |  | 180.8 | [13 empty] | VV | 2 | 2 | True | 0 | ROZPOCET
| VV |  | "výkopek z výměny podloží" 97,5*2,0"t/m3" |  | 195 | [13 empty] | VV | 2 | 2 | True | 0 | ROZPOCET
| VV |  | "výkopek z odstraněné krajnice" 7,65*2,0"t/m3" |  | 15.3 | [13 empty] | VV | 2 | 2 | True | 0 | ROZPOCET
| VV |  | "výkopek z úpravy silničního tělesa" 63,0*2,0"t/m3" |  | 126 | [13 empty] | VV | 2 | 2 | True | 0 | ROZPOCET
| VV |  | "výkopek za stavebních jam" 600,875*2,0"t/m3" |  | 1201.75 | [13 empty] | VV | 2 | 2 | True | 0 | ROZPOCET
| VV |  | "výkopek z prahů" 11,2*2,0"t/m3" |  | 22.4 | [13 empty] | VV | 2 | 2 | True | 0 | ROZPOCET
| VV |  | "z úpravy a pročištění silničních" 33,5*2,0"t/m3" |  | 67 | [13 empty] | VV | 2 | 2 | True | 0 | ROZPOCET
| VV |  | "nestmelené vrstvy vozovky" 325,0*0,58"t/m2" |  | 188.5 | [13 empty] | VV | 2 | 2 | True | 0 | ROZPOCET
| VV |  | "suť ze spodní stavby mostu a z opěrných zdí" 63,7"m3"*2,49"t/m3" |  | 158.613 | [13 empty] | VV | 2 | 2 | True | 0 | ROZPOCET
| VV |  | Součet |  | 2155.363 | [13 empty] | VV | 2 | 4 | True | 1 | ROZPOCET
| D | 998 | Přesun hmot |  |  |  | 0 | [5 empty] | 0 |  | 0 |  | 0 | 1 | D | 1 |  |  |  | ROZPOCET | [6 empty] | 0
160 | K | 998212111 | Přesun hmot pro mosty zděné, betonové monolitické, spřažené ocelobetonové nebo kovové vodorovná dopravní vzdálenost do 100 m výška mostu do 20 m | t | 821.884 |  | 0 | CS ÚRS 2022 01 |  |  | základní |  | 0 | 0 | 0 | 0 | 0 | 4 | K | 2 |  |  |  | ROZPOCET | 0 | 0 | 0 | 0 | 0 | 1 | 0 | 4 | -1121001467
| Online PSC |  | https://podminky.urs.cz/item/CS_URS_2022_01/998212111 | [15 empty] | Online PSC | 2
| D | PSV | Práce a dodávky PSV |  |  |  | 0 | [5 empty] | 0 |  | 2.3518 |  | 0 | 2 | D | 0 |  |  |  | ROZPOCET | [6 empty] | 0
| D | 711 | Izolace proti vodě, vlhkosti a plynům |  |  |  | 0 | [5 empty] | 0 |  | 2.3268 |  | 0 | 2 | D | 1 |  |  |  | ROZPOCET | [6 empty] | 0
161 | K | 711111001 | Provedení izolace proti zemní vlhkosti natěradly a tmely za studena na ploše vodorovné V nátěrem penetračním | m2 | 103.095 |  | 0 | CS ÚRS 2022 01 |  |  | základní |  | 0 | 0 | 0 | 0 | 0 | 16 | K | 2 |  |  |  | ROZPOCET | 0 | 0 | 0 | 0 | 0 | 1 | 0 | 16 | 1707835574
| Online PSC |  | https://podminky.urs.cz/item/CS_URS_2022_01/711111001 | [15 empty] | Online PSC | 2
| VV |  | výkres 03, 04, 07, 08 | [15 empty] | VV | 2 | 1 | True | 0 | ROZPOCET
| VV |  | "přechodové klíny" 3,4*6,5*2 |  | 44.2 | [13 empty] | VV | 2 | 2 | True | 0 | ROZPOCET
| VV |  | "základy mostu" 0,50*(14,0+13,0)+1,0*(17,0+18,0) |  | 48.5 | [13 empty] | VV | 2 | 2 | True | 0 | ROZPOCET
| VV |  | "vrch mostních křídel" 0.55*(4.90+4.30+5.70+4.0) |  | 10.395 | [13 empty] | VV | 2 | 2 | True | 0 | ROZPOCET
| VV |  | Součet |  | 103.095 | [13 empty] | VV | 2 | 4 | True | 1 | ROZPOCET
162 | M | 11163150 | lak penetrační asfaltový | t | 0.034 |  | 0 | CS ÚRS 2022 01 |  |  | základní |  | 0 | 1 | 0.034 | 0 | 0 | 32 | M | 2 |  |  |  | ROZPOCET | 0 | 0 | 0 | 0 | 0 | 1 | 0 | 16 | 2092519136
| VV |  | 103,095 * 0,00033 " Přepočtené koeficientem množství |  | 0.034 | [13 empty] | VV | 2 | 2 | True | 1 | ROZPOCET
163 | K | 711111002 | Provedení izolace proti zemní vlhkosti natěradly a tmely za studena na ploše vodorovné V nátěrem lakem asfaltovým | m2 | 206.19 |  | 0 | CS ÚRS 2022 01 |  |  | základní |  | 0 | 0 | 0 | 0 | 0 | 16 | K | 2 |  |  |  | ROZPOCET | 0 | 0 | 0 | 0 | 0 | 1 | 0 | 16 | -166739613
| Online PSC |  | https://podminky.urs.cz/item/CS_URS_2022_01/711111002 | [15 empty] | Online PSC | 2
| VV |  | výkres 03, 04 | [15 empty] | VV | 2 | 1 | True | 0 | ROZPOCET
| VV |  | "přechodové klíny" 3,4*6,5*2*2"vrstvy" |  | 88.4 | [13 empty] | VV | 2 | 2 | True | 0 | ROZPOCET
| VV |  | "základy mostu" (0,50*(14,0+13,0)+1,0*(17,0+18,0))*2"vrstvy" |  | 97 | [13 empty] | VV | 2 | 2 | True | 0 | ROZPOCET
| VV |  | "vrch mostních křídel" 0.55*(4.90+4.30+5.70+4.0)*2"vrstvy" |  | 20.79 | [13 empty] | VV | 2 | 2 | True | 0 | ROZPOCET
| VV |  | Součet |  | 206.19 | [13 empty] | VV | 2 | 4 | True | 1 | ROZPOCET
164 | M | 11163152 | lak hydroizolační asfaltový | t | 0.08 |  | 0 | CS ÚRS 2022 01 |  |  | základní |  | 0 | 1 | 0.08 | 0 | 0 | 32 | M | 2 |  |  |  | ROZPOCET | 0 | 0 | 0 | 0 | 0 | 1 | 0 | 16 | -1206143430
| VV |  | 206,19 * 0,00039 " Přepočtené koeficientem množství |  | 0.08 | [13 empty] | VV | 2 | 2 | True | 1 | ROZPOCET
165 | K | 711112001 | Provedení izolace proti zemní vlhkosti natěradly a tmely za studena na ploše svislé S nátěrem penetračním | m2 | 343.16 |  | 0 | CS ÚRS 2022 01 |  |  | základní |  | 0 | 0 | 0 | 0 | 0 | 16 | K | 2 |  |  |  | ROZPOCET | 0 | 0 | 0 | 0 | 0 | 1 | 0 | 16 | 2128434787
| Online PSC |  | https://podminky.urs.cz/item/CS_URS_2022_01/711112001 | [15 empty] | Online PSC | 2
| VV |  | výkres 07, 08 - výměry určeny odměřením a výpočtem z digitálního podkladu | [15 empty] | VV | 2 | 1 | True | 0 | ROZPOCET
| VV |  | "základy, líce a zasypané části opěr" 0.60*(33,0+30,0) + 6.0+6.0+5.0+6.0+11.50+7.0+0.55*(4.50+5.50+5+4)+16,0+13,0 |  | 118.75 | [13 empty] | VV | 2 | 2 | True | 0 | ROZPOCET
| VV |  | "rub stojek" 35,0"m2"+37,0"m2" |  | 72 | [13 empty] | VV | 2 | 2 | True | 0 | ROZPOCET
| VV |  | "rub křídel" 9.0+8.50+14.50+8.50 |  | 40.5 | [13 empty] | VV | 2 | 2 | True | 0 | ROZPOCET
| VV |  | "základy opěrných zdí" 0.80*(14,0+16,0)+0.5*14.0+5.50+6.0+6.0 |  | 48.5 | [13 empty] | VV | 2 | 2 | True | 0 | ROZPOCET
| VV |  | "dříky opěrných zdí" 2,0+1.5+3+1.5+1.5+3.0+0.6*(1.7+3.5+3.4) |  | 17.66 | [13 empty] | VV | 2 | 2 | True | 0 | ROZPOCET
| VV |  | "rub opěrných zdí" 7.5+3.5+3.5+12.0+6.5+2.5+0.5*(7,0+7,0+6,50) |  | 45.75 | [13 empty] | VV | 2 | 2 | True | 0 | ROZPOCET
| VV |  | Součet |  | 343.16 | [13 empty] | VV | 2 | 4 | True | 1 | ROZPOCET
166 | M | 11163150 | lak penetrační asfaltový | t | 0.117 |  | 0 | CS ÚRS 2022 01 |  |  | základní |  | 0 | 1 | 0.117 | 0 | 0 | 32 | M | 2 |  |  |  | ROZPOCET | 0 | 0 | 0 | 0 | 0 | 1 | 0 | 16 | 42046602
| VV |  | 343,16 * 0,00034 " Přepočtené koeficientem množství |  | 0.117 | [13 empty] | VV | 2 | 2 | True | 1 | ROZPOCET
167 | K | 711112002 | Provedení izolace proti zemní vlhkosti natěradly a tmely za studena na ploše svislé S nátěrem lakem asfaltovým | m2 | 364.32 |  | 0 | CS ÚRS 2022 01 |  |  | základní |  | 0 | 0 | 0 | 0 | 0 | 16 | K | 2 |  |  |  | ROZPOCET | 0 | 0 | 0 | 0 | 0 | 1 | 0 | 16 | -1121184964
| Online PSC |  | https://podminky.urs.cz/item/CS_URS_2022_01/711112002 | [15 empty] | Online PSC | 2
| VV |  | výkres 07, 08 - výměry určeny odměřením a výpočtem z digitálního podkladu | [15 empty] | VV | 2 | 1 | True | 0 | ROZPOCET
| VV |  | "základy, líce a zasypané části opěr" (0.60*(33,0+30,0) + 6.0+6.0+5.0+6.0+11.50+7.0+0.55*(4.50+5.50+5+4)+16,0+13,0)*2"vrstvy" |  | 237.5 | [13 empty] | VV | 2 | 2 | True | 0 | ROZPOCET
| VV |  | "dříky opěrných zdí" (2,0+1.5+3+1.5+1.5+3.0+0.6*(1.7+3.5+3.4))*2"vrstvy" |  | 35.32 | [13 empty] | VV | 2 | 2 | True | 0 | ROZPOCET
| VV |  | "rub opěrných zdí" (7.5+3.5+3.5+12.0+6.5+2.5+0.5*(7,0+7,0+6,50))*2"vrstvy" |  | 91.5 | [13 empty] | VV | 2 | 2 | True | 0 | ROZPOCET
| VV |  | Součet |  | 364.32 | [13 empty] | VV | 2 | 4 | True | 1 | ROZPOCET
168 | M | 11163152 | lak hydroizolační asfaltový | t | 0.149 |  | 0 | CS ÚRS 2022 01 |  |  | základní |  | 0 | 1 | 0.149 | 0 | 0 | 32 | M | 2 |  |  |  | ROZPOCET | 0 | 0 | 0 | 0 | 0 | 1 | 0 | 16 | 430989906
| VV |  | 364,32 * 0,00041 " Přepočtené koeficientem množství |  | 0.149 | [13 empty] | VV | 2 | 2 | True | 1 | ROZPOCET
169 | K | 711132101 | Provedení izolace proti zemní vlhkosti pásy na sucho AIP nebo tkaniny na ploše svislé S | m2 | 316.5 |  | 0 | CS ÚRS 2022 01 |  |  | základní |  | 0 | 0 | 0 | 0 | 0 | 16 | K | 2 |  |  |  | ROZPOCET | 0 | 0 | 0 | 0 | 0 | 1 | 0 | 16 | -1881260952
| Online PSC |  | https://podminky.urs.cz/item/CS_URS_2022_01/711132101 | [15 empty] | Online PSC | 2
| VV |  | výkres 07 - výměry určeny odměřením a výpočtem z digitálního podkladu | [15 empty] | VV | 2 | 1 | True | 0 | ROZPOCET
| VV |  | ochrana izolace geotextílií 2x300g/m2 | [15 empty] | VV | 2 | 1 | True | 0 | ROZPOCET
| VV |  | "rub stojek" (35,0"m2"+37,0"m2")*2"vrstvy" |  | 144 | [13 empty] | VV | 2 | 2 | True | 0 | ROZPOCET
| VV |  | "rub křídel" (9.0+8.50+14.50+8.50)*2"vrstvy" |  | 81 | [13 empty] | VV | 2 | 2 | True | 0 | ROZPOCET
| VV |  | "rub opěrných zdí" (7.5+3.5+3.5+12.0+6.5+2.5+0.5*(7,0+7,0+6,50))*2"vrstvy" |  | 91.5 | [13 empty] | VV | 2 | 2 | True | 0 | ROZPOCET
| VV |  | Součet |  | 316.5 | [13 empty] | VV | 2 | 4 | True | 1 | ROZPOCET
170 | M | 69311068 | geotextilie netkaná separační, ochranná, filtrační, drenážní PP 300g/m2 | m2 | 386.447 |  | 0 | CS ÚRS 2022 01 |  |  | základní |  | 0 | 0.0003 | 0.11593 | 0 | 0 | 32 | M | 2 |  |  |  | ROZPOCET | 0 | 0 | 0 | 0 | 0 | 1 | 0 | 16 | -1717117367
| VV |  | 316,5 * 1,221 " Přepočtené koeficientem množství |  | 386.447 | [13 empty] | VV | 2 | 2 | True | 1 | ROZPOCET
171 | K | 711142559 | Provedení izolace proti zemní vlhkosti pásy přitavením NAIP na ploše svislé S | m2 | 158.25 |  | 0 | CS ÚRS 2022 01 |  |  | základní |  | 0 | 0.0004 | 0.0633 | 0 | 0 | 16 | K | 2 |  |  |  | ROZPOCET | 0 | 0 | 0 | 0 | 0 | 1 | 0 | 16 | 1398705141
| Online PSC |  | https://podminky.urs.cz/item/CS_URS_2022_01/711142559 | [15 empty] | Online PSC | 2
| VV |  | výkres 07 - výměry určeny odměřením a výpočtem z digitálního podkladu | [15 empty] | VV | 2 | 1 | True | 0 | ROZPOCET
| VV |  | "rub stojek" 35,0"m2"+37,0"m2" |  | 72 | [13 empty] | VV | 2 | 2 | True | 0 | ROZPOCET
| VV |  | "rub křídel" 9.0+8.50+14.50+8.50 |  | 40.5 | [13 empty] | VV | 2 | 2 | True | 0 | ROZPOCET
| VV |  | "rub opěrných zdí" 7.5+3.5+3.5+12.0+6.5+2.5+0.5*(7,0+7,0+6,50) |  | 45.75 | [13 empty] | VV | 2 | 2 | True | 0 | ROZPOCET
| VV |  | Součet |  | 158.25 | [13 empty] | VV | 2 | 4 | True | 1 | ROZPOCET
172 | M | 62855002 | pás asfaltový natavitelný modifikovaný SBS tl 5,0mm s vložkou z polyesterové rohože a spalitelnou PE fólií nebo jemnozrnným minerálním posypem na horním povrchu | m2 | 193.223 |  | 0 | CS ÚRS 2022 01 |  |  | základní |  | 0 | 0.0064 | 1.2366 | 0 | 0 | 32 | M | 2 |  |  |  | ROZPOCET | 0 | 0 | 0 | 0 | 0 | 1 | 0 | 16 | -1374445650
| VV |  | 158,25 * 1,221 " Přepočtené koeficientem množství |  | 193.223 | [13 empty] | VV | 2 | 2 | True | 1 | ROZPOCET
173 | K | 711321132 | Provedení izolace mostovek natěradly a tmely za horka nátěrem asfaltem modifikovaným | m2 | 22.64 |  | 0 | CS ÚRS 2022 01 |  |  | základní |  | 0 | 6e-05 | 0.0013584 | 0 | 0 | 16 | K | 2 |  |  |  | ROZPOCET | 0 | 0 | 0 | 0 | 0 | 1 | 0 | 16 | -910268338
| Online PSC |  | https://podminky.urs.cz/item/CS_URS_2022_01/711321132 | [15 empty] | Online PSC | 2
| VV |  | ochrana izolace pod římsami - výkres 03, 04, 07 | [15 empty] | VV | 2 | 1 | True | 0 | ROZPOCET
| VV |  | "mostovka" 0,8*(14,1+14,2) |  | 22.64 | [13 empty] | VV | 2 | 2 | True | 1 | ROZPOCET
174 | M | 11163155 | lak hydroizolační z modifikovaného asfaltu | t | 0.06 |  | 0 | CS ÚRS 2022 01 |  |  | základní |  | 0 | 1 | 0.06 | 0 | 0 | 32 | M | 2 |  |  |  | ROZPOCET | 0 | 0 | 0 | 0 | 0 | 1 | 0 | 16 | -1690781912
| VV |  | 22,64 * 0,00263 " Přepočtené koeficientem množství |  | 0.06 | [13 empty] | VV | 2 | 2 | True | 1 | ROZPOCET
175 | K | 711331382 | Provedení izolace mostovek pásy na sucho AIP nebo tkaniny | m2 | 22.64 |  | 0 | CS ÚRS 2022 01 |  |  | základní |  | 0 | 0 | 0 | 0 | 0 | 16 | K | 2 |  |  |  | ROZPOCET | 0 | 0 | 0 | 0 | 0 | 1 | 0 | 16 | -171357683
| Online PSC |  | https://podminky.urs.cz/item/CS_URS_2022_01/711331382 | [15 empty] | Online PSC | 2
| VV |  | ochrana izolace pod římsami - výkres 03, 04, 07 | [15 empty] | VV | 2 | 1 | True | 0 | ROZPOCET
| VV |  | "mostovka" 0,8*(14,1+14,2) |  | 22.64 | [13 empty] | VV | 2 | 2 | True | 1 | ROZPOCET
176 | M | 62856011 | pás asfaltový natavitelný modifikovaný SBS tl 4,0mm s vložkou z hliníkové fólie, hliníkové fólie s textilií a spalitelnou PE fólií nebo jemnozrnným minerálním posypem na horním povrchu | m2 | 26.387 |  | 0 | CS ÚRS 2022 01 |  |  | základní |  | 0 | 0.0047 | 0.12402 | 0 | 0 | 32 | M | 2 |  |  |  | ROZPOCET | 0 | 0 | 0 | 0 | 0 | 1 | 0 | 16 | 891422579
| VV |  | 22,64 * 1,1655 " Přepočtené koeficientem množství |  | 26.387 | [13 empty] | VV | 2 | 2 | True | 1 | ROZPOCET
177 | K | 711341564 | Provedení izolace mostovek pásy přitavením NAIP | m2 | 45.43 |  | 0 | CS ÚRS 2022 01 |  |  | základní |  | 0 | 0.00038 | 0.017263 | 0 | 0 | 16 | K | 2 |  |  |  | ROZPOCET | 0 | 0 | 0 | 0 | 0 | 1 | 0 | 16 | 1389607758
| Online PSC |  | https://podminky.urs.cz/item/CS_URS_2022_01/711341564 | [15 empty] | Online PSC | 2
| VV |  | výkres 03, 04, 07 | [15 empty] | VV | 2 | 1 | True | 0 | ROZPOCET
| VV |  | "mostovka" 7,7*5,9 |  | 45.43 | [13 empty] | VV | 2 | 2 | True | 1 | ROZPOCET
178 | M | 62855005 | pás asfaltový natavitelný modifikovaný SBS tl 4,2mm s vložkou z polyesterové rohože a hrubozrnným břidličným posypem na horním povrchu | m2 | 52.949 |  | 0 | CS ÚRS 2022 01 |  |  | základní |  | 0 | 0.005 | 0.26475 | 0 | 0 | 32 | M | 2 |  |  |  | ROZPOCET | 0 | 0 | 0 | 0 | 0 | 1 | 0 | 16 | -1392771964
| VV |  | 45,43 * 1,1655 " Přepočtené koeficientem množství |  | 52.949 | [13 empty] | VV | 2 | 2 | True | 1 | ROZPOCET
179 | K | 711381021 | Provedení izolace mostovek pryskyřicemi na železničních mostech nátěrem penetračním | m2 | 90.86 |  | 0 | CS ÚRS 2022 01 |  |  | základní |  | 0 | 0.0001 | 0.009086 | 0 | 0 | 16 | K | 2 |  |  |  | ROZPOCET | 0 | 0 | 0 | 0 | 0 | 1 | 0 | 16 | 746872795
| Online PSC |  | https://podminky.urs.cz/item/CS_URS_2022_01/711381021 | [15 empty] | Online PSC | 2
| VV |  | kotevní impreganční nátěr a pečeticí vrstva 1,2kg/m2 - výkres 03, 04, 07 | [15 empty] | VV | 2 | 1 | True | 0 | ROZPOCET
| VV |  | "mostovka" 7,7*5,9*2"nátěry" |  | 90.86 | [13 empty] | VV | 2 | 2 | True | 1 | ROZPOCET
180 | M | 23521580 | pryskyřice epoxidová penetrační bezrozpouštědlová | kg | 54.516 |  | 0 | CS ÚRS 2022 01 |  |  | základní |  | 0 | 0.001 | 0.054516 | 0 | 0 | 32 | M | 2 |  |  |  | ROZPOCET | 0 | 0 | 0 | 0 | 0 | 1 | 0 | 16 | 309299709
| VV |  | 90,86 * 0,6 " Přepočtené koeficientem množství |  | 54.516 | [13 empty] | VV | 2 | 2 | True | 1 | ROZPOCET
181 | K | 998711101 | Přesun hmot pro izolace proti vodě, vlhkosti a plynům stanovený z hmotnosti přesunovaného materiálu vodorovná dopravní vzdálenost do 50 m v objektech výšky do 6 m | t | 2.327 |  | 0 | CS ÚRS 2022 01 |  |  | základní |  | 0 | 0 | 0 | 0 | 0 | 16 | K | 2 |  |  |  | ROZPOCET | 0 | 0 | 0 | 0 | 0 | 1 | 0 | 16 | 1365864885
| Online PSC |  | https://podminky.urs.cz/item/CS_URS_2022_01/998711101 | [15 empty] | Online PSC | 2
182 | K | 998711192 | Přesun hmot pro izolace proti vodě, vlhkosti a plynům stanovený z hmotnosti přesunovaného materiálu Příplatek k cenám za zvětšený přesun přes vymezenou největší dopravní vzdálenost do 100 m | t | 2.327 |  | 0 | CS ÚRS 2022 01 |  |  | základní |  | 0 | 0 | 0 | 0 | 0 | 16 | K | 2 |  |  |  | ROZPOCET | 0 | 0 | 0 | 0 | 0 | 1 | 0 | 16 | -1811693689
| Online PSC |  | https://podminky.urs.cz/item/CS_URS_2022_01/998711192 | [15 empty] | Online PSC | 2
| D | 764 | Konstrukce klempířské |  |  |  | 0 | [5 empty] | 0 |  | 0.02498 |  | 0 | 2 | D | 1 |  |  |  | ROZPOCET | [6 empty] | 0
183 | K | 764552432 | Žlab nadřímsový z nerezového plechu hranatý, včetně čel a hrdel uložený v lůžku rš 1000 mm | m | 2 |  | 0 | CS ÚRS 2022 01 |  |  | základní |  | 0 | 0.01249 | 0.02498 | 0 | 0 | 16 | K | 2 |  |  |  | ROZPOCET | 0 | 0 | 0 | 0 | 0 | 1 | 0 | 16 | 277649916
| Online PSC |  | https://podminky.urs.cz/item/CS_URS_2022_01/764552432 | [15 empty] | Online PSC | 2
| VV |  | "nerezové chrliče v římsách opěrných zdí - výkres 14" 2*1,0 |  | 2 | [13 empty] | VV | 2 | 2 | True | 1 | ROZPOCET

## VON - Vedlejší a ostatní ...
[9 empty] | >> skryté sloupce << | [9 empty] | {ca5f8b88-4cc3-40ce-aa93-d0c36a15f6e7}
2
| KRYCÍ LIST SOUPISU PRACÍ | [8 empty] | v --- níže se nacházejí doplnkové a pomocné údaje k sestavám --- v | [8 empty] | False
Stavba:
Silnice III/44214 – stavební úpravy – rekonstrukce mostu ev.č. 44214-2 přes Dobešovský potok před obcí Dobešov
Objekt:
VON - Vedlejší a ostatní náklady
| KSO: |  |  |  |  | CC-CZ:
| Místo: |  | Jakubčovice nad Odrou, okr.Nový Jičín |  |  | Datum: | 19. 1. 2022
| Zadavatel: |  |  |  |  | IČ: | 00095711
|  | Správa silnic Moravskoslezského kraje |  |  |  | DIČ: | CZ00095711
| Uchazeč: |  |  |  |  | IČ: | Vyplň údaj
|  | Vyplň údaj |  |  |  | DIČ: | Vyplň údaj
| Projektant: |  |  |  |  | IČ: | 29362393
|  | Rušar mosty s.r.o. |  |  |  | DIČ: | CZ29362393
| Zpracovatel: |  |  |  |  | IČ: | 62084551
|  | Ing. Čestmír Rez |  |  |  | DIČ:
Poznámka:
| Cena bez DPH | [5 empty] | 0
|  |  | Základ daně |  |  | Sazba daně | Výše daně
| DPH | základní | 0 |  |  | 21% | 0
|  | snížená | 0 |  |  | 15% | 0
|  | zákl. přenesená | 0 |  |  | 21% | 0
|  | sníž. přenesená | 0 |  |  | 15% | 0
|  | nulová | 0 |  |  | 0% | 0
| Cena s DPH |  |  | v | CZK |  | 0
REKAPITULACE ČLENĚNÍ SOUPISU PRACÍ
Stavba:
Silnice III/44214 – stavební úpravy – rekonstrukce mostu ev.č. 44214-2 přes Dobešovský potok před obcí Dobešov
Objekt:
VON - Vedlejší a ostatní náklady
Místo: |  |  | Jakubčovice nad Odrou, okr.Nový Jičín |  |  | Datum: | 19. 1. 2022
Zadavatel: |  |  | Správa silnic Moravskoslezského kraje |  |  | Projektant: | Rušar mosty s.r.o.
Uchazeč: |  |  | Vyplň údaj |  |  | Zpracovatel: | Ing. Čestmír Rez
Kód dílu - Popis | [6 empty] | Cena celkem [CZK]
Náklady stavby celkem | [6 empty] | 0 | [12 empty] | -1
| VRN - Vedlejší rozpočtové náklady | [5 empty] | 0
| VRN1 - Průzkumné, geodetické a projektové práce | [5 empty] | 0
| VRN2 - Příprava staveniště | [5 empty] | 0
| VRN3 - Zařízení staveniště | [5 empty] | 0
| VRN4 - Inženýrská činnost | [5 empty] | 0
SOUPIS PRACÍ
Stavba:
Silnice III/44214 – stavební úpravy – rekonstrukce mostu ev.č. 44214-2 přes Dobešovský potok před obcí Dobešov
Objekt:
VON - Vedlejší a ostatní náklady
Místo: |  |  | Jakubčovice nad Odrou, okr.Nový Jičín |  |  | Datum: | 19. 1. 2022
Zadavatel: |  |  | Správa silnic Moravskoslezského kraje |  |  | Projektant: | Rušar mosty s.r.o.
Uchazeč: |  |  | Vyplň údaj |  |  | Zpracovatel: | Ing. Čestmír Rez
PČ | Typ | Kód | Popis | MJ | Množství | J.cena [CZK] | Cena celkem [CZK] | Cenová soustava |  |  | DPH | J. Nh [h] | Nh celkem [h] | J. hmotnost [t] | Hmotnost celkem [t] | J. suť [t] | Suť Celkem [t]
Náklady soupisu celkem | [6 empty] | 0 | [5 empty] | 0 |  | 0 |  | 0 |  | D | -1 | [10 empty] | 0
| D | VRN | Vedlejší rozpočtové náklady |  |  |  | 0 | [5 empty] | 0 |  | 0 |  | 0 | 5 | D | 0 |  |  |  | ROZPOCET | [6 empty] | 0
| D | VRN1 | Průzkumné, geodetické a projektové práce |  |  |  | 0 | [5 empty] | 0 |  | 0 |  | 0 | 5 | D | 1 |  |  |  | ROZPOCET | [6 empty] | 0
1 | K | 011303000 | Archeologická činnost | kpl | 1 |  | 0 | CS ÚRS 2022 01 |  |  | základní |  | 0 | 0 | 0 | 0 | 0 | 1024 | K | 2 |  |  |  | ROZPOCET | 0 | 0 | 0 | 0 | 0 | 1 | 0 | 1024 | 1891262162
| Online PSC |  | https://podminky.urs.cz/item/CS_URS_2022_01/011303000 | [15 empty] | Online PSC | 2
| P |  | Poznámka k položce: Průzkumné práce archeologické: Akademie věd ČR, Brno - umožnit provedení záchranného archeologického výzkumu na dotčeném území. Úhrada se řídí ustanovéním §22, odst. 2 zákova č. 20/1987 Sb., o státní památkové péči, v platném znění. | [15 empty] | P | 2
2 | K | 012203000 | Geodetické práce při provádění stavby | kpl | 1 |  | 0 | CS ÚRS 2022 01 |  |  | základní |  | 0 | 0 | 0 | 0 | 0 | 1024 | K | 2 |  |  |  | ROZPOCET | 0 | 0 | 0 | 0 | 0 | 1 | 0 | 1024 | 2059724557
| Online PSC |  | https://podminky.urs.cz/item/CS_URS_2022_01/012203000 | [15 empty] | Online PSC | 2
| P |  | Poznámka k položce: - vytyčování jednotlivých konstrukčních částí objektů, - měření jednotlivých dokončených konstrukčních částí před pokračováním prací. | [15 empty] | P | 2
3 | K | 012303000 | Geodetické práce po výstavbě | kpl | 1 |  | 0 | CS ÚRS 2022 01 |  |  | základní |  | 0 | 0 | 0 | 0 | 0 | 1024 | K | 2 |  |  |  | ROZPOCET | 0 | 0 | 0 | 0 | 0 | 1 | 0 | 1024 | -1745914450
| Online PSC |  | https://podminky.urs.cz/item/CS_URS_2022_01/012303000 | [15 empty] | Online PSC | 2
| P |  | Poznámka k položce: - zaměření skutečného provedení stavby, - geometrický plán pro změny parcel i věcná břemena. | [15 empty] | P | 2
4 | K | 013244000 | Dokumentace pro provádění stavby - realizační dokumtace zhotovitele | kpl | 1 |  | 0 | CS ÚRS 2022 01 |  |  | základní |  | 0 | 0 | 0 | 0 | 0 | 1024 | K | 2 |  |  |  | ROZPOCET | 0 | 0 | 0 | 0 | 0 | 1 | 0 | 1024 | 1661418289
| Online PSC |  | https://podminky.urs.cz/item/CS_URS_2022_01/013244000 | [15 empty] | Online PSC | 2
5 | K | 013254000 | Dokumentace skutečného provedení stavby | kpl | 1 |  | 0 | CS ÚRS 2022 01 |  |  | základní |  | 0 | 0 | 0 | 0 | 0 | 1024 | K | 2 |  |  |  | ROZPOCET | 0 | 0 | 0 | 0 | 0 | 1 | 0 | 1024 | 771301898
| Online PSC |  | https://podminky.urs.cz/item/CS_URS_2022_01/013254000 | [15 empty] | Online PSC | 2
6 | K | 013294000 | Ostatní dokumentace - mostní list | kpl | 1 |  | 0 | CS ÚRS 2022 01 |  |  | základní |  | 0 | 0 | 0 | 0 | 0 | 1024 | K | 2 |  |  |  | ROZPOCET | 0 | 0 | 0 | 0 | 0 | 1 | 0 | 1024 | -87713112
| Online PSC |  | https://podminky.urs.cz/item/CS_URS_2022_01/013294000 | [15 empty] | Online PSC | 2
| P |  | Poznámka k položce: Mostní list podle ČSN 73 6220 Evidence mostních objektů pozemních komunikací vč. stanovení zatížitelnost mostu podle ČSN 73 6222 Zatížitelnost mostů pozemních komunikací. | [15 empty] | P | 2
| D | VRN2 | Příprava staveniště |  |  |  | 0 | [5 empty] | 0 |  | 0 |  | 0 | 5 | D | 1 |  |  |  | ROZPOCET | [6 empty] | 0
7 | K | 021203000 | Stěhování přírodních hodnot | kpl | 1 |  | 0 | CS ÚRS 2022 01 |  |  | základní |  | 0 | 0 | 0 | 0 | 0 | 1024 | K | 2 |  |  |  | ROZPOCET | 0 | 0 | 0 | 0 | 0 | 1 | 0 | 1024 | 763251243
| Online PSC |  | https://podminky.urs.cz/item/CS_URS_2022_01/021203000 | [15 empty] | Online PSC | 2
| P |  | Poznámka k položce: V případě ohrožení rybí osádky v úseku stavby po konzultaci s MO Českého rybářského svazu, Vítkov bude proveden záchranný odlov a transfér ryb. | [15 empty] | P | 2
| D | VRN3 | Zařízení staveniště |  |  |  | 0 | [5 empty] | 0 |  | 0 |  | 0 | 5 | D | 1 |  |  |  | ROZPOCET | [6 empty] | 0
8 | K | 030001000 | Zařízení staveniště | kpl | 1 |  | 0 | CS ÚRS 2022 01 |  |  | základní |  | 0 | 0 | 0 | 0 | 0 | 1024 | K | 2 |  |  |  | ROZPOCET | 0 | 0 | 0 | 0 | 0 | 1 | 0 | 1024 | -1772103160
| Online PSC |  | https://podminky.urs.cz/item/CS_URS_2022_01/030001000 | [15 empty] | Online PSC | 2
| P |  | Poznámka k položce: Přípravné práce pro zařízení staveniště. Vybudování zařízení staveniště pro celou stavbu. Vybavení staveniště. Připojení a spotřeba energií zařízení staveniště. Zabezpečení staveniště proti haváriím a povodním vč scháleného havarijního a povodňového plánu. Označení a zabezpečení staveniště proti vstupu nepovolaných osob. Pronájmy ploch, objektů. Zajišťování provozu a údržby zařízení staveniště včetně společných sociálních a provozních objektů. Zrušení zařízení staveniště a uvedení ploch dotčených stavbou do původního stavu. | [15 empty] | P | 2
9 | K | 034503000 | Informační tabule na staveništi | kpl | 1 |  | 0 | CS ÚRS 2022 01 |  |  | základní |  | 0 | 0 | 0 | 0 | 0 | 1024 | K | 2 |  |  |  | ROZPOCET | 0 | 0 | 0 | 0 | 0 | 1 | 0 | 1024 | -1571928503
| Online PSC |  | https://podminky.urs.cz/item/CS_URS_2022_01/034503000 | [15 empty] | Online PSC | 2
| P |  | Poznámka k položce: s údaji o stavbě, objednateli, zhotoviteli a termínech stavby - 2 tabule | [15 empty] | P | 2
| D | VRN4 | Inženýrská činnost |  |  |  | 0 | [5 empty] | 0 |  | 0 |  | 0 | 5 | D | 1 |  |  |  | ROZPOCET | [6 empty] | 0
10 | K | 042903000 | Ostatní posudky - hlavní prohlídka mostu | kpl | 2 |  | 0 | CS ÚRS 2022 01 |  |  | základní |  | 0 | 0 | 0 | 0 | 0 | 1024 | K | 2 |  |  |  | ROZPOCET | 0 | 0 | 0 | 0 | 0 | 1 | 0 | 1024 | -1128055424
| Online PSC |  | https://podminky.urs.cz/item/CS_URS_2022_01/042903000 | [15 empty] | Online PSC | 2
| P |  | Poznámka k položce: Hlavní prohlídka mostu podle ČSN 73 6221 Prohlídky mostů pozemních komunikací | [15 empty] | P | 2
| VV |  | "při uvedení do předčasného provozu" 1 |  | 1 | [13 empty] | VV | 2 | 2 | True | 0 | ROZPOCET
| VV |  | "po dokončení stavby" 1 |  | 1 | [13 empty] | VV | 2 | 2 | True | 0 | ROZPOCET
| VV |  | Součet |  | 2 | [13 empty] | VV | 2 | 4 | True | 1 | ROZPOCET
11 | K | 045203000 | Kompletační činnost | kpl | 1 |  | 0 | CS ÚRS 2022 01 |  |  | základní |  | 0 | 0 | 0 | 0 | 0 | 1024 | K | 2 |  |  |  | ROZPOCET | 0 | 0 | 0 | 0 | 0 | 1 | 0 | 1024 | 1606492445
| Online PSC |  | https://podminky.urs.cz/item/CS_URS_2022_01/045203000 | [15 empty] | Online PSC | 2
| P |  | Poznámka k položce: Poskytování podkladů a konzultací při zpracování projektu stavby pokud je objednatelem požadováno. Převzetí staveniště pro stavební část i pro ZS a předání jeho částí jednotlivým zhotovitelům. Zpracování povodňového a havarijního plánu pro staveniště. Koordinace postupu prací prováděných jednotlivými zhotoviteli na podkladě projektu včetně jejich věcné i cenové kontroly a přejímky a zajišťování všech opatření nezbytných k plnění dílčích termínů dodávek. Dokladová část dodavatele stavby včetně Zprávy zhotovitele o jakosti stavebních prací na pozemních komunikacích. Kniha průběžné evidence odpadů, doklady o likvidaci odpadů. Fotodokumentace průběhu stavby. Účast na kolaudaci a předání stavby do užívání. Účast na vyhodnocovacím řízení pokud je objednatelem požadováno. | [15 empty] | P | 2